## Локальная смета
СОГЛАСОВАНО: | [10 empty] | УТВЕРЖДАЮ:
ПОДРЯДЧИК | [10 empty] | ЗАКАЗЧИК
Директор | [10 empty] | Директор
_________________/ Никольников А.М./ | [10 empty] | _________________/ Давыдов И.А./
" _____ " ________________ 200_ г. | [10 empty] | " _____ " ________________ 200_ г.
ЛОКАЛЬНЫЙ СМЕТНЫЙ РАСЧЕТ №
(локальная смета)
Монтаж изделий ПВХ в многоэтажном жилом доме
(наименование работ и затрат, наименование объекта)
|  |  | Сметная стоимость строительных работ _______________________________________________________________________________________________ | [5 empty] | ___________________________4 405 571,89 |  | руб.
Составлен(а) в текущих (прогнозных) ценах по состоянию на _______200_ г.
№ пп | Обоснование | Наименование | Ед. изм. | Кол. | Стоимость единицы, руб. |  |  |  | Общая стоимость, руб. |  |  |  | Т/з осн. раб.на ед. | Т/з осн. раб. Всего | Т/з мех. на ед. | Т/з мех. Всего
[5 empty] | Всего | В том числе |  |  | Всего | В том числе
[6 empty] | Осн.З/п | Эк.Маш | З/пМех |  | Осн.З/п | Эк.Маш | З/пМех
1 | 2 | 3 | 4 | 5 | 6 | 7 | 8 | 9 | 10 | 11 | 12 | 13 | 14 | 15 | 16 | 17
Раздел 1. Двери
1 | ФЕР10-01-047-04 | Установка блоков из ПХВ в наружных и внутренних дверных проемах: в перегородках площадью проема до 3 м2 6 853,74 = 159 768,74 - 1 529,15 x 100 КОЭФ. К ПОЗИЦИИ: Межрегиональный сборник коэффициентов пересчета сметной стоимости строительно-монтажных работ но субъектам Российской Федерации от ФЕР-2001 к ТЕР-2001 без учета НДС. Выпуск 2. Таблица 1-2001 ПЗ=0,996; ОЗП=0,996; ЭМ=0,996; ЗПМ=0,996; МАТ=0,996; ТЗ=0,996; ТЗМ=0,996 | 100 м2 проемов | 1,754 175,4/100 | 6826.33 | 1378.15 | 479.53 | 14.12 | 11973.37 | 2417.27 | 841.1 | 24.77 | 159.8779 | 280.43 | 4.6015 | 8.07
2 | прайс-лист | Блок дверной из ПВХ профилей с заполнением стеклопакетами | м2 | 175.4 | 493.8 |  |  |  | 86612.52
Раздел 2. Окна
3 | ФЕР10-01-034-03 | Установка в жилых и общественных зданиях оконных блоков из ПВХ профилей поворотных (откидных, поворотно-откидных) с площадью проема до 2 м2 одностворчатых 16 199,34 = 127 514,34 - 1 113,15 x 100 КОЭФ. К ПОЗИЦИИ: ПЗ=0,996; ОЗП=0,996; ЭМ=0,996; ЗПМ=0,996; МАТ=0,996; ТЗ=0,996; ТЗМ=0,996 | 100 м2 проёмов | 0,094 9,4/100 | 16134.54 | 1880.99 | 408.15 | 22.83 | 1516.65 | 176.81 | 38.37 | 2.15 | 215.2157 | 20.23 | 5.3087 | 0.5
4 | прайс-лист | Блоки оконные пластиковые | м2 | 9.4 | 1008.23 |  |  |  | 9477.362
5 | ФЕР10-01-034-05 | Установка в жилых и общественных зданиях оконных блоков из ПВХ профилей поворотных (откидных, поворотно-откидных) с площадью проема до 2 м2 двухстворчатых 13 432,86 = 124 747,86 - 1 113,15 x 100 КОЭФ. К ПОЗИЦИИ: ПЗ=0,996; ОЗП=0,996; ЭМ=0,996; ЗПМ=0,996; МАТ=0,996; ТЗ=0,996; ТЗМ=0,996 | 100 м2 проёмов | 1,9 95*2/100 | 13379.13 | 1632.63 | 393.14 | 22.83 | 25420.34 | 3102 | 746.97 | 43.37 | 186.7998 | 354.92 | 5.3087 | 10.09
6 | прайс-лист | Блоки оконные пластиковые | м2 | 190 | 969.94 |  |  |  | 184288.6
7 | ФЕР10-01-034-06 | Установка в жилых и общественных зданиях оконных блоков из ПВХ профилей поворотных (откидных, поворотно-откидных) с площадью проема более 2 м2 двухстворчатых 10 097,39 = 121 412,39 - 1 113,15 x 100 КОЭФ. К ПОЗИЦИИ: ПЗ=0,996; ОЗП=0,996; ЭМ=0,996; ЗПМ=0,996; МАТ=0,996; ТЗ=0,996; ТЗМ=0,996 | 100 м2 проёмов | 2,5578 127,89*2/100 | 10057 | 1268.5 | 338.45 | 8.56 | 25723.8 | 3244.56 | 865.69 | 21.88 | 145.1371 | 371.23 | 4.2131 | 10.78
8 | прайс-лист | Блоки оконные пластиковые | м2 | 255.8 | 889.48 |  |  |  | 227528.984
9 | ФЕР10-01-034-08 | Установка в жилых и общественных зданиях оконных блоков из ПВХ профилей поворотных (откидных, поворотно-откидных) с площадью проема более 2 м2 трехстворчатых в том числе при наличии створок глухого остекления 10 385,09 = 121 700,09 - 1 113,15 x 100 КОЭФ. К ПОЗИЦИИ: ПЗ=0,996; ОЗП=0,996; ЭМ=0,996; ЗПМ=0,996; МАТ=0,996; ТЗ=0,996; ТЗМ=0,996 | 100 м2 проёмов | 1,6682 (164,26+2,56)/100 | 10343.55 | 1298.45 | 341.83 | 8.56 | 17255.11 | 2166.07 | 570.24 | 14.27 | 148.5634 | 247.83 | 4.2131 | 7.03
10 | прайс-лист | Блоки оконные пластиковые | м2 | 166.8 | 889.48 |  |  |  | 148365.264
11 | ФЕР10-01-034-01 | Установка в жилых и общественных зданиях оконных блоков из ПВХ профилей глухих с площадью проема до 2 м2 13 025,75 = 124 340,75 - 1 113,15 x 100 КОЭФ. К ПОЗИЦИИ: ПЗ=0,996; ОЗП=0,996; ЭМ=0,996; ЗПМ=0,996; МАТ=0,996; ТЗ=0,996; ТЗМ=0,996 | 100 м2 проёмов | 0,5027 50,27/100 | 12973.65 | 1486.39 | 348.16 | 22.83 | 6521.85 | 747.21 | 175.02 | 11.48 | 170.067 | 85.49 | 5.3087 | 2.67
12 | прайс-лист | Блоки оконные пластиковые | м2 | 50.27 | 702.41 |  |  |  | 35310.1507
13 | ФЕР10-01-035-01 | Установка подоконных досок из ПВХ в каменных стенах толщиной до 0,51 м. КОЭФ. К ПОЗИЦИИ: ПЗ=0,996; ОЗП=0,996; ЭМ=0,996; ЗПМ=0,996; МАТ=0,996; ТЗ=0,996; ТЗМ=0,996 | 100 м п. | 5,523 552,3/100 | 4367.52 | 180.03 | 12.06 | 0.52 | 24121.81 | 994.29 | 66.62 | 2.86 | 21.1052 | 116.56 | 0.1892 | 1.05
14 | ФССЦ-101-9468 | Доски подоконные ПВХ КОЭФ. К ПОЗИЦИИ: ПЗ=0,996; ОЗП=0,996; ЭМ=0,996; ЗПМ=0,996; МАТ=0,996; ТЗ=0,996; ТЗМ=0,996 | м | 552.3 | 56.48 |  |  |  | 31195.67
15 | ТЕР12-01-010-01 | Устройство отливов из листовой оцинкованной стали 1 126,90 = 7 510,90 - 11 200,00 x 0,57 | 100 м2 покрытия | 0,7956 442*0,18/100 | 1126.9 | 961.76 | 32.96 | 3.83 | 896.56 | 765.18 | 26.22 | 3.05 | 112.75 | 89.7 | 0.27 | 0.21
16 | прайс-лист | Отлив | м/п | 442 | 52.91 |  |  |  | 23386.22
Итого прямые затраты по смете в ценах 2001г. | [8 empty] | 859594.2607 | 13613.39 | 3330.23 | 123.83 |  | 1566.39 |  | 40.4
Накладные расходы | [8 empty] | 16225.29
В том числе, справочно:
118% ФОТ (от 12968,99) (Поз. 1-8) | [8 empty] | 15303.41
120% ФОТ (от 768,23) (Поз. 9) | [8 empty] | 921.88
Сметная прибыль | [8 empty] | 8669.81
В том числе, справочно:
63% ФОТ (от 12968,99) (Поз. 1-8) | [8 empty] | 8170.46
65% ФОТ (от 768,23) (Поз. 9) | [8 empty] | 499.35
Итоги по смете:
Деревянные конструкции | [8 empty] | 167202.47 |  |  |  |  | 1476.69 |  | 40.19
Кровли | [8 empty] | 2317.79 |  |  |  |  | 89.7 |  | 0.21
Итого | [8 empty] | 868264.0707 |  |  |  |  | 1566.39 |  | 40.4
В том числе:
Материалы | [8 empty] | 826301.5207
Машины и механизмы | [8 empty] | 3330.23
ФОТ | [8 empty] | 13737.22
Накладные расходы | [8 empty] | 16225.29
Сметная прибыль | [8 empty] | 8669.81
Индекс СМР 868264,07 * 4,3 | [8 empty] | 3733535.504
НДС 18% | [8 empty] | 672036.3907
ВСЕГО по смете | [8 empty] | 4405571.8947 |  |  |  |  | 1566.39 |  | 40.4
Составил
Проверил