## Ресурсная смета 14 граф
СОГЛАСОВАНО: | [9 empty] | УТВЕРЖДАЮ:
______________ | [9 empty] | _______________
" _____ " ________________ 2014 г. | [9 empty] | "______ " _______________2014 г.
(наименование стройки)
ЛОКАЛЬНЫЙ РЕСУРСНЫЙ СМЕТНЫЙ РАСЧЕТ №
(локальная смета)
|  | на | ОВ
(наименование работ и затрат, наименование объекта)
Основание:
|  | Сметная стоимость строительных работ _______________________________________________________________________________________________ |  |  | ___________________________6,524 |  | тыс. руб.
|  | Средства на оплату труда _______________________________________________________________________________________________ |  |  | ___________________________0,000 |  | тыс. руб.
|  | Сметная трудоемкость _______________________________________________________________________________________________ |  |  | _______________________________________________________________________________________________213,95 |  | чел.час
Составлен(а) в текущих (прогнозных) ценах по состоянию на ______________
№ пп | Обоснование | Наименование | Ед. изм. | Кол. |  | Сметная стоимость в текущих (прогнозных) ценах, руб. | [5 empty] | Т/з осн. раб. | Т/з мех.
|  |  |  | на ед. | всего | на ед. | общая | В том числе
[8 empty] | Осн.З/п | Эк.Маш. | З/пМех | Мат
1 | 2 | 3 | 4 | 5 | 6 | 7 | 8 | 9 | 10 | 11 | 12 | 13 | 14
Раздел 1.
Узел ввода
4 | ГЭСНм11-04-004-01 Применительно | Аппарат настенный, масса от 0,15 т до 0,2 т. Тепловычислитель | 1 шт. |  | 1 | [6 empty] | 10.1 | 0.43
|  | Затраты труда машинистов | чел.час | 0.43 | 0.43
3 |  | Тепловычислитель. СПТ 943.1 | шт |  | 1
5 | ГЭСНм11-02-022-05 | Ротаметр, счетчик, преобразователь, устанавливаемые на фланцевых соединениях, диаметр условного прохода: до 80 мм | 1 шт. |  | 2 | [6 empty] | 8.24
6 |  | Расходометр ультразвуковой фланцевый SONO 1500 СТ | ШТ |  | 2
7 | ГЭСН18-07-001-04 | Установка термометров в оправе прямых и угловых | 1 компл. |  | 1 | [6 empty] | 0.31
8 |  | Комплект термометров сопротивления КТППТР-01-1-80 | 1 компл. |  | 1
9 | ГЭСН18-06-002-03 | Установка грязевиков наружным диаметром патрубков: до 89 мм | 1 шт. |  | 1 | [6 empty] | 3.9 | 0.02
|  | Затраты труда машинистов | чел.час | 0.02 | 0.02
10 |  | Грязевик равнопрохоный, dу80 ТС-569 | шт |  | 1
11 | ГЭСН18-06-007-06 | Установка фильтров диаметром : 80 мм | 10 фильтров |  | 0.1 | [6 empty] | 1.5 | 0.02
|  | Затраты труда машинистов | чел.час | 0.22 | 0.02
12 |  | Фильтр сетчатый фланцевый, dу80 FVF | шт |  | 1
14 |  | Магнитная вставка для фильтр, dу80 FVF-М | шт |  | 1
15 | ГЭСН18-07-001-04 | Установка термометров в оправе прямых и угловых | 1 компл. |  | 2 | [6 empty] | 0.62
16 |  | Термометр биметаллический 0...120 WIKA | шт |  | 2
17 | ГЭСН18-07-001-02 | Установка манометров: с трехходовым краном | 1 компл. |  | 2 | [6 empty] | 0.44
18 |  | Монометр диференциальный 0...10 WIKA | шт |  | 2
19 |  | Трехходовой кран под монометр, dу15 | шт |  | 6
20 | ГЭСНм12-10-001-01 Применительно | Бобышки, штуцеры на условное давление: до 10 МПа. Гильза под термометр | 100 шт. |  | 0.02 | [6 empty] | 1.31
21 |  | Гильза под термоментр сопротивления, 80 мм Г3-6,3-8-80 | ШТ |  | 2
22 | ГЭСНм12-10-001-01 | Бобышки, штуцеры на условное давление: до 10 МПа | 100 шт. |  | 0.02 | [6 empty] | 1.31
23 |  | Бобышка приварная угловая 45 град.КТПТР-01 | шт |  | 2
Узел системы отопления
26 | ГЭСНм12-12-003-01 | Арматура фланцевая с электрическим приводом на условное давление до 4 МПа, диаметр условного прохода: 32 мм | 1 шт. |  | 1 | [6 empty] | 4.4
27 |  | Клапан трехходовой VF3 с элетроприводом AME 438 SU | шт |  | 1
32 | ГЭСНм12-10-001-01 | Бобышки, штуцеры на условное давление: до 10 МПа | 100 шт. |  | 0.02 | [6 empty] | 1.31
34 | ГЭСН18-05-001-01 | Установка насосов центробежных с электродвигателем, масса агрегата: до 0,1 т | 1 насос |  | 2 | [6 empty] | 28.34 | 0.1
|  | Затраты труда машинистов | чел.час | 0.05 | 0.1
35 |  | Насос циркуляционный Stratos 32/1-0 PN6/10 | шт |  | 2
36 | ГЭСН16-05-003-01 | Установка клапанов предохранительных однорычажных диаметром: 25 мм | 1 шт. |  | 1 | [6 empty] | 1.86
37 |  | Клапан предохранительный, dу25 VT.1831.N.06 | шт |  | 1
38 | ГЭСН16-05-001-01 | Установка вентилей, задвижек, затворов, клапанов обратных, кранов проходных на трубопроводах из стальных труб диаметром: до 25 мм | 1 шт. |  | 6 | [6 empty] | 8.82
39 |  | Затвор дисково-поворотный фланцевый dу50 VFY-WG | шт |  | 6
47 | ГЭСН18-06-007-04 | Установка фильтров диаметром : 50 мм | 10 фильтров |  | 0.1 | [6 empty] | 0.99 | 0.01
|  | Затраты труда машинистов | чел.час | 0.05 | 0.01
48 |  | Фильтр сетчатый фланцевый, dу50 FVF | шт |  | 1
41 |  | Клапан обратный фланцевый dу50, 402 | шт |  | 1
42 | ГЭСНм12-12-007-01 | Арматура приварная с электрическим приводом на условное давление до 4 МПа, диаметр условного прохода: 32 мм | 1 шт. |  | 2 | [6 empty] | 11.12 | 1.5
|  | Затраты труда машинистов | чел.час | 0.75 | 1.5
43 |  | Клапан балансировочный AB-QM dу32 | шт |  | 2
45 | ГЭСН18-07-001-04 | Установка термометров в оправе прямых и угловых | 1 компл. |  | 1 | [6 empty] | 0.31
46 |  | Термометр биметаллический 0...120 | шт |  | 1
44 | ГЭСН18-07-001-02 | Установка манометров: с трехходовым краном | 1 компл. |  | 5 | [6 empty] | 1.1
50 |  | Монометр диференциальный 0...10 WIKA | шт |  | 5
51 |  | Трехходовой кран под монометр, dу15 | шт |  | 7
49 | ГЭСНм11-02-001-01 | Прибор, устанавливаемый на резьбовых соединениях, масса: до 1,5 кг | 1 шт. |  | 1 | [6 empty] | 1.03
52 |  | Реле давления с однополюсным переключателем KPI 35 | шт |  | 1
Узел системы вентиляции
54 | ГЭСН16-05-001-02 | Установка вентилей, задвижек, затворов, клапанов обратных, кранов проходных на трубопроводах из стальных труб диаметром: до 50 мм | 1 шт. |  | 2 | [6 empty] | 2.94
53 |  | Затвор дисково-поворотный фланцевый dу65, VF-WG | шт |  | 2
55 | ГЭСН18-07-001-04 | Установка термометров в оправе прямых и угловых | 1 компл. |  | 2 | [6 empty] | 0.62
56 |  | Термометр биметаллический 0...120 | шт |  | 2
57 | ГЭСН18-07-001-02 | Установка манометров: с трехходовым краном | 1 компл. |  | 2 | [6 empty] | 0.44
58 |  | Монометр диференциальный 0...10 WIKA | шт |  | 2
59 |  | Трехходовой кран под монометр, dу15 | шт |  | 2
78 | ГЭСН18-06-003-10 | Установка воздухоотводчиков | 1 шт. |  | 8 | [6 empty] | 13.28 | 0.16
|  | Затраты труда машинистов | чел.час | 0.02 | 0.16
Заголовок
60 | ГЭСН16-02-005-04 | Прокладка трубопроводов отопления и водоснабжения из стальных электросварных труб диаметром: 80 мм | 100 м трубопровода |  | 0.08 | [6 empty] | 6.38 | 0.03
|  | Затраты труда машинистов | чел.час | 0.37 | 0.03
85 | 103-0154 | Трубы стальные электросварные прямошовные со снятой фаской из стали марок БСт2кп-БСт4кп и БСт2пс-БСт4пс наружный диаметр: 89 мм, толщина стенки 3,5 мм | м |  | 8 | 246 | 1968 |  |  |  | 1968
66 |  | Переход концентрический сварной dу80-50 | шт |  | 2
68 |  | Переход концентрический сварной dу80-65 | шт |  | 2
69 |  | Отвод крутоизогнутый dу80 | шт |  | 3
61 | ГЭСН16-02-005-02 | Прокладка трубопроводов отопления и водоснабжения из стальных электросварных труб диаметром: 50 мм | 100 м трубопровода |  | 0.08 | [6 empty] | 4.87 | 0.02
|  | Затраты труда машинистов | чел.час | 0.19 | 0.02
67 |  | Переход концентрический сварной dу50-32 | шт |  | 2
70 |  | Отвод крутоизогнутый dу50 | шт |  | 4
62 | ГЭСН16-02-005-01 | Прокладка трубопроводов отопления и водоснабжения из стальных электросварных труб диаметром: до 40 мм | 100 м трубопровода |  | 0.02 | [6 empty] | 1.22
|  | Затраты труда машинистов | чел.час | 0.19
90 | 103-0130 | Трубы стальные электросварные прямошовные со снятой фаской из стали марок БСт2кп-БСт4кп и БСт2пс-БСт4пс наружный диаметр: 32 мм, толщина стенки 2,2 мм | м |  | 2 | 54.5 | 109 |  |  |  | 109
92 |  | Кран шаровый из нержавеющей стали dу25 Х1666 | шт |  | 2
93 |  | Кран шаровый резьбовой латунный dу25 BVR | шт |  | 1
63 | ГЭСН16-02-001-05 | Прокладка трубопроводов отопления из стальных водогазопроводных неоцинкованных труб диаметром: 40 мм | 100 м трубопровода |  | 0.15 | [6 empty] | 4.95 | 0.02
|  | Затраты труда машинистов | чел.час | 0.15 | 0.02
64 | ГЭСН16-02-001-01 | Прокладка трубопроводов отопления из стальных водогазопроводных неоцинкованных труб диаметром: 15 мм | 100 м трубопровода |  | 0.01 | [6 empty] | 0.33
|  | Затраты труда машинистов | чел.час | 0.15
91 | 103-0013 | Трубы стальные сварные водогазопроводные с резьбой черные обыкновенные (неоцинкованные), диаметр условного прохода: 15 мм, толщина стенки 2,8 мм | м |  | 1 | 44 | 44 |  |  |  | 44
79 |  | Кран шаровый резьбовой латунный dу15 BVR | шт |  | 3
71 | ГЭСН16-02-007-03 | Установка фланцевых соединений на стальных трубопроводах диаметром: 80 мм | 1 соединение |  | 8 | [6 empty] | 11.68
72 | ГЭСН16-02-007-02 | Установка фланцевых соединений на стальных трубопроводах диаметром: 65 мм | 1 соединение |  | 4 | [6 empty] | 5.84
73 | ГЭСН16-02-007-01 | Установка фланцевых соединений на стальных трубопроводах диаметром: 50 мм | 1 соединение |  | 24 | [6 empty] | 23.04
76 | ГЭСН13-06-003-01 | Очистка поверхности щетками | 1 м2 очищаемой поверхности |  | 35 | [6 empty] | 31.5
74 | ГЭСН13-03-002-04 | Огрунтовка металлических поверхностей за один раз: грунтовкой ГФ-021 | 100 м2 окрашиваемой поверхности |  | 0.35 | [6 empty] | 1.86
|  | Затраты труда машинистов | чел.час | 0.01
75 | ГЭСН13-03-004-23 | Окраска металлических огрунтованных поверхностей: краской БТ-177 серебристой | 100 м2 окрашиваемой поверхности |  | 0.35 | [6 empty] | 1.01
|  | Затраты труда машинистов | чел.час | 0.01
77 | ГЭСН26-01-017-01 | Изоляция трубопроводов диаметром 180 мм изделиями из вспененного каучука («Армофлекс»), вспененного полиэтилена («Термофлекс»): трубками | 10 м трубопровода |  | 3.4 | [6 empty] | 11.97
80 | 104-0283 | Трубки из вспененного полиэтилена, внутренний диаметр: 89 мм, толщина 13 мм | 100 м |  | 0.08 | 9040 | 723.2 |  |  |  | 723.2
81 | 104-0947 | Трубки из вспененного полиэтилена, внутренний диаметр: 57 мм, толщина 13 мм | 100 м |  | 0.08 | 4520 | 361.6 |  |  |  | 361.6
83 | 104-0470 | Трубки из вспененного полиэтилена, внутренний диаметр: 30 мм, толщина 13 мм | 100 м |  | 0.02 | 2260 | 45.2 |  |  |  | 45.2
82 | 104-0472 | Трубки из вспененного полиэтилена, внутренний диаметр: 42 мм, толщина 13 мм | 100 м |  | 0.16 | 3590 | 574.4 |  |  |  | 574.4
84 | ГЭСН09-03-039-04 | Монтаж опорных конструкций: подвесок и хомутов для крепления трубопроводов внутри зданий и сооружений | 1 т конструкций |  | 0.046 | [6 empty] | 5.01 | 0.01
|  | Затраты труда машинистов | чел.час | 0.12 | 0.01
87 | 201-0889 | Опоры неподвижные из горячекатаных профилей для трубопроводов | т |  | 0.046 | 58655 | 2698.13 |  |  |  | 2698.13
Итого прямые затраты по разделу в текущих ценах | [6 empty] | 6523.53 |  |  |  | 6523.53 | 213.95 | 2.32
Итого по разделу 1 | [6 empty] | 6523.53 |  |  |  |  | 213.95 | 2.32
Итого Строительные работы | [6 empty] | 6523.53 |  |  |  |  | 175.13 | 0.39
Итого Монтажные работы | [11 empty] | 38.82 | 1.93
Итого | [6 empty] | 6523.53 |  |  |  |  | 213.95 | 2.32
В том числе:
Материалы | [6 empty] | 6523.53
Итого по разделу 1 | [6 empty] | 6523.53 |  |  |  |  | 213.95 | 2.32
ИТОГИ ПО СМЕТЕ:
Итого прямые затраты по смете в текущих ценах | [6 empty] | 6523.53 |  |  |  | 6523.53 | 213.95 | 2.32
ВСЕГО по смете | [6 empty] | 6523.53 |  |  |  |  | 213.95 | 2.32
Итого Строительные работы | [6 empty] | 6523.53 |  |  |  |  | 175.13 | 0.39
Итого Монтажные работы | [11 empty] | 38.82 | 1.93
Итого | [6 empty] | 6523.53 |  |  |  |  | 213.95 | 2.32
В том числе:
Материалы | [6 empty] | 6523.53
ВСЕГО по смете | [6 empty] | 6523.53 |  |  |  |  | 213.95 | 2.32