## БИМ инд. к СМР с мат.
СОГЛАСОВАНО: | [9 empty] | УТВЕРЖДАЮ:
_________________ | [9 empty] | _________________
"___" ______________ 2016 г. | [9 empty] | "___" ______________ 2016 г.
(наименование стройки)
ЛОКАЛЬНЫЙ СМЕТНЫЙ РАСЧЕТ №
(локальная смета)
| на | Земляные работы на площадке №3
Основание:
|  | Сметная стоимость строительных работ _______________________________________________________________________________________________ |  | ___________________________21063464,98 |  | руб.
|  | Средства на оплату труда _______________________________________________________________________________________________ |  | ___________________________387684,45 |  | руб.
|  | Сметная трудоемкость _______________________________________________________________________________________________ |  | _______________________________________________________________________________________________27501,31 |  | чел.час
Составлен(а) в текущих (прогнозных) ценах по состоянию на ______________
№ пп | Обосно- вание | Наименование работ и затрат | Ед. изм. | Кол. | Стоимость единицы в базисных ценах, руб. |  |  | Общая стоимость в базисных ценах, руб. |  |  |  | Обоснова- ние, индекс | Всего в текущих ценах, руб.
[5 empty] | Всего | Экспл. маш. | Мат-ы | Всего | в т.ч. оплата труда | Экспл. маш. | Мат-ы
[5 empty] | оплата труда | в т.ч. оплата труда |  |  |  | в т.ч. оплата труда
1 | 2 | 3 | 4 | 5 | 6 | 7 | 8 | 9 | 10 | 11 | 12 | 13 | 14
Раздел 1. ЗЕМЛЯHЫЕ PАБОТЫ
1 | ФЕР01-01-031-01 | Снятие растительного слоя с перемещением до 10 м бульдозерами мощностью: 96 кВт (130 л.с.), группа грунтов 1 | 1000 м3 грунта | 7,33 7330 / 1000 | 910.4 | 910.4 |  | 6673.23 |  | 6673.23 |  | 1 СМР=6,48 | 50737.56
[6 empty] | 130.68 |  |  |  | 957.88
2 | ФЕР01-01-031-09 | При перемещении грунта на каждые последующие 10 м добавлять: к расценке 01-01-031-01 (до 50м) | 1000 м3 грунта | 7,33 7330 / 1000 | 3062.28 | 3062.28 |  | 22446.51 |  | 22446.51 |  | 1 СМР=6,48 | 170664.02
[6 empty] | 439.56 |  |  |  | 3221.97
3 | ФЕР01-01-013-01 | Разработка грунта с погрузкой на автомобили-самосвалы экскаваторами с ковшом вместимостью: 1 (1-1,2) м3, группа грунтов 1 | 1000 м3 грунта | 160,086 160086 / 1000 | 2141.34 | 2088.17 | 3.25 | 342798.56 | 7991.49 | 334286.78 | 520.29 | 1 СМР=6,48 | 2597718.6
[5 empty] | 49.92 | 250.56 |  |  |  | 40111.15
4 | ФССЦпг03-21-01-001 | Перевозка грузов автомобилями-самосвалами грузоподъемностью 10 т, работающих вне карьера, на расстояние: до 1 км I класс груза | 1 т груза | 288154,8 160086*1,8 | 2.91 | 2.91 |  | 838530.47 |  | 838530.47 |  | 1 СМР=6,48 | 5433677.45
5 | ФЕР01-01-016-03 | Работа на отвале, группа грунтов: 4 | 1000 м3 грунта | 160,086 160086 / 1000 | 388.87 | 351.25 | 6.5 | 62252.64 | 4981.88 | 56230.21 | 1040.55 | 1 СМР=6,48 | 515605.82
[5 empty] | 31.12 | 58.46 |  |  |  | 9358.63
6 | ФЕР01-01-046-01 | Устройство дорожных насыпей бульдозерами с перемещением грунта до 20 м, группа грунтов: 1 | 1000 м3 грунта | 79,979 79979 / 1000 | 1069.82 | 1069.82 |  | 85563.13 |  | 85563.13 |  | 1 СМР=6,48 | 668758.36
[6 empty] | 182.66 |  |  |  | 14608.96
7 | ФЕР01-01-046-04 | При перемещении на каждые последующие 10 м добавлять: к расценке 01-01-046-01 | 1000 м3 грунта | 79,979 79979 / 1000 | 434.89 | 434.89 |  | 34782.07 |  | 34782.07 |  | 1 СМР=6,48 | 271853.76
[6 empty] | 74.25 |  |  |  | 5938.44
8 | ФЕР01-01-013-01 | Разработка грунта с погрузкой на автомобили-самосвалы экскаваторами с ковшом вместимостью: 1 (1-1,2) м3, группа грунтов 1 | 1000 м3 грунта | 7,33 7330 / 1000 | 2141.34 | 2088.17 | 3.25 | 15696.02 | 365.91 | 15306.29 | 23.82 | 1 СМР=6,48 | 118943.96
[5 empty] | 49.92 | 250.56 |  |  |  | 1836.6
9 | ФССЦпг03-21-01-003 | Перевозка грузов автомобилями-самосвалами грузоподъемностью 10 т, работающих вне карьера, на расстояние: до 3 км I класс груза | 1 т груза | 13194 7330*1,8 | 4.8 | 4.8 |  | 63331.2 |  | 63331.2 |  | 1 СМР=6,48 | 410386.18
10 | ФЕР01-01-016-03 | Работа на отвале, группа грунтов: 4 | 1000 м3 грунта | 7,33 7330 / 1000 | 388.87 | 351.25 | 6.5 | 2850.42 | 228.11 | 2574.66 | 47.65 | 1 СМР=6,48 | 23608.52
[5 empty] | 31.12 | 58.46 |  |  |  | 428.51
11 | ФЕР01-01-046-01 | Устройство дорожных насыпей бульдозерами с перемещением грунта до 20 м, группа грунтов: 1 | 1000 м3 грунта | 79,4 79400 / 1000 | 1069.82 | 1069.82 |  | 84943.71 |  | 84943.71 |  | 1 СМР=6,48 | 663916.95
[6 empty] | 182.66 |  |  |  | 14503.2
12 | ФЕР01-01-046-04 | При перемещении на каждые последующие 10 м добавлять: к расценке 01-01-046-01 | 1000 м3 грунта | 79,4 79400 / 1000 | 434.89 | 434.89 |  | 34530.27 |  | 34530.27 |  | 1 СМР=6,48 | 269885.71
[6 empty] | 74.25 |  |  |  | 5895.45
13 | ФЕР01-02-001-02 | Уплотнение грунта прицепными катками на пневмоколесном ходу 25 т на первый проход по одному следу при толщине слоя: 30 см | 1000 м3 уплотненного грунта | 96,04 96040 / 1000 | 1277.37 | 1277.37 |  | 122678.61 |  | 122678.61 |  | 1 СМР=6,48 | 952015.55
[6 empty] | 209 |  |  |  | 20072.36
14 | ФЕР01-02-001-08 | На каждый последующий проход по одному следу добавлять: к расценке 01-02-001-02 | 1000 м3 уплотненного грунта | 96,04 96040 / 1000 | 169.6 | 169.6 |  | 16288.38 |  | 16288.38 |  | 1 СМР=6,48 | 120480.44
[6 empty] | 19.87 |  |  |  | 1908.31
15 | ФЕР01-02-006-01 | Полив водой уплотняемого грунта насыпей | 1000 м3 уплотненного грунта | 96,04 96040 / 1000 | 1874.11 | 1530.1 | 244 | 179989.52 | 9604.96 | 146950.8 | 23433.76 | 1 СМР=6,48 | 1362744.97
[5 empty] | 100.01 | 161.36 |  |  |  | 15497.01
16 | ФЕР01-02-027-17 | Планировка откосов: насыпей экскаватором-планировщиком, группа грунтов 1 | 1000 м2 спланированной площади | 150 | 1064.82 | 557.17 |  | 159723 | 76147.5 | 83575.5 |  | 1 СМР=6,48 | 1680259.85
[5 empty] | 507.65 | 130.66 |  |  |  | 19599
17 | ФЕР01-02-027-01 | Планировка площадей: механизированным способом, группа грунтов 1 | 1000 м2 спланированной площади | 799,7 (79970/0,1) / 1000 | 91.46 | 91.46 |  | 73140.56 |  | 73140.56 |  | 1 СМР=6,48 | 542341.53
[6 empty] | 12.69 |  |  |  | 10148.19
18 | ФЕР01-02-027-14 | Планировка откосов: выемок экскаватором-планировщиком, группа грунтов 1 | 1000 м2 спланированной площади | 78 | 1435.54 | 536.98 |  | 111972.12 | 70087.68 | 41884.44 |  | 1 СМР=6,48 | 1263442.73
[5 empty] | 898.56 | 124.66 |  |  |  | 9723.48
19 | ФЕР01-02-027-08 | Планировка откосов и полотна: выемок механизированным способом, группа грунтов 1 | 1000 м2 спланированной площади | 82 | 816.16 | 311.81 |  | 66925.12 | 41356.7 | 25568.42 |  | 1 СМР=6,48 | 733352.03
[5 empty] | 504.35 | 37.94 |  |  |  | 3111.08
Итого прямые затраты по смете в ценах 2001г. | [7 empty] | 2325115.54 | 210764.23 | 2089285.24 | 25066.07
176920.22
Накладные расходы | [7 empty] | 283708.06
Сметная прибыль | [7 empty] | 145866.84
Итоги по смете:
Земляные работы, выполняемые механизированным способом (МДС81-33.2004 Прил.4 п.1.1 и Письмо №ВБ-338/02 от 08.02.08; Письмо №АП-5536/06 от 18.11.04 Прил.1 п.1.1; Письмо от 27.11.12 №2536-ИП/12/ГС) | [7 empty] | 1201687.39
Перевозка грузов автотранспортом | [7 empty] | 901861.67
Земляные работы, выполняемые по другим видам работ (подготовительным, сопутствующим, укрепительным) (МДС81-33.2004 Прил.4 п.1.4; Письмо №АП-5536/06 Прил.1 п.1.4; Письмо от 27.11.12 №2536-ИП/12/ГС) | [7 empty] | 651141.38
Итого | [7 empty] | 2754690.44
Всего с учетом " СМР=6,48" | [7 empty] | 17850394.05
Справочно, в ценах 2001г.:
Материалы | [7 empty] | 25066.07
Машины и механизмы | [7 empty] | 2089285.24
ФОТ | [7 empty] | 387684.45
Накладные расходы | [7 empty] | 283708.06
Сметная прибыль | [7 empty] | 145866.84
НДС 18% | [7 empty] | 3213070.93
ВСЕГО по смете | [7 empty] | 21063464.98