## ЛСР 17 граф
СОГЛАСОВАНО: | [11 empty] | УТВЕРЖДАЮ:
_________________ | [11 empty] | _________________
" _____ " ________________ 2019 г. | [11 empty] | "____" ______________2019 г.
Краснодарский край , Гулькевичский район, пгт. Красосельский
(наименование стройки)
ЛОКАЛЬНЫЙ СМЕТНЫЙ РАСЧЕТ №
(локальная смета)
|  | на | Монтаж уличного освещения ул. Южная, Луговая, Приозерная, Ручейная, пер. Гагарина
(наименование работ и затрат, наименование объекта)
Основание: проектная документация 0027.19-НО
|  |  | Сметная стоимость _______________________________________________________________________________________________ | [5 empty] | ___________________________955,940 |  | тыс. руб.
|  |  | строительных работ _______________________________________________________________________________________________ | [5 empty] | _______________________________________________________________________________________________382,961 |  | тыс. руб.
|  |  | монтажных работ _______________________________________________________________________________________________ | [5 empty] | _______________________________________________________________________________________________413,656 |  | тыс. руб.
|  |  | Средства на оплату труда _______________________________________________________________________________________________ | [5 empty] | ___________________________4,373 |  | тыс. руб.
|  |  | Сметная трудоемкость _______________________________________________________________________________________________ | [5 empty] | _______________________________________________________________________________________________407,01 |  | чел.час
Составлен(а) в текущих (прогнозных) ценах по состоянию на 2 кв. 2019 год
№ пп | Обосно- вание | Наименование | Ед. изм. | Кол. | Стоимость единицы, руб. |  |  |  | Общая стоимость, руб. |  |  |  | Т/з осн. раб.на ед. | Т/з осн. раб. Всего | Т/з мех. на ед. | Т/з мех. Всего
[5 empty] | Всего | В том числе |  |  | Всего | В том числе
[6 empty] | Осн.З/п | Эк.Маш | З/пМех |  | Осн.З/п | Эк.Маш | З/пМех
1 | 2 | 3 | 4 | 5 | 6 | 7 | 8 | 9 | 10 | 11 | 12 | 13 | 14 | 15 | 16 | 17
Раздел 1. Монтажные работы
Щит управления наружным освещением ЩНО на трубостойке
1 | ТЕРм08-03-599-09 | Щитки осветительные, устанавливаемые на стене: распорными дюбелями, масса щитка до 6 кг | 1 шт. | 1 | 65.02 | 20.38 | 3.47 | 0.1 | 65 | 20 | 3 |  | 2.56 | 2.56 | 0.01 | 0.01
2 | ТССЦ-509-6335 | Щиты с монтажной панелью ЩМП-2, размером 500х400х220 мм, степень защиты IP54 | шт. | 1 | 780.66 |  |  |  | 781
3 | ТЕРм08-03-600-01 | Счетчики, устанавливаемые на готовом основании: однофазные | 1 шт. | 1 | 4.97 | 2.23 | 2.33 | 0.1 | 5 | 2 | 2 |  | 0.28 | 0.28 | 0.01 | 0.01
4 | Прайс-лист | Счетчик "Меркурий" однофазный 203.2Т LBO Формулы цены единицы: МАТ=8516,40/1,2/8,76 | шт | 1 | 810.16 |  |  |  | 810
5 | ТЕРм08-01-080-01 | Прибор измерения и защиты, количество подключаемых концов: до 2 | 1 шт. | 9 1+2+3+1+1+1 | 18.84 | 8.72 | 9.32 | 0.42 | 170 | 78 | 84 | 4 | 1.13 | 10.17 | 0.04 | 0.36
6 | Прайс лист | Выключатель автоматический 1Р 40А ВА 47-63 Формулы цены единицы: МАТ=120/1,2/8,76 | шт | 1 | 11.42 |  |  |  | 11
7 | Прайс лист | Выключатель автоматический 1Р16А ВА 47-63 Формулы цены единицы: МАТ=117/1,2/8,76 | шт | 2 | 11.13 |  |  |  | 22
8 | Прайс лист | Выключатель автоматический 1Р3А ВА 47-63 Формулы цены единицы: МАТ=176/1,2/8,76 | шт | 3 | 16.74 |  |  |  | 50
9 | Прайс лист | Ограничитель импульсных напряжений ОИН-1 Формулы цены единицы: МАТ=288/1,2/8,76 | шт | 1 | 27.4 |  |  |  | 27
10 | ТССЦ-509-6576 | Боксы модульные для автоматических выключателей наружной установки КМПн 1/2 | шт. | 1 | 7.51 |  |  |  | 8
11 | Прайс лист | Реле времени програмируемое Овен УТ1-PIC Формулы цены единицы: МАТ=3300/1,2/8,76 | шт | 1 | 313.93 |  |  |  | 314
12 | ТЕРм08-01-080-04 | Блок-контактор | 1 шт. | 1 | 37.37 | 8.72 | 25.63 | 1.14 | 37 | 9 | 26 | 1 | 1.13 | 1.13 | 0.11 | 0.11
13 | Прайс лист | Контактор КМИ-11810 Формулы цены единицы: МАТ=699,60/1,2/8,76 | шт | 1 | 66.55 |  |  |  | 67
14 | ТССЦ-509-0161 | Полоса монтажная (DIN-рейка) | м | 0,6 0,6*1 | 9.37 |  |  |  | 6
15 | ТССЦ-502-0626 | Шины и ленты из цветных металлов | т | 0,0014 0,0007*2 | 36381.03 |  |  |  | 51
16 | ТЕРм11-06-002-01 | Электрические проводки в щитах и пультах: шкафных и панельных | 100 м | 0,03 3/100 | 94.92 | 82.5 |  |  | 3 | 2 |  |  | 9.27 | 0.28
17 | ТССЦ-502-0601 | Провода с поливилхлоридной изоляцией для электрических установок марки ПВ1 с медной жилой ограниченной гибкости сечением 5 мм2 | 1000 м | 0,003 3/1000 | 2970.32 |  |  |  | 9
Стойка металлическая
18 | ТЕР09-03-039-01 | Монтаж опорных конструкций: для крепления трубопроводов внутри зданий и сооружений массой до 0,1 т | 1 т конструкций | 0,030464 (0,028528+0,001936) | 1123.63 | 584 | 245.06 | 1.14 | 34 | 18 | 7 |  | 80.22 | 2.44 | 0.11
19 | ТССЦ-103-1571 | Трубы стальные квадратные из стали марки ст1-3сп/пс размером 80х80 мм, толщина стенки 3 мм | т | 0,028528 4*7,132/1000 | 5977.78 |  |  |  | 171
20 | ТССЦ-101-3718 | Сталь угловая равнополочная, марка стали Ст3сп, размером 40х40 мм | т | 0,001936 0,8*2,42/1000 | 5169.97 |  |  |  | 10
21 | ТССЦ-101-1928 прим. | Болты анкерные | шт. | 2 | 2.75 |  |  |  | 6
22 | ТССЦ-101-4463 | Болт анкерный с гайкой, размер 8,0x40 мм | шт. | 4 | 0.62 |  |  |  | 2
23 | ТЕРм08-10-010-01 | Прокладка труб гофрированных ПВХ для защиты проводов и кабелей | 100 м | 0,12 12/100 | 426.28 | 112.02 | 40.77 |  | 51 | 13 | 5 |  | 15.2 | 1.82
24 | ТССЦ-103-2456 | Трубы гибкие гофрированные легкие из ПНД, серии BL, с зондом, диаметром 40 мм | 10 м | 1,2 12/10 | 95.09 |  |  |  | 114
25 | ТЕРм08-02-412-01 | Затягивание провода в проложенные трубы и металлические рукава первого одножильного или многожильного в общей оплетке, суммарное сечение: до 2,5 мм2 | 100 м | 0,12 12/100 | 48.69 | 33.9 | 2.33 | 0.1 | 6 | 4 |  |  | 4.49 | 0.54 | 0.01
26 | ТССЦ-502-0876 | Провода самонесущие изолированные для воздушных линий электропередачи с алюминиевыми жилами марки СИП-4 2х25-0,6/1,0 | 1000 м | 0,012 12/1000 | 8337.4 |  |  |  | 100
27 | Прайс лист | Хомут кабельный 8,8х800 мм нейл.черный Формулы цены единицы: МАТ=1984/1,2/8,76 | 100 шт | 0,12 12/100 | 188.74 |  |  |  | 23
28 | ТЕРм08-02-471-04 прим. | Заземлитель вертикальный из круглой стали диаметром: 18 мм | 10 шт. | 0,3 3/10 | 135.15 | 62.59 | 46.39 | 1.45 | 41 | 19 | 14 |  | 8.29 | 2.49 | 0.14 | 0.04
29 | ТССЦ-101-1619 | Сталь круглая углеродистая обыкновенного качества марки ВСт3пс5-1 диаметром 18 мм | т | 0,017982 (9*1,998)/1000 | 4629.9 |  |  |  | 83
30 | ТЕРм08-02-472-01 | Заземлитель горизонтальный из стали: круглой диаметром 12 мм | 100 м | 0,1 10/100 | 218.82 | 143.45 | 49.58 | 1.45 | 22 | 14 | 5 |  | 19 | 1.9 | 0.14 | 0.01
31 | ТССЦ-101-1617 | Сталь круглая углеродистая обыкновенного качества марки ВСт3пс5-1 диаметром 12 мм | т | 0,00888 (10*0,888)/1000 | 4890.69 |  |  |  | 43
32 | ТЕРм08-02-472-10 | Проводник заземляющий из медного изолированного провода сечением 25 мм2 открыто по строительным основаниям | 100 м | 0,01 1/100 | 430.49 | 242.81 | 24.78 | 0.31 | 4 | 2 |  |  | 32.16 | 0.32 | 0.03
33 | ТССЦ-502-0577 | Провод медный для заземления | кг | 0,05 0,05*1 | 39.02 |  |  |  | 2
Наружное освещение
34 | ТЕР33-04-008-03 | Подвеска изолированных проводов ВЛ 0,38 кВ с помощью механизмов (Прил.33.4 п.3.17В охранной зоне ВЛ, в местах прохождения коммуникаций электроснабжения или вблизи объектов, находящихся под напряжением ОЗП=1,2; ЭМ=1,2 к расх.; ЗПМ=1,2; ТЗ=1,2; ТЗМ=1,2) | 1 км изолированного провода с несколькими жилами при 30 опорах | 2,488 2488/1000 | 1258.02 | 308.65 | 727.9 | 59.47 | 3130 | 768 | 1811 | 148 | 41.88 | 104.2 | 6.72 | 16.72
35 | ТССЦ-502-0876 | Провода самонесущие изолированные для воздушных линий электропередачи с алюминиевыми жилами марки СИП-4 2х25-0,6/1,0 | 1000 м | 2,488 2488/1000 | 8337.4 |  |  |  | 20743
36 | ТЕРм08-02-369-02 | Светильник, устанавливаемый вне зданий с лампами: люминесцентными | 1 шт. | 56 | 126.62 | 15.75 | 62.61 | 7.17 | 7091 | 882 | 3506 | 402 | 1.87 | 104.72 | 0.69 | 38.64
37 | Прайс лист | Светильник светодиодный SPP 5-60-5K-W Формулы цены единицы: МАТ=4115/1,2/8,76 | шт | 56 | 391.46 |  |  |  | 21922
38 | ТЕРм08-02-363-01 | Кронштейны специальные на опорах для светильников сварные металлические, количество рожков: 1 | 1 шт. | 56 | 131.47 | 21.4 | 96.34 | 11.22 | 7362 | 1198 | 5395 | 628 | 2.73 | 152.88 | 1.08 | 60.48
39 | Прайс лист | Кронштейн КР-2М крепление на столб стальной лентой Формулы цены единицы: МАТ=316,20/1,2/8,76 | шт | 56 | 30.08 |  |  |  | 1684
40 | ТЕРм08-02-403-04 | Провод групповой осветительных сетей в защитной оболочке или кабель двух-трехжильный: по перекрытиям | 100 м | 1,4 140/100 | 148.57 | 114.76 | 3.7 | 0.21 | 208 | 161 | 5 |  | 15.2 | 21.28 | 0.02 | 0.03
41 | ТССЦ-501-8225 | Кабель силовой с медными жилами с поливинилхлоридной изоляцией в поливинилхлоридной оболочке без защитного покрова ВВГ, напряжением 1,00 Кв, число жил – 2 и сечением 2,5 мм2 | 1000 м | 0,14 140/1000 | 3766.1 |  |  |  | 527
42 | ТССЦ-111-0139 прим. | Зажим ответвительный с прокалыванием изоляции (СИП) ЗОИ 16-70/1,5-10 | шт. | 112 | 35.62 |  |  |  | 3989
43 | ТССЦ-111-0156 | Кронштейн анкерный (СИП), марка CA 1500 | шт. | 86 | 42.41 |  |  |  | 3647
44 | ТССЦ-111-0145 прим. | Зажим анкерный (СИП) ЗАБ 16-25 | шт. | 164 | 28.51 |  |  |  | 4676
45 | ТССЦ-111-3165 | Лента крепления шириной 20 мм, толщиной 0,7 мм, длиной 50 м из нержавеющей стали (в пластмасовой коробке с кабельной бухтой) F207 (СИП) | шт. | 5,68 284/50 | 769.16 |  |  |  | 4369
46 | ТССЦ-111-3170 | Скрепа размером 20 мм NC20 (СИП) | шт. | 284 | 2.16 |  |  |  | 613
47 | ТССЦ-111-0139 | Зажим ответвительный с прокалыванием изоляции (СИП) P 645 | шт. | 22 | 35.62 |  |  |  | 784
Итого по разделу 1 Монтажные работы | [8 empty] | 796617 |  |  |  |  | 407.01 |  | 116.41
ИТОГИ ПО СМЕТЕ:
Итого прямые затраты по смете в ценах 2001г. | [8 empty] | 83893 | 3190 | 10863 | 1183 |  | 407.01 |  | 116.41
Накладные расходы | [8 empty] | 4245
Сметная прибыль | [8 empty] | 2800
Итоги по смете:
Итоги по Строительным работам
Строительные металлические конструкции:
Итого Поз. 18-22 | [8 empty] | 223 | 18 | 7 |  |  | 2.44
Накладные расходы 90% ФОТ (от 18) | [8 empty] | 16
Сметная прибыль 85% ФОТ (от 18) | [8 empty] | 15
Итого c накладными и см. прибылью | [8 empty] | 254 |  |  |  |  | 2.44
Линии электропередачи:
Итого Поз. 34-35, 42-47 | [8 empty] | 41951 | 768 | 1811 | 148 |  | 104.2 |  | 16.72
Накладные расходы 105% ФОТ (от 916) | [8 empty] | 962
Сметная прибыль 60% ФОТ (от 916) | [8 empty] | 550
Итого c накладными и см. прибылью | [8 empty] | 43463 |  |  |  |  | 104.2 |  | 16.72
Итого | [8 empty] | 43717 |  |  |  |  | 106.64 |  | 16.72
Всего с учетом "Индекс к ТЕР-2001. Сети наружного освещения . Письмо Минстроя России от 17.05.2019 г. № 17798-ДВ/09 на 2 квартал 2019 г. СМР=8,76" | [8 empty] | 382961 |  |  |  |  | 106.64 |  | 16.72
Итоги по Монтажным работам
Электромонтажные работы на других объектах:
Итого Поз. 1-15, 23-33, 36-41 | [8 empty] | 41707 | 2402 | 9045 | 1035 |  | 300.09 |  | 99.69
Накладные расходы 95% ФОТ (от 3 437) | [8 empty] | 3265
Сметная прибыль 65% ФОТ (от 3 437) | [8 empty] | 2234
Итого c накладными и см. прибылью | [8 empty] | 47206 |  |  |  |  | 300.09 |  | 99.69
Монтаж оборудования:
Итого Поз. 16-17 | [8 empty] | 12 | 2 |  |  |  | 0.28
Накладные расходы 80% ФОТ (от 2) | [8 empty] | 2
Сметная прибыль 60% ФОТ (от 2) | [8 empty] | 1
Итого c накладными и см. прибылью | [8 empty] | 15 |  |  |  |  | 0.28
Итого | [8 empty] | 47221 |  |  |  |  | 300.37 |  | 99.69
Всего с учетом "Индекс к ТЕР-2001. Сети наружного освещения . Письмо Минстроя России от 17.05.2019 г. № 17798-ДВ/09 на 2 квартал 2019 г. СМР=8,76" | [8 empty] | 413656 |  |  |  |  | 300.37 |  | 99.69
Итого | [8 empty] | 796617 |  |  |  |  | 407.01 |  | 116.41
Справочно, в ценах 2001г.:
Материалы | [8 empty] | 69840
Машины и механизмы | [8 empty] | 10863
ФОТ | [8 empty] | 4373
Накладные расходы | [8 empty] | 4245
Сметная прибыль | [8 empty] | 2800
НДС 20% | [8 empty] | 159323
ВСЕГО по смете | [8 empty] | 955940 |  |  |  |  | 407.01 |  | 116.41
Составил: ___________________________С.П.Белецкая