## ЛСР по форме №4
№ пп | Шифр и номер позиции норматива | Наименование работ и затрат, единица измерения | Количество | Стоимость единицы, руб. |  | Общая стоимость, руб. |  |  | Затраты труда рабочих, чел.-ч, не занятых обслуживанием машин
|  |  |  | всего | эксплуата- ции машин | Всего | оплаты труда | эксплуата- ция машин
|  |  |  | оплаты труда | в т.ч. оплаты труда |  |  | в т.ч. оплаты труда | на единицу | всего
1 | 2 | 3 | 4 | 5 | 6 | 7 | 8 | 9 | 10 | 11
Раздел 1. Электромонтажные работы
1 | ТЕРр69-2-1 Редакция 2014г.- И1 | Сверление отверстий: в кирпичных стенах электроперфоратором диаметром до 20 мм, толщина стен 0,5 кирпича (100 отверстий) (МАТ=0 к расх.) ИНДЕКС К ПОЗИЦИИ(справочно): 1 Региональные индексы ОЗП=15,05; ЭМ=6,575; ЗПМ=15,05; МАТ=6,64 | 0,08 8 / 100 | 70,99 56,27 | 14.72 | 6 | 5 | 1 | 5.49 | 0.44
2 | ТЕРр69-2-2 Редакция 2014г.- И1 | Сверление отверстий: на каждые 0,5 кирпича толщины стен добавлять к расценке 69-2-1 (100 отверстий) (МАТ=0 к расх.) ИНДЕКС К ПОЗИЦИИ(справочно): 1 Региональные индексы ОЗП=15,05; ЭМ=6,575; ЗПМ=15,05; МАТ=6,64 | 0,32 (8*4) / 100 | 68,28 54,12 | 14.16 | 22 | 17 | 5 | 5.28 | 1.69
3 | ТЕР06-01-015-01 Редакция 2014г.- И1 Прим. | Установка шпилек резьбовых (1 т) (МАТ=0 к расх.) ИНДЕКС К ПОЗИЦИИ(справочно): 1 Региональные индексы ОЗП=15,05; ЭМ=6,575; ЗПМ=15,05; МАТ=6,64 | 0,00242 0,484*5 / 1000 | 3433,71 3351,71 | 82 4,05 | 8 | 8 |  | 315.01 | 0.76
4 | ТЕРм10-01-053-01 Редакция 2014г.- И1 | Прокладка кабеля или провода питания на провододержателях сечением: 6 мм2 (100 м кабеля или провода) (МАТ=0 к расх.) ИНДЕКС К ПОЗИЦИИ(справочно): 1 Региональные индексы ОЗП=15,05; ЭМ=6,575; ЗПМ=15,05; МАТ=6,64 | 11,960784 (1220/1,02) / 100 | 184 142,19 | 41,81 5,92 | 2201 | 1701 | 500 71 | 12.3 | 147.12
5 | ТЕРм10-06-035-01 Редакция 2014г.- И1 | Кабель на столбовой линии, масса 1 м: до 2 кг (100 м кабеля) (МАТ=0 к расх.) ИНДЕКС К ПОЗИЦИИ(справочно): 1 Региональные индексы ОЗП=15,05; ЭМ=6,575; ЗПМ=15,05; МАТ=6,64 | 5,7 (150+420) / 100 | 517,41 180,88 | 336,53 30,09 | 2949 | 1031 | 1918 172 | 17 | 96.9
6 | ТЕРм10-01-055-02 Редакция 2014г.- И1 | Прокладка кабеля, масса 1 м: до 1 кг, по стене кирпичной (100 м кабеля) (МАТ=0 к расх.) ИНДЕКС К ПОЗИЦИИ(справочно): 1 Региональные индексы ОЗП=15,05; ЭМ=6,575; ЗПМ=15,05; МАТ=6,64 | 0,8 80 / 100 | 542,98 404,39 | 138,59 18,48 | 434 | 324 | 110 15 | 37.1 | 29.68
7 | ТЕРм10-08-019-01 Редакция 2014г.- И1 | Коробка ответвительная на стене (1 шт.) (МАТ=0 к расх.) ИНДЕКС К ПОЗИЦИИ(справочно): 1 Региональные индексы ОЗП=15,05; ЭМ=6,575; ЗПМ=15,05; МАТ=6,64 | 27 | 5,87 5,87 |  | 158 | 158 |  | 0.5 | 13.5
8 | ТЕРм10-10-001-02 Редакция 2014г.- И1 | Камеры видеонаблюдения: на кронштейне (1 шт.) (МАТ=0 к расх.) ИНДЕКС К ПОЗИЦИИ(справочно): 1 Региональные индексы ОЗП=15,05; ЭМ=6,575; ЗПМ=15,05; МАТ=6,64 | 27 | 51,26 40,9 | 10.36 | 1384 | 1104 | 280 | 3.11 | 83.97
9 | ТЕРм10-03-001-01 Редакция 2014г.- И1 | Стойка, полустойка, каркас стойки или шкаф, масса: до 100 кг (1 шт.) (МАТ=0 к расх.) ИНДЕКС К ПОЗИЦИИ(справочно): 1 Региональные индексы ОЗП=15,05; ЭМ=6,575; ЗПМ=15,05; МАТ=6,64 | 3 | 126,4 91,64 | 34,76 4,35 | 379 | 275 | 104 13 | 8.94 | 26.82
10 | ТЕРм11-05-001-01 Редакция 2014г.- И1 Прим. | Установка жесткого диска (1 шт.) (МАТ=0 к расх.) ИНДЕКС К ПОЗИЦИИ(справочно): 1 Региональные индексы ОЗП=15,05; ЭМ=6,575; ЗПМ=15,05; МАТ=6,64 | 4 | 52,72 6,05 | 46,67 3,73 | 211 | 24 | 187 15 | 0.59 | 2.36
11 | ТЕРм11-03-001-01 Редакция 2014г.- И1 Прим. | Монтаж блока управления климатом, вентилятора для настенного телекоммутационного шкафа и обогреватель. (1 шт.) (МАТ=0 к расх.) ИНДЕКС К ПОЗИЦИИ(справочно): 1 Региональные индексы ОЗП=15,05; ЭМ=6,575; ЗПМ=15,05; МАТ=6,64 | 3 1+1+1 | 6,19 6,19 |  | 19 | 19 |  | 0.52 | 1.56
12 | ТЕРм11-05-001-01 Редакция 2014г.- И1 Прим. | Монтаж коммутаторов (1 шт.) (МАТ=0 к расх.) ИНДЕКС К ПОЗИЦИИ(справочно): 1 Региональные индексы ОЗП=15,05; ЭМ=6,575; ЗПМ=15,05; МАТ=6,64 | 3 | 52,72 6,05 | 46,67 3,73 | 158 | 18 | 140 11 | 0.59 | 1.77
13 | ТЕРм10-03-001-04 Редакция 2014г.- И1 | Монтаж сплайс-кассеты (1 шт.) (МАТ=0 к расх.) ИНДЕКС К ПОЗИЦИИ(справочно): 1 Региональные индексы ОЗП=15,05; ЭМ=6,575; ЗПМ=15,05; МАТ=6,64 | 4 | 31,15 23,47 | 7,68 1,09 | 125 | 94 | 31 4 | 2.29 | 9.16
14 | ТЕРм10-06-068-15 Редакция 2014г.- И1 | Конфигурация и настройка сетевых компонентов (мост, маршрутизатор, модем и т.п.) (1 шт.) (МАТ=0 к расх.) ИНДЕКС К ПОЗИЦИИ(справочно): 1 Региональные индексы ОЗП=15,05; ЭМ=6,575; ЗПМ=15,05; МАТ=6,64 | 3 | 568,8 568,8 |  | 1706 | 1706 |  | 32 | 96
15 | ТЕРм10-06-060-05 Редакция 2014г.- И1 | Монтаж оптического кросса с учетом измерений на волоконно-оптическом кабеле с числом волокон: 24 (1 оптический кросс) (МАТ=0 к расх.) ИНДЕКС К ПОЗИЦИИ(справочно): 1 Региональные индексы ОЗП=15,05; ЭМ=6,575; ЗПМ=15,05; МАТ=6,64 | 4 | 108,18 73,92 | 34.26 | 433 | 296 | 137 | 4.76 | 19.04
16 | ТЕРм11-04-002-01 Редакция 2014г.- И1 Прим. | Монтаж медиаконвертера (1 шт.) (МАТ=0 к расх.) ИНДЕКС К ПОЗИЦИИ(справочно): 1 Региональные индексы ОЗП=15,05; ЭМ=6,575; ЗПМ=15,05; МАТ=6,64 | 4 | 30,24 10,56 | 19.68 | 121 | 42 | 79 | 1.03 | 4.12
17 | ТЕРм11-04-008-01 Редакция 2014г.- И1 Прим. | Съемные и выдвижные блоки (модули, ячейки, ТЭЗ), масса: до 5 кг (Монтаж модулей и патч-панелей) (1 шт.) (МАТ=0 к расх.) ИНДЕКС К ПОЗИЦИИ(справочно): 1 Региональные индексы ОЗП=15,05; ЭМ=6,575; ЗПМ=15,05; МАТ=6,64 | 6 2+2+2 | 11,92 10,69 | 1.23 | 72 | 65 | 7 | 1.03 | 6.18
18 | ТЕРм10-03-001-04 Редакция 2014г.- И1 Прим. Установка патч-панели | Плата дополнительная, устанавливаемая на готовом месте стойки (1 шт.) (МАТ=0 к расх.) ИНДЕКС К ПОЗИЦИИ(справочно): 1 Региональные индексы ОЗП=15,05; ЭМ=6,575; ЗПМ=15,05; МАТ=6,64 | 1 | 31,15 23,47 | 7,68 1,09 | 31 | 23 | 8 1 | 2.29 | 2.29
19 | ТЕРм11-04-028-03 Редакция 2014г.- И1 Прим. | Включение в аппаратуру разъемов штепсельных, количество контактов в разъеме: до 37 шт. (Коммутационный шнур и вилка штепсельная) (1 разъем) (МАТ=0 к расх.) ИНДЕКС К ПОЗИЦИИ(справочно): 1 Региональные индексы ОЗП=15,05; ЭМ=6,575; ЗПМ=15,05; МАТ=6,64 | 33 32+1 | 4,22 4,22 |  | 139 | 139 |  | 0.36 | 11.88
20 | ТЕРм10-06-059-02 Редакция 2014г.- И1 | Измерение на смонтированном участке волоконно-оптического кабеля в одном направлении с числом волокон: 8 (1 измерение) (МАТ=0 к расх.) ИНДЕКС К ПОЗИЦИИ(справочно): 1 Региональные индексы ОЗП=15,05; ЭМ=6,575; ЗПМ=15,05; МАТ=6,64 | 2 | 28,65 16,31 | 12.34 | 57 | 33 | 24 | 1.05 | 2.1
Раздел 2. Материалы
21 | Прайс | Кабель EC-UF004-5E-PE-SW-BK, внешний с тросом (305м) (1 шт.) МАТ=6200/1,18/6,640 | 4 | 890,26 6200/1,18/6,640 |  | 3561
22 | Прайс | Настенный антивандальный шкаф EC-WS-096045-GY, NETLAN, 9U, Ш600хВ470хГ450мм, серый (1 шт.) МАТ=4500/1,18/6,640 | 2 | 646,16 4500/1,18/6,640 |  | 1292
23 | Прайс | SNR-THERM- Блок управления климатом (термостат) для вентиляторов и обогревателей (сдвоенный) (1 шт.) МАТ=850/1,18/6,640 | 1 | 122,05 850/1,18/6,640 |  | 122
24 | Прайс | SNR-FAN1225, Вентилятор для настенного телекоммуникационного шкафа 120х120х25мм (1 шт.) МАТ=455/1,18/6,640 | 1 | 65,33 455/1,18/6,640 |  | 65
25 | Прайс | SNR-FH-PTC60, Обогреватель серии PTC, мощность 60Вт (1 шт.) МАТ=1005/1,18/6,640 | 1 | 144,31 1005/1,18/6,640 |  | 144
26 | Прайс | IP камера DS-2CD2T42WD-I5 (4mm), Разрешение 4Мп, EXIR-подсветка до 50м, температурный диапазон: -40 °C...+60 °C,Питание DC12В / PoE (1 шт.) МАТ=13090/1,18/6,640 | 27 | 1879,6 13090/1,18/6,640 |  | 50749
27 | Прайс | Nag-1.1POE, Грозозащита для линий Ethernet с PoE (1 шт.) | 2 | 59,16 412/1,18/6,640 |  | 118
28 | Прайс | SKAT-UPS 800/400 (ИБП 800), источник бесперебойного питания 220 В, 800 ВА (480 Вт) (1 шт.) МАТ=6776/1,18/6,640 (Транспортные расходы МАТ=1,103 к расх.; Заготовительно-складские МАТ=1,02 к расх.) ИНДЕКС К ПОЗИЦИИ(справочно): 1 Региональные индексы ОЗП=15,05; ЭМ=6,575; ЗПМ=15,05; МАТ=6,64 | 3 | 972,97 6776/1,18/6,640 |  | 2919
29 | Прайс | Сетевой фильтр Buro 500SH-5-B 5м (5 розеток) черный (1 шт.) МАТ=275/1,18/6,640 (Транспортные расходы МАТ=1,103 к расх.; Заготовительно-складские МАТ=1,02 к расх.) ИНДЕКС К ПОЗИЦИИ(справочно): 1 Региональные индексы ОЗП=15,05; ЭМ=6,575; ЗПМ=15,05; МАТ=6,64 | 3 | 39,49 275/1,18/6,640 |  | 118
30 | Прайс | Коммутатор GL-SW-G001-04P, 4 PoE (802.3af) порта 1Гб/с, 2 Uplink порт 1Гб/с, 60Вт (1 шт.) МАТ=6825/1,18/6,640 (Транспортные расходы МАТ=1,103 к расх.; Заготовительно-складские МАТ=1,02 к расх.) ИНДЕКС К ПОЗИЦИИ(справочно): 1 Региональные индексы ОЗП=15,05; ЭМ=6,575; ЗПМ=15,05; МАТ=6,64 | 1 | 980,01 6825/1,18/6,640 |  | 980
31 | Прайс | Коммутатор GL-SW-G003-24P, 24 PoE (802.3af/at) портов 1Гбит/с, 2 SFP, 250Вт (1 шт.) МАТ=27456/1,18/6,640 (Транспортные расходы МАТ=1,103 к расх.; Заготовительно-складские МАТ=1,02 к расх.) ИНДЕКС К ПОЗИЦИИ(справочно): 1 Региональные индексы ОЗП=15,05; ЭМ=6,575; ЗПМ=15,05; МАТ=6,64 | 1 | 3942,42 27456/1,18/6,640 |  | 3942
32 | Прайс | Коммутатор GL-SW-G001-08P, 8 PoE (802.3af) порта 1Гб/с, 120Вт (1 шт.) МАТ=12078/1,18/6,640 (Транспортные расходы МАТ=1,103 к расх.; Заготовительно-складские МАТ=1,02 к расх.) ИНДЕКС К ПОЗИЦИИ(справочно): 1 Региональные индексы ОЗП=15,05; ЭМ=6,575; ЗПМ=15,05; МАТ=6,64 | 1 | 1734,29 12078/1,18/6,640 |  | 1734
33 | Прайс | GE41234, коробка для наружней установки, с крышкой на саморезах (1 шт.) МАТ=48/1,18/6,640 | 27 | 6,9 48/1,18/6,640 |  | 186
34 | Прайс | FT-U-01, Сплайс-кассета универсальная FT-U-01 (1 шт.) МАТ=48/1,18/6,640 | 4 | 6,9 48/1,18/6,640 |  | 28
35 | Прайс | FT-U-01-CVR, Крышка прозрачная для сплайс-кассеты универсальной FT-U-01 (1 шт.) МАТ=31/1,18/6,640 | 4 | 4,46 31/1,18/6,640 |  | 18
36 | Прайс | SNR-ADP-SC SM, Адаптер проходной SNR SC-SC SM (1 шт.) МАТ=7/1,18/6,640 | 24 | 1 7/1,18/6,640 |  | 24
37 | Прайс | SNR-ODF-24R-LE, Кросс оптический 19" (ШКОС), до 24 портов (без планок) (1 шт.) МАТ=511/1,18/6,640 | 4 | 73,38 511/1,18/6,640 |  | 294
38 | Прайс | SNR-ODF-AP-BLANK, Металлическая заглушка для SNR-ODF R-серии (1 шт.) МАТ=31/1,18/6,640 | 8 | 4,46 31/1,18/6,640 |  | 36
39 | Прайс | SNR-ODF-AP-SC, Планка адаптерная для SNR-ODF R-серии (SC) (1 шт.) МАТ=33/1,18/6,640 | 4 | 4,74 33/1,18/6,640 |  | 19
40 | Прайс | SNR-PC-SC/UPC-3m (0,9), Шнур монтажный оптический SC/UPC SM 3м. (1 шт.) МАТ=74/1,18/6,640 | 24 | 10,62 74/1,18/6,640 |  | 255
41 | Прайс | SNR-TCT-1.0/60-010, Гильза термоусадочная 60мм, комплект 10 шт (1 шт.) МАТ=21/1,18/6,640 | 24 | 3,02 21/1,18/6,640 |  | 72
42 | Прайс | SNR-TCT-GL-MC-UTPG-SFPG-F, Медиаконвертер неуправляемый, UTP-SFP, 10/100/1000Мбит/с (1 шт.) МАТ=1961/1,18/6,640 | 4 | 281,58 1961/1,18/6,640 |  | 1126
43 | Прайс | GL-OT-SG08SC1-1310-1550-D, Модуль GIGALINK SFP, WDM, 1,25Гбит/c, одно волокно SM, SC, Tx:1310/Rx:1550 нм, DDM, 8 дБ (до 3 км) (1 шт.) МАТ=872/1,18/6,640 | 2 | 125,21 872/1,18/6,640 |  | 250
44 | Прайс | GL-OT-SG08SC1-1550-1310-D, Модуль GIGALINK SFP, WDM, 1,25Гбит/c, одно волокно SM, SC, Tx:1550/Rx:1310 нм, DDM, 8 дБ (до 3 км) (1 шт.) МАТ=872/1,18/6,640 | 2 | 125,21 872/1,18/6,640 |  | 250
45 | Прайс | SNR-PC-SC/UPC, Патчкорд оптический SC/UPC SM 1метр (1 шт.) МАТ=72/1,18/6,640 | 4 | 10,34 72/1,18/6,640 |  | 41
46 | Прайс | Шпилька резьбовая 1м, М10 (вес 0,484 кг) (1 шт.) МАТ=75/1,18/6,640 | 5 | 10,77 75/1,18/6,640 |  | 54
47 | Прайс | Рым-гайка. М10 (1 шт.) МАТ=42/1,18/6,640 | 25 | 6,03 42/1,18/6,640 |  | 151
48 | Прайс | Подпятник 15*15 см (1 шт.) МАТ=45/1,18/6,640 | 10 | 6,46 45/1,18/6,640 |  | 65
49 | Прайс | Талреп DIN1480 О+C, М12 (1 шт.) МАТ=98/1,18/6,640 | 30 | 14,07 98/1,18/6,640 |  | 422
50 | Прайс | Зажим для троса Ø2-3мм, (упаковка 100 штук) (1 упаковка.) МАТ=418/1,18/6,640 | 1 | 60,02 418/1,18/6,640 |  | 60
51 | Прайс | Анкерный болт с кольцом, 10х80 (1 шт.) МАТ=50/1,18/6,640 | 30 | 7,18 50/1,18/6,640 |  | 215
52 | Прайс | Лента монтажная С201 0,7х19мм (50м) (1 шт.) МАТ=2068/1,18/6,640 | 1 | 296,95 2068/1,18/6,640 |  | 297
53 | Прайс | Замок фиксатор для хомутов, Скрепа для ленты НС-20-Т (с зубьями, C304) (Бугель, Замок) 100 шт (1 шт.) МАТ=11/1,18/6,640 | 50 | 1,58 11/1,18/6,640 |  | 79
54 | Прайс | Узел крепления УКН-01(гайка) (1 шт.) МАТ=97/1,18/6,640 | 20 | 13,93 97/1,18/6,640 |  | 279
55 | Прайс | ОКА-М4П-А8-10.0(Л) (1 шт.) МАТ=46/1,18/6,640 | 650 | 6,6 46/1,18/6,640 |  | 4290
56 | Прайс | Вилка штепсельная угловая (1 шт.) МАТ=55/1,18/6,640 | 1 | 7,9 55/1,18/6,640 |  | 8
57 | Прайс | Коннектор RJ-45 категория 5 (Упаковка 100 штук) (1 упаковка.) МАТ=240/1,18/6,640 | 1 | 34,46 240/1,18/6,640 |  | 34
58 | Прайс | НСО-10(17)-11,7/12,8 П, Зажим натяжной, спирального типа НСО (1 шт.) МАТ=375/1,18/6,640 | 26 | 53,85 375/1,18/6,640 |  | 1400
59 | Прайс | Жесткий диск MG05ACA800E HDD Toshiba SATA 8Tb 3.5" Server 7200 6Gbit/s 128Mb Toshiba (1 шт.) МАТ=17982/1,18/6,640 | 4 | 2582,05 17982/1,18/6,640 |  | 10328
60 | Прайс | Устройство УПМК-2 для подвеса муфт и запаса кабеля (1 шт.) МАТ=850/1,18/6,640 | 2 | 122,05 850/1,18/6,640 |  | 244
61 | Прайс | NIKOMAX NMC-RP24UD2-1U-BK, Патч-панель неэкранированная, Cat. 5E, 19", 1U, 24 порта (1 шт.) МАТ=2100/1,18/6,640 | 2 | 301,54 2100/1,18/6,640 |  | 603
62 | Прайс | SNR-FU4-5E-005-PST-GY, Коммутационный шнур F/UTP 4-х парный cat.5e 0.5м PVC standart серый (1 шт.) МАТ=46/1,18/6,640 | 32 | 6,6 46/1,18/6,640 |  | 211
63 | Материал заказчика | ЦМО Шкаф уличный всепогоный навесной ШТВ-Н-9.6.3-4ААА (1 шт.) | 1