## ЛСР 13 граф
СОГЛАСОВАНО: | [8 empty] | УТВЕРЖДАЮ:
________________ | [8 empty] | ________________
" _____ " ________________ 2017 г. | [8 empty] | "______ " _______________2016 г. |  |  | 2017 г.
(наименование стройки)
ЛОКАЛЬНЫЙ СМЕТНЫЙ РАСЧЕТ №
(локальная смета)
(наименование работ и затрат, наименование объекта)
Основание:
|  | Сметная стоимость _______________________________________________________________________________________________ |  | ___________________________173,621 |  | тыс. руб.
|  | монтажных работ _______________________________________________________________________________________________ |  | _______________________________________________________________________________________________22,743 |  | тыс. руб.
|  | прочих _______________________________________________________________________________________________ |  | _______________________________________________________________________________________________14,866 |  | тыс. руб.
|  | оборудования _______________________________________________________________________________________________ |  | _______________________________________________________________________________________________136,012 |  | тыс. руб.
|  | Средства на оплату труда _______________________________________________________________________________________________ |  | ___________________________16,923 |  | тыс. руб.
|  | Сметная трудоемкость _______________________________________________________________________________________________ |  | _______________________________________________________________________________________________87,03 |  | чел.час
Составлен(а) в текущих (прогнозных) ценах по состоянию на 2 квартал 2017
№ пп | Обоснование | Наименование | Ед. изм. | Кол. | Стоимость единицы, руб. |  |  |  | Общая стоимость, руб.
[5 empty] | Всего | В том числе |  |  | Всего | В том числе
[6 empty] | Осн.З/п | Эк.Маш. | З/пМех |  | Осн.З/п | Эк.Маш. | З/пМех
1 | 2 | 3 | 4 | 5 | 6 | 7 | 8 | 9 | 10 | 11 | 12 | 13
Раздел 1. Строительно-монтажные работы
1.1 | ТЕРм08-02-147-01 Приказ Минстроя России от 13.03.15 №171/пр | Кабель до 35 кВ по установленным конструкциям и лоткам с креплением на поворотах и в конце трассы, масса 1 м кабеля: до 1 кг (ОП п.1.8.3 При производстве работ на высоте свыше расстояний, указанных в общих положениях к разделам сборника: при высоте свыше 2 до 8 м ОЗП=1,05; ТЗ=1,05) ИНДЕКС К ПОЗИЦИИ: 1 В текущие цены 2-го квартала 2017 ОЗП=17,2; ЭМ=7,45; ЗПМ=17,2; МАТ=6,06 | 100 м кабеля | 0,5 50 / 100 | 2203.47 | 1612.22 | 423.09 | 46.44 | 1101.74 | 806.11 | 211.55 | 23.22
|  | Накладные расходы от ФОТ Сметная прибыль от ФОТ Всего с НР и СП |  | 81%=95%*0.85 52%=65%*0.8 |  |  |  |  | 671,76 431,25 2204,75
1.2 | ТЕРм08-02-147-01 Приказ Минстроя России от 13.03.15 №171/пр | Демонтаж: Кабель до 35 кВ по установленным конструкциям и лоткам с креплением на поворотах и в конце трассы, масса 1 м кабеля: до 1 кг (МДС37 п.3.2.1. Демонтаж оборудования, которое подлежит дальнейшему использованию, без надобности хранения (перемещается в цеху на другое место установки и т.п.) ОЗП=0,6; ЭМ=0,6 к расх.; ЗПМ=0,6; МАТ=0 к расх.; ТЗ=0,6; ТЗМ=0,6; ОП п.1.8.3 При производстве работ на высоте свыше расстояний, указанных в общих положениях к разделам сборника: при высоте свыше 2 до 8 м ОЗП=1,05; ТЗ=1,05) ИНДЕКС К ПОЗИЦИИ: 1 В текущие цены 2-го квартала 2017 ОЗП=17,2; ЭМ=7,45; ЗПМ=17,2; МАТ=6,06 | 100 м кабеля | 0,07 7 / 100 | 1221.18 | 967.33 | 253.85 | 27.86 | 85.48 | 67.71 | 17.77 | 1.95
|  | Накладные расходы от ФОТ Сметная прибыль от ФОТ Всего с НР и СП |  | 81%=95%*0.85 52%=65%*0.8 |  |  |  |  | 56,42 36,22 178,12
1.3 | ТЕРм11-03-001-01 Приказ Минстроя России от 13.03.15 №171/пр | Приборы, устанавливаемые на металлоконструкциях, щитах и пультах, масса: до 5 кг ИНДЕКС К ПОЗИЦИИ: 1 В текущие цены 2-го квартала 2017 ОЗП=17,2; ЭМ=7,45; ЗПМ=17,2; МАТ=6,06 | 1 шт. | 1 | 95.3 | 88.75 |  |  | 95.3 | 88.75
|  | Накладные расходы от ФОТ Сметная прибыль от ФОТ Всего с НР и СП |  | 68%=80%*0.85 48%=60%*0.8 |  |  |  |  | 60,35 42,6 198,25
1.4 | ТЕРм08-03-526-01 Приказ Минстроя России от 13.03.15 №171/пр | Автомат одно-, двух-, трехполюсный, устанавливаемый на конструкции: на стене или колонне, на ток до 25 А ИНДЕКС К ПОЗИЦИИ: 1 В текущие цены 2-го квартала 2017 ОЗП=17,2; ЭМ=7,45; ЗПМ=17,2; МАТ=6,06 | 1 шт. | 4 | 366.57 | 255.25 | 8.42 |  | 1466.28 | 1021 | 33.68
|  | Накладные расходы от ФОТ Сметная прибыль от ФОТ Всего с НР и СП |  | 81%=95%*0.85 52%=65%*0.8 |  |  |  |  | 827,01 530,92 2824,21
1.5 | ТЕРм10-04-030-04 Приказ Минстроя России от 13.03.15 №171/пр | Дополнительная установка на пультах и панелях: колодки клеммной на 20 клемм ИНДЕКС К ПОЗИЦИИ: 1 В текущие цены 2-го квартала 2017 ОЗП=17,2; ЭМ=7,45; ЗПМ=17,2; МАТ=6,06 | 1 шт. | 6 | 209.24 | 140.52 |  |  | 1255.44 | 843.12
|  | Накладные расходы от ФОТ Сметная прибыль от ФОТ Всего с НР и СП |  | 78%=92%*0.85 52%=65%*0.8 |  |  |  |  | 657,63 438,42 2351,49
1.6 | ТЕРм11-06-002-01 Приказ Минстроя России от 13.03.15 №171/пр | Электрические проводки в щитах и пультах: шкафных и панельных ИНДЕКС К ПОЗИЦИИ: 1 В текущие цены 2-го квартала 2017 ОЗП=17,2; ЭМ=7,45; ЗПМ=17,2; МАТ=6,06 | 100 м | 0.19 | 1841.43 | 1768.16 |  |  | 349.87 | 335.95
|  | Накладные расходы от ФОТ Сметная прибыль от ФОТ Всего с НР и СП |  | 68%=80%*0.85 48%=60%*0.8 |  |  |  |  | 228,45 161,26 739,58
1.7 | ТЕРм11-06-002-05 Приказ Минстроя России от 13.03.15 №171/пр | Трубные проводки в щитах и пультах: из пластмассовых труб ИНДЕКС К ПОЗИЦИИ: 1 В текущие цены 2-го квартала 2017 ОЗП=17,2; ЭМ=7,45; ЗПМ=17,2; МАТ=6,06 | 100 м | 0.02 | 6252 | 4425.39 | 1233.27 | 314.93 | 125.04 | 88.51 | 24.67 | 6.3
|  | Накладные расходы от ФОТ Сметная прибыль от ФОТ Всего с НР и СП |  | 68%=80%*0.85 48%=60%*0.8 |  |  |  |  | 64,47 45,51 235,02
1.8 | ТЕРм11-03-001-01 Приказ Минстроя России от 13.03.15 №171/пр | Приборы, устанавливаемые на металлоконструкциях, щитах и пультах, масса: до 5 кг ИНДЕКС К ПОЗИЦИИ: 1 В текущие цены 2-го квартала 2017 ОЗП=17,2; ЭМ=7,45; ЗПМ=17,2; МАТ=6,06 | 1 шт. | 2 | 95.3 | 88.75 |  |  | 190.6 | 177.5
|  | Накладные расходы от ФОТ Сметная прибыль от ФОТ Всего с НР и СП |  | 68%=80%*0.85 48%=60%*0.8 |  |  |  |  | 120,7 85,2 396,5
1.9 | ТЕРм08-03-525-01 Приказ Минстроя России от 13.03.15 №171/пр | Выключатель или переключатель пакетный в металлической оболочке, устанавливаемый на конструкции на стене или колонне, с количеством зажимов для подключения до 9 на ток: до 25 А ИНДЕКС К ПОЗИЦИИ: 1 В текущие цены 2-го квартала 2017 ОЗП=17,2; ЭМ=7,45; ЗПМ=17,2; МАТ=6,06 | 1 шт. | 3 | 527.69 | 345.89 | 8.42 |  | 1583.07 | 1037.67 | 25.26
|  | Накладные расходы от ФОТ Сметная прибыль от ФОТ Всего с НР и СП |  | 81%=95%*0.85 52%=65%*0.8 |  |  |  |  | 840,51 539,59 2963,17
1.10 | ТЕРм08-03-573-04 Приказ Минстроя России от 13.03.15 №171/пр | Шкаф (пульт) управления навесной, высота, ширина и глубина: до 600х600х350 мм ИНДЕКС К ПОЗИЦИИ: 1 В текущие цены 2-го квартала 2017 ОЗП=17,2; ЭМ=7,45; ЗПМ=17,2; МАТ=6,06 | 1 шт. | 1 | 734.67 | 404.37 | 310.96 | 54.35 | 734.67 | 404.37 | 310.96 | 54.35
|  | Накладные расходы от ФОТ Сметная прибыль от ФОТ Всего с НР и СП |  | 81%=95%*0.85 52%=65%*0.8 |  |  |  |  | 371,56 238,53 1344,76
1.11 | ТЕРм11-04-028-04 Приказ Минстроя России от 13.03.15 №171/пр | Включение в аппаратуру разъемов штепсельных, количество контактов в разъеме: до 52 шт. ИНДЕКС К ПОЗИЦИИ: 1 В текущие цены 2-го квартала 2017 ОЗП=17,2; ЭМ=7,45; ЗПМ=17,2; МАТ=6,06 | 1 разъем | 50 | 78.98 | 78.43 |  |  | 3949 | 3921.5
|  | Накладные расходы от ФОТ Сметная прибыль от ФОТ Всего с НР и СП |  | 78%=92%*0.85 52%=65%*0.8 |  |  |  |  | 3058,77 2039,18 9046,95
1.12 | ТЕРм08-01-082-01 Приказ Минстроя России от 13.03.15 №171/пр | Зажим наборный без кожуха ИНДЕКС К ПОЗИЦИИ: 1 В текущие цены 2-го квартала 2017 ОЗП=17,2; ЭМ=7,45; ЗПМ=17,2; МАТ=6,06 | 100 шт. | 0.01 | 10378.31 | 7776.81 | 193.25 | 25.63 | 103.78 | 77.77 | 1.93 | 0.26
|  | Накладные расходы от ФОТ Сметная прибыль от ФОТ Всего с НР и СП |  | 81%=95%*0.85 52%=65%*0.8 |  |  |  |  | 63,2 40,58 207,56
1.13 | ТЕРм08-02-397-01 Приказ Минстроя России от 13.03.15 №171/пр | Профиль перфорированный монтажный длиной 2 м ИНДЕКС К ПОЗИЦИИ: 1 В текущие цены 2-го квартала 2017 ОЗП=17,2; ЭМ=7,45; ЗПМ=17,2; МАТ=6,06 | 100 м | 0.01 | 2941.66 | 1383.91 | 789.4 | 381.5 | 29.42 | 13.84 | 7.89 | 3.82
|  | Накладные расходы от ФОТ Сметная прибыль от ФОТ Всего с НР и СП |  | 81%=95%*0.85 52%=65%*0.8 |  |  |  |  | 14,3 9,18 52,9
Раздел 2. Пусконаладочные работы
2.1 | ТЕРп01-08-023-01 Приказ Минстроя России от 13.03.15 №171/пр | Инвертор тока или напряжения автономный, ток: до 15 А (ОП п.1.1.61 Для однофазной мостовой схемы ОЗП=0,8; ТЗ=0,8; Прил.1.1 Комплексное опробование ОЗП=0,15; ТЗ=0,15) ИНДЕКС К ПОЗИЦИИ: 1 В текущие цены 2-го квартала 2017 ОЗП=17,2; ЭМ=7,45; ЗПМ=17,2; МАТ=6,06 | 1 устройство | 1 | 2331.1 | 2331.1 |  |  | 2331.1 | 2331.1
|  | Накладные расходы от ФОТ Сметная прибыль от ФОТ Всего с НР и СП |  | 55%=65%*0.85 32%=40%*0.8 |  |  |  |  | 1282,11 745,95 4359,16
2.2 | ТЕРп01-03-001-01 Приказ Минстроя России от 13.03.15 №171/пр | Выключатель однополюсный напряжением до 1 кВ: с электромагнитным, тепловым или комбинированным расцепителем (ОП п.1.1.25 При невыполнении проверки срабатывания расцепителей ОЗП=0,5; ТЗ=0,5) ИНДЕКС К ПОЗИЦИИ: 1 В текущие цены 2-го квартала 2017 ОЗП=17,2; ЭМ=7,45; ЗПМ=17,2; МАТ=6,06 | 1 шт. | 4 | 109.91 | 109.91 |  |  | 439.64 | 439.64
|  | Накладные расходы от ФОТ Сметная прибыль от ФОТ Всего с НР и СП |  | 55%=65%*0.85 32%=40%*0.8 |  |  |  |  | 241,8 140,68 822,12
2.3 | ТЕРп01-11-024-01 Приказ Минстроя России от 13.03.15 №171/пр | Фазировка электрической линии или трансформатора с сетью напряжением: до 1 кВ ИНДЕКС К ПОЗИЦИИ: 1 В текущие цены 2-го квартала 2017 ОЗП=17,2; ЭМ=7,45; ЗПМ=17,2; МАТ=6,06 | 1 фазировка | 5 | 180.6 | 180.6 |  |  | 903 | 903
|  | Накладные расходы от ФОТ Сметная прибыль от ФОТ Всего с НР и СП |  | 55%=65%*0.85 32%=40%*0.8 |  |  |  |  | 496,65 288,96 1688,61
2.4 | ТЕРп02-01-002-05 Приказ Минстроя России от 13.03.15 №171/пр | Автоматизированная система управления II категории технической сложности с количеством каналов (Кобщ): 20 (Прил.2.6 п.1 Подготовительные работы, проверка ПТС (ПС): в т.ч. подготовительные работы ОЗП=0,1; ТЗ=0,1) ИНДЕКС К ПОЗИЦИИ: 1 В текущие цены 2-го квартала 2017 ОЗП=17,2; ЭМ=7,45; ЗПМ=17,2; МАТ=6,06 | 1 система | 1 | 4276.02 | 4276.02 |  |  | 4276.02 | 4276.02
|  | Накладные расходы от ФОТ Сметная прибыль от ФОТ Всего с НР и СП |  | 55%=65%*0.85 32%=40%*0.8 |  |  |  |  | 2351,81 1368,33 7996,16
Раздел 3. Оборудование и материалы неучтенные ценником
3.1 О | Прайс | Автоматический выключатель S201-C6NA (2CDS251103R0064), характеристика "С" ПЗ=823,07/1,18/6,06*1,1*1,02 ИНДЕКС К ПОЗИЦИИ: 1 В текущие цены 2-го квартала 2017 ОЗП=17,2; ЭМ=7,45; ЗПМ=17,2; МАТ=6,06 | 1 шт. | 2 | 782,59 823,07/1,18/6,06*1,1*1,02 |  |  |  | 1565.18
|  | Всего с НР и СП | [6 empty] | 1565,18
3.2 О | Прайс | Реверсивный рубильник SQ5-100/4 ~400V In63A ПЗ=7552,00/1,18/6,06*1,1*1,02 ИНДЕКС К ПОЗИЦИИ: 1 В текущие цены 2-го квартала 2017 ОЗП=17,2; ЭМ=7,45; ЗПМ=17,2; МАТ=6,06 | 1 шт. | 2 | 7180,8 7552,00/1,18/6,06*1,1*1,02 |  |  |  | 14361.6
|  | Всего с НР и СП | [6 empty] | 14361,6
3.3 О | Прайс | Проходной клеммник ST2.5-TWIN на 10 клемм ПЗ=500,00/1,18/6,06*1,1*1,02 ИНДЕКС К ПОЗИЦИИ: 1 В текущие цены 2-го квартала 2017 ОЗП=17,2; ЭМ=7,45; ЗПМ=17,2; МАТ=6,06 | 1 шт | 1 | 475,41 500,00/1,18/6,06*1,1*1,02 |  |  |  | 475.41
|  | Всего с НР и СП | [6 empty] | 475,41
3.4 О | Прайс | Концевая крышка D-ST 2,5-TWIN ПЗ=30,00/1,18/6,06*1,1*1,02 ИНДЕКС К ПОЗИЦИИ: 1 В текущие цены 2-го квартала 2017 ОЗП=17,2; ЭМ=7,45; ЗПМ=17,2; МАТ=6,06 | 1 шт | 2 | 28,54 30,00/1,18/6,06*1,1*1,02 |  |  |  | 57.08
|  | Всего с НР и СП | [6 empty] | 57,08
3.5 О | Прайс | Кабель-канал перфорированный 2000*40*40 (CKM50-040-040-1-K03) ПЗ=200,06/1,18/6,06*1,1*1,02 ИНДЕКС К ПОЗИЦИИ: 1 В текущие цены 2-го квартала 2017 ОЗП=17,2; ЭМ=7,45; ЗПМ=17,2; МАТ=6,06 | 1 м. | 2 | 190,22 200,06/1,18/6,06*1,1*1,02 |  |  |  | 380.44
|  | Всего с НР и СП | [6 empty] | 380,44
3.6 О | Прайс | Провод ПВ-3 1*2.5кв. мм ПЗ=10,10/1,18/6,06*1,1*1,02 ИНДЕКС К ПОЗИЦИИ: 1 В текущие цены 2-го квартала 2017 ОЗП=17,2; ЭМ=7,45; ЗПМ=17,2; МАТ=6,06 | 1 м. | 15 | 9,57 10,10/1,18/6,06*1,1*1,02 |  |  |  | 143.55
|  | Всего с НР и СП | [6 empty] | 143,55
3.7 О | Прайс | Провод ПВ-3 1х4кв.мм ПЗ=23,00/1,18/6,06*1,1*1,02 ИНДЕКС К ПОЗИЦИИ: 1 В текущие цены 2-го квартала 2017 ОЗП=17,2; ЭМ=7,45; ЗПМ=17,2; МАТ=6,06 | 1 м. | 4 | 21,88 23,00/1,18/6,06*1,1*1,02 |  |  |  | 87.52
|  | Всего с НР и СП | [6 empty] | 87,52
3.8 О | Прайс | Инвертор Штиль PS220/700c-p-2 1U, 2000 ВА ПЗ=99942,00/1,18/6,06*1,1*1,02 ИНДЕКС К ПОЗИЦИИ: 1 В текущие цены 2-го квартала 2017 ОЗП=17,2; ЭМ=7,45; ЗПМ=17,2; МАТ=6,06 | 1 шт | 1 | 95029,59 99942,00/1,18/6,06*1,1*1,02 |  |  |  | 95029.59
|  | Всего с НР и СП | [6 empty] | 95029,59
3.9 О | Прайс | Стяжка нейлоновая 4х150мм ПЗ=575,4/1,18/6,06*1,1*1,02 ИНДЕКС К ПОЗИЦИИ: 1 В текущие цены 2-го квартала 2017 ОЗП=17,2; ЭМ=7,45; ЗПМ=17,2; МАТ=6,06 | 100 шт | 1 | 547,1 575,4/1,18/6,06*1,1*1,02 |  |  |  | 547.1
|  | Всего с НР и СП | [6 empty] | 547,1
3.10 О | Прайс | Бирка кабельная У-134 (43Б25У134Н) ПЗ=3,45/1,18/6,06*1,1*1,02 ИНДЕКС К ПОЗИЦИИ: 1 В текущие цены 2-го квартала 2017 ОЗП=17,2; ЭМ=7,45; ЗПМ=17,2; МАТ=6,06 | 1 шт. | 10 | 3,27 3,45/1,18/6,06*1,1*1,02 |  |  |  | 32.7
|  | Всего с НР и СП | [6 empty] | 32,7
3.11 О | Прайс | Кабель силовой ВВГнГ 2*2.5 ПЗ=45,48/1,18/6,06*1,1*1,02 ИНДЕКС К ПОЗИЦИИ: 1 В текущие цены 2-го квартала 2017 ОЗП=17,2; ЭМ=7,45; ЗПМ=17,2; МАТ=6,06 | 1 м. | 45 | 43,27 45,48/1,18/6,06*1,1*1,02 |  |  |  | 1947.15
|  | Всего с НР и СП | [6 empty] | 1947,15
3.12 О | Прайс | Din-рейка 1000мм (adr-1.0) ПЗ=145,9/1,18/6,06*1,1*1,02 ИНДЕКС К ПОЗИЦИИ: 1 В текущие цены 2-го квартала 2017 ОЗП=17,2; ЭМ=7,45; ЗПМ=17,2; МАТ=6,06 | 1 м. | 2 | 138,71 145,9/1,18/6,06*1,1*1,02 |  |  |  | 277.42
|  | Всего с НР и СП | [6 empty] | 277,42
3.13 О | Прайс | Автоматический выключатель EATON PL7-C3/2-DC ПЗ=3483,00/1,18/6,06*1,1*1,02 ИНДЕКС К ПОЗИЦИИ: 1 В текущие цены 2-го квартала 2017 ОЗП=17,2; ЭМ=7,45; ЗПМ=17,2; МАТ=6,06 | 1 шт. | 2 | 3311,79 3483,00/1,18/6,06*1,1*1,02 |  |  |  | 6623.58
|  | Всего с НР и СП | [6 empty] | 6623,58
3.14 О | Прайс | Пакетный переключатель ПП2-25/Н2, исполнение 1 ПЗ=240,11/1,18/6,06*1,1*1,02 ИНДЕКС К ПОЗИЦИИ: 1 В текущие цены 2-го квартала 2017 ОЗП=17,2; ЭМ=7,45; ЗПМ=17,2; МАТ=6,06 | 1 шт. | 3 | 228,28 240,11/1,18/6,06*1,1*1,02 |  |  |  | 684.84
|  | Всего с НР и СП | [6 empty] | 684,84
3.15 О | Прайс | Шкаф настенный 19-дюймовый Hyperline TWB-0666-GP-RAL9004 ПЗ=11550,00/1,18/6,06*1,1*1,02 ИНДЕКС К ПОЗИЦИИ: 1 В текущие цены 2-го квартала 2017 ОЗП=17,2; ЭМ=7,45; ЗПМ=17,2; МАТ=6,06 | 1 шт. | 1 | 10982,3 11550,00/1,18/6,06*1,1*1,02 |  |  |  | 10982.3
|  | Всего с НР и СП | [6 empty] | 10982,3
3.16 О | Прайс | Панель с Din-рейкой ZPAS WZ-PS3U-00-00-011 ПЗ=2962,00/1,18/6,06*1,1*1,02 ИНДЕКС К ПОЗИЦИИ: 1 В текущие цены 2-го квартала 2017 ОЗП=17,2; ЭМ=7,45; ЗПМ=17,2; МАТ=6,06 | 1 шт. | 1 | 2816,39 2962,00/1,18/6,06*1,1*1,02 |  |  |  | 2816.39
|  | Всего с НР и СП | [6 empty] | 2816,39
ИТОГИ В БАЗИСНЫХ ЦЕНАХ
Итого прямые затраты по смете в ценах 2001г. | [8 empty] | 23764.05 | 978.71 | 85.06 | 5.22
Накладные расходы | [8 empty] | 781.68
Сметная прибыль | [8 empty] | 521.98
ВСЕГО по смете | [8 empty] | 25067.71
ИТОГИ С УЧЕТОМ ИНДЕКСОВ ПЕРЕСЧЕТА
Итого прямые затраты по смете в текущих ценах | [8 empty] | 155031.3 | 16833.56 | 633.71 | 89.9
Накладные расходы | [8 empty] | 11407.52
Сметная прибыль | [8 empty] | 7182.36
ВСЕГО по смете | [8 empty] | 173621.18