## КС2 9 граф
3 | 3 | ГЭСН33-01-008-01 | Установка железобетонных центрифугированных опор промежуточных, свободностоящих: одностоечных, одноцепных объемом до 2 м3( опоры ПБ35-3) (МДС35 пр.1 т.1 п.5. Производство строительных и других работ вблизи объектов, находящихся под высоким напряжением, в том числе в охранной зоне действующей воздушной линии электропередачи ОЗП=1,2; ЭМ=1,2 к расх.; ЗПМ=1,2; ТЗ=1,2; ТЗМ=1,2; МДС35-IV п.4.7. При ремонте и реконструкции зданий и сооружений работы, аналогичные технологическим процессам в новом строительстве ОЗП=1,15; ЭМ=1,25 к расх.; ЗПМ=1,25; ТЗ=1,15; ТЗМ=1,25) НР (129484,6 руб.): 89%=105%*0,85 от ФОТ СП (69834,39 руб.): 48%=60%*0,8 от ФОТ | 1 м3 опор |  | 40 | 9245.85 | 369833.8
|  |  | Затраты труда рабочих (ср 4,3) | чел.час | 10.212 | 408.48 | 356.17 | 145488.32
|  |  | Затраты труда машинистов | чел.час | 3.975 | 159
|  | 1. Договор № | Краны на автомобильном ходу при работе на других видах строительства 16 т | маш.час | 0.75 | 30 | 1770 | 53100
|  | 2. Договор № | Агрегаты сварочные передвижные с номинальным сварочным током 250-400 А с дизельным двигателем | маш.час | 0.15 | 6 | 101.1 | 606.6
|  | 3. Договор № | Краны на тракторе 121 кВт (165 л.с.) 10 т (прицепные) | маш.час | 1.215 | 48.6 | 346.94 | 16861.28
|  | 4. Договор № | Тракторы на гусеничном ходу с лебедкой 132 кВт (180 л.с.) | маш.час | 2.01 | 80.4 | 1416 | 113846.4
|  | 5. Договор № | Спецавтомашины грузоподъемностью до 8 т, вездеходы | маш.час | 0.705 | 28.2 | 1416 | 39931.2