## БИМ инд. по статьям
УТВЕРЖДАЮ:
Заместитель начальника по тылу ФКУЗ "ЦВМиР "Юность" МВД России"
___________С.А.Бреус
" ___" __________ 2015 г.
ФКУЗ "ЦВМиР "Юность" МВД России" г-к.Анапа. Пионерский проспект 28
(наименование стройки)
ЛОКАЛЬНЫЙ СМЕТНЫЙ РАСЧЕТ
(локальная смета)
на | текущий ремонт сетей кондиционирования и вентиляции (2этап) здания "Клуб-Столовая" ФКУЗ "ЦВМиР "Юность" МВД России"
Основание:
|  | Сметная стоимость _______________________________________________________________________________________________ |  | ___________________________753,006 |  | тыс. руб.
Составлен в текущих ценах по состоянию на 4 квартал 2014 г.
№ пп | Обоснование | Наименование работ и затрат | Ед. изм. | Кол. | Стоимость единицы, руб. |  | Обоснование, индекс | Общая стоимость, руб.
[5 empty] | Всего | Экспл. маш. |  | Всего | в т.ч. оплата труда | Экспл. маш.
[5 empty] | оплата труда | в т.ч. оплата труда |  |  |  | в т.ч. оплата труда
1 | 2 | 3 | 4 | 5 | 6 | 7 | 8 | 9 | 10 | 11
Раздел 1. В5-В-6 Холодный, овощной, мясорыбный цеха
Монтажные работы
1 | ТЕР20-01-001-01 Пр. Департ.строит.Краснодар.кр. от 05.10.10 №305 | Прокладка воздуховодов из листовой, оцинкованной стали и алюминия класса Н (нормальные) толщиной: 0,5 мм, диаметром до 200 мм | 100 м2 поверхности воздуховодов | 0.22704 | 1025.11 | 83.61 |  | 233 | 144 | 19
[5 empty] | 634.32 | 2.9 |  |  |  | 1
2 | ТСЦ-301-4751 Пр. Департ.строит.Краснодар.кр. от 30.03.12 №115 | Воздуховоды из оцинкованной стали с шиной и уголками толщиной 0,55 мм, периметром 500 мм | м2 | 22.704 | 77.15 |  |  | 1752
3 | ТЕР20-01-001-04 Пр. Департ.строит.Краснодар.кр. от 05.10.10 №305 | Прокладка воздуховодов из листовой, оцинкованной стали и алюминия класса Н (нормальные) толщиной: 0,6 мм, диаметром до 250 мм | 100 м2 поверхности воздуховодов | 0.001 | 1026.14 | 84.64 |  | 1 | 1
[5 empty] | 634.32 | 2.9
4 | ТСЦ-301-4759 Пр. Департ.строит.Краснодар.кр. от 30.03.12 №115 | Воздуховоды из оцинкованной стали с шиной и уголками толщиной 0,6 мм, периметром до 1000 мм | м2 | 0.1 | 81.71 |  |  | 8
5 | ТЕР20-03-001-01 Пр. Департ.строит.Краснодар.кр. от 05.10.10 №305 | Установка вентиляторов радиальных массой: до 0,05 т | 1 вентилятор | 2 | 38.25 | 2.85 |  | 77 | 48 | 6
[5 empty] | 24.08 | 0.05
6 | ТЕРм08-03-534-01 Пр. Департ.строит.Краснодар.кр. от 05.10.10 №305 | Переключатель универсальный пылеводозащищенный, устанавливаемый на конструкции на стене или колонне, количество секций: до 4 | 1 шт. | 2 | 40.27 | 0.41 |  | 81 | 19 | 1
9.31
7 | ТСЦ-301-4691 Пр. Департ.строит.Краснодар.кр. от 30.03.12 №115 | Вентиляторы канальные 160 с регулятором скорости | компл. | 1 | 269.82 |  |  | 270
8 | ТСЦ-301-4693 Пр. Департ.строит.Краснодар.кр. от 30.03.12 №115 | Вентиляторы канальные 250 с регулятором скорости | компл. | 1 | 325.99 |  |  | 326
9 | ТЕР20-02-002-01 Пр. Департ.строит.Краснодар.кр. от 05.10.10 №305 | Установка решеток жалюзийных площадью в свету: до 0,5 м2 | 1 решетка | 10 | 8.71 | 1.07 |  | 88 | 57 | 11
5.66
10 | ТСЦ-301-1073 Пр. Департ.строит.Краснодар.кр. от 30.03.12 №115 | Диффузор, размером125 мм | шт. | 6 | 85.54 |  |  | 513
11 | ТСЦ-301-1076 Пр. Департ.строит.Краснодар.кр. от 30.03.12 №115 | Диффузор, размером 160 мм | шт. | 4 | 108.55 |  |  | 434
12 | ТЕР20-02-009-01 Пр. Департ.строит.Краснодар.кр. от 05.10.10 №305 | Установка зонтов над шахтами из листовой стали круглого сечения диаметром: 200 мм | 1 зонт | 1 | 4.4 | 0.76 |  | 5 | 2 | 1
1.86
13 | ТСЦ-301-0277 Пр. Департ.строит.Краснодар.кр. от 05.10.10 №305 | Зонты вентиляционных систем из листовой оцинкованной стали,: круглые, диаметром шахты 200 мм | шт. | 1 | 45.49 |  |  | 45
14 | ТЕР20-02-009-02 Пр. Департ.строит.Краснодар.кр. от 05.10.10 №305 | Установка зонтов над шахтами из листовой стали круглого сечения диаметром: 250 мм | 1 зонт | 1 | 4.4 | 0.76 |  | 5 | 2 | 1
1.86
15 | ТСЦ-301-0278 Пр. Департ.строит.Краснодар.кр. от 05.10.10 №305 | Зонты вентиляционных систем из листовой оцинкованной стали,: круглые, диаметром шахты 250 мм | шт. | 1 | 52.26 |  |  | 52
Пуско-наладочные работы
16 | ТЕРп03-01-002-13 Пр. Департ.строит.Краснодар.кр. от 05.10.10 №305 | Вентилятор радиальный (центробежный), диаметральный или крышный: до № 5 | 1 устройство | 2 | 28.45 |  |  | 57 | 57
28.45
17 | ТЕРп03-01-022-01 Пр. Департ.строит.Краснодар.кр. от 05.10.10 №305 | Сеть систем вентиляции и кондиционирования воздуха при количестве сечений: до 5 | 1 вентиляционная сеть | 2 | 58.44 |  |  | 117 | 117
58.44
Раздел 2. П-4 Холодный, овощной, мясорыбный цеха
18 | ТЕР20-01-001-01 Пр. Департ.строит.Краснодар.кр. от 05.10.10 №305 | Прокладка воздуховодов из листовой, оцинкованной стали и алюминия класса Н (нормальные) толщиной: 0,5 мм, диаметром до 200 мм | 100 м2 поверхности воздуховодов | 0.08304 | 1025.11 | 83.61 |  | 86 | 53 | 7
[5 empty] | 634.32 | 2.9
19 | ТСЦ-301-4751 Пр. Департ.строит.Краснодар.кр. от 30.03.12 №115 | Воздуховоды из оцинкованной стали с шиной и уголками толщиной 0,55 мм, периметром 500 мм | м2 | 8.304 | 77.15 |  |  | 641
20 | ТЕР20-01-001-04 Пр. Департ.строит.Краснодар.кр. от 05.10.10 №305 | Прокладка воздуховодов из листовой, оцинкованной стали и алюминия класса Н (нормальные) толщиной: 0,6 мм, диаметром до 250 мм | 100 м2 поверхности воздуховодов | 0.001 | 1026.14 | 84.64 |  | 1 | 1
[5 empty] | 634.32 | 2.9
21 | ТСЦ-301-4759 Пр. Департ.строит.Краснодар.кр. от 30.03.12 №115 | Воздуховоды из оцинкованной стали с шиной и уголками толщиной 0,6 мм, периметром до 1000 мм | м2 | 0.1 | 81.71 |  |  | 8
22 | ТЕР26-01-018-01 Пр. Департ.строит.Краснодар.кр. от 05.10.10 №305 | Изоляция плоских и криволинейных поверхностей пластинами (плитами) из вспененного каучука ("Армофлекс"), вспененного полиэтилена ("Термофлекс") | 10 м2 изолируемой поверхности | 1 | 268.29 | 22.12 |  | 269 | 29 | 22
|  | 498,40 = 3 788,28 - 11 x 299,08 |  |  | 28.58
23 | ТСЦ-104-3268 Пр. Департ.строит.Краснодар.кр. от 30.03.12 №115 | Пластины из вспененного полиэтилена с односторонним фольгированием с клеевым слоем тип С, толщиной 10 мм | м2 | 11 | 19.44 |  |  | 214
24 | ТЕР20-03-001-01 Пр. Департ.строит.Краснодар.кр. от 05.10.10 №305 | Установка вентиляторов радиальных массой: до 0,05 т | 1 вентилятор | 1 | 38.25 | 2.85 |  | 38 | 24 | 3
[5 empty] | 24.08 | 0.05
25 | ТЕРм08-03-534-01 Пр. Департ.строит.Краснодар.кр. от 05.10.10 №305 | Переключатель универсальный пылеводозащищенный, устанавливаемый на конструкции на стене или колонне, количество секций: до 4 | 1 шт. | 1 | 40.27 | 0.41 |  | 40 | 9
9.31
26 | ТСЦ-301-4693 Пр. Департ.строит.Краснодар.кр. от 30.03.12 №115 | Вентиляторы канальные 250 с регулятором скорости | компл. | 1 | 325.99 |  |  | 326
27 | ТЕР20-02-002-01 Пр. Департ.строит.Краснодар.кр. от 05.10.10 №305 | Установка решеток жалюзийных площадью в свету: до 0,5 м2 | 1 решетка | 4 | 8.71 | 1.07 |  | 35 | 23 | 4
5.66
28 | ТСЦ-301-1076 Пр. Департ.строит.Краснодар.кр. от 30.03.12 №115 | Диффузор, размером 160 мм | шт. | 3 | 108.55 |  |  | 326
29 | ТСЦ-301-1074 Пр. Департ.строит.Краснодар.кр. от 30.03.12 №115 | Диффузор, размером 200 мм | шт. | 1 | 147.79 |  |  | 148
30 | ТЕР20-02-009-02 Пр. Департ.строит.Краснодар.кр. от 05.10.10 №305 | Установка зонтов над шахтами из листовой стали круглого сечения диаметром: 250 мм | 1 зонт | 1 | 4.4 | 0.76 |  | 5 | 2 | 1
1.86
31 | ТСЦ-301-0278 Пр. Департ.строит.Краснодар.кр. от 05.10.10 №305 | Зонты вентиляционных систем из листовой оцинкованной стали,: круглые, диаметром шахты 250 мм | шт. | 1 | 52.26 |  |  | 52
32 | ТЕР20-05-001-01 Пр. Департ.строит.Краснодар.кр. от 30.03.12 №115 | Установка фильтров ячейковых | 1 м2 поверхности в свету | 0.25 | 44.63 | 3.17 |  | 11 | 4 | 1
16.83
33 | ТСЦ-301-5195 Пр. Департ.строит.Краснодар.кр. от 30.03.12 №115 | Корпус фильтра круглого из оцинкованной стали марки ФВК-250 | шт. | 1 | 213.48 |  |  | 213
34 | ТСЦ-301-5222 Пр. Департ.строит.Краснодар.кр. от 30.03.12 №115 | Кассета фильтрующая класса EU3 для фильтра ФВ-250 | шт. | 1 | 12.86 |  |  | 13
Пуско-наладочные работы
35 | ТЕРп03-01-002-13 Пр. Департ.строит.Краснодар.кр. от 05.10.10 №305 | Вентилятор радиальный (центробежный), диаметральный или крышный: до № 5 | 1 устройство | 1 | 28.45 |  |  | 28 | 28
28.45
36 | ТЕРп03-01-022-01 Пр. Департ.строит.Краснодар.кр. от 05.10.10 №305 | Сеть систем вентиляции и кондиционирования воздуха при количестве сечений: до 5 | 1 вентиляционная сеть | 1 | 58.44 |  |  | 58 | 58
58.44
Раздел 3. П-2
37 | ТЕР20-01-001-02 Пр. Департ.строит.Краснодар.кр. от 05.10.10 №305 | Прокладка воздуховодов из листовой, оцинкованной стали и алюминия класса Н (нормальные) толщиной: 0,5 мм, периметром до 600 мм | 100 м2 поверхности воздуховодов | 0.07609 | 1025.11 | 83.61 |  | 77 | 48 | 6
[5 empty] | 634.32 | 2.9
38 | ТСЦ-301-4752 Пр. Департ.строит.Краснодар.кр. от 30.03.12 №115 | Воздуховоды из оцинкованной стали с шиной и уголками толщиной 0,55 мм, периметром 600 мм | м2 | 7.609 | 74.2 |  |  | 565
39 | ТЕР20-01-001-03 Пр. Департ.строит.Краснодар.кр. от 05.10.10 №305 | Прокладка воздуховодов из листовой, оцинкованной стали и алюминия класса Н (нормальные) толщиной: 0,5 мм, периметром 800, 1000 мм | 100 м2 поверхности воздуховодов | 0.27643 | 954.16 | 66.45 |  | 264 | 161 | 18
[5 empty] | 580.77 | 2.29 |  |  |  | 1
40 | ТСЦ-301-4756 Пр. Департ.строит.Краснодар.кр. от 30.03.12 №115 | Воздуховоды из оцинкованной стали с шиной и уголками толщиной 0,55 мм, периметром 1000 мм | м2 | 27.64 | 68.16 |  |  | 1884
41 | ТЕР20-01-001-10 Пр. Департ.строит.Краснодар.кр. от 05.10.10 №305 | Прокладка воздуховодов из листовой, оцинкованной стали и алюминия класса Н (нормальные) толщиной: 0,7 мм, периметром от 1100 до 1600 мм | 100 м2 поверхности воздуховодов | 0.81995 | 831.11 | 62.01 |  | 682 | 412 | 51
[5 empty] | 502.51 | 2.12 |  |  |  | 2
42 | ТСЦ-301-4765 Пр. Департ.строит.Краснодар.кр. от 30.03.12 №115 | Воздуховоды из оцинкованной стали с шиной и уголками толщиной 0,7 мм, периметром 1600 мм | м2 | 82 | 78.29 |  |  | 6420
43 | ТЕР20-01-001-11 Пр. Департ.строит.Краснодар.кр. от 05.10.10 №305 | Прокладка воздуховодов из листовой, оцинкованной стали и алюминия класса Н (нормальные) толщиной: 0,7 мм, периметром до 2400 мм | 100 м2 поверхности воздуховодов | 0.45039 | 694.38 | 57.35 |  | 313 | 170 | 26
[5 empty] | 378.11 | 1.56 |  |  |  | 1
44 | ТСЦ-301-4770 Пр. Департ.строит.Краснодар.кр. от 30.03.12 №115 | Воздуховоды из оцинкованной стали с шиной и уголками толщиной 0,7 мм, периметром 2400 мм (со стороной до 600 мм) | м2 | 45.04 | 76.39 |  |  | 3441
45 | ТЕР20-01-001-12 Пр. Департ.строит.Краснодар.кр. от 05.10.10 №305 | Прокладка воздуховодов из листовой, оцинкованной стали и алюминия класса Н (нормальные) толщиной: 0,7 мм, периметром до 3200 мм | 100 м2 поверхности воздуховодов | 0.67235 | 594.21 | 60.53 |  | 399 | 205 | 41
[5 empty] | 305.64 | 1.73 |  |  |  | 1
46 | ТСЦ-301-4779 Пр. Департ.строит.Краснодар.кр. от 30.03.12 №115 | Воздуховоды из оцинкованной стали с шиной и уголками толщиной 0,7 мм, периметром 3200 мм | м2 | 67.24 | 81.92 |  |  | 5508
47 | ТЕР20-01-001-13 Пр. Департ.строит.Краснодар.кр. от 05.10.10 №305 | Прокладка воздуховодов из листовой, оцинкованной стали и алюминия класса Н (нормальные) толщиной: 0,7 мм, периметром до 3600 мм | 100 м2 поверхности воздуховодов | 0.8212 | 607.37 | 60.42 |  | 499 | 231 | 50
[5 empty] | 281.34 | 1.73 |  |  |  | 1
48 | ТСЦ-301-4781 Пр. Департ.строит.Краснодар.кр. от 30.03.12 №115 | Воздуховоды из оцинкованной стали с шиной и уголками толщиной 0,7 мм, периметром 3600 мм | м2 | 82.12 | 81.54 |  |  | 6696
49 | ТЕР20-01-001-14 Пр. Департ.строит.Краснодар.кр. от 05.10.10 №305 | Прокладка воздуховодов из листовой, оцинкованной стали и алюминия класса Н (нормальные) толщиной: 0,7 мм, периметром 4000 мм | 100 м2 поверхности воздуховодов | 0.05 | 554.54 | 56.02 |  | 28 | 13 | 3
[5 empty] | 257.04 | 1.62
50 | ТСЦ-301-4787 Пр. Департ.строит.Краснодар.кр. от 30.03.12 №115 | Воздуховоды из оцинкованной стали с шиной и уголками толщиной 0,7 мм, периметром 4000 мм | м2 | 5 | 91.46 |  |  | 457
51 | ТЕР26-01-018-01 Пр. Департ.строит.Краснодар.кр. от 05.10.10 №305 | Изоляция плоских и криволинейных поверхностей пластинами (плитами) из вспененного каучука ("Армофлекс"), вспененного полиэтилена ("Термофлекс") | 10 м2 изолируемой поверхности | 32.7 | 268.29 | 22.12 |  | 8773 | 935 | 723
|  | 498,40 = 3 788,28 - 11 x 299,08 |  |  | 28.58
52 | ТСЦ-104-3268 Пр. Департ.строит.Краснодар.кр. от 30.03.12 №115 | Пластины из вспененного полиэтилена с односторонним фольгированием с клеевым слоем тип С, толщиной 10 мм | м2 | 359.7 | 19.44 |  |  | 6993
53 | ТЕР20-02-002-01 Пр. Департ.строит.Краснодар.кр. от 05.10.10 №305 | Установка решеток жалюзийных площадью в свету: до 0,5 м2 | 1 решетка | 28 | 8.71 | 1.07 |  | 243 | 158 | 30
5.66
54 | ТСЦ-301-4113 Пр. Департ.строит.Краснодар.кр. от 30.03.12 №115 | Решетки жалюзийные регулируемые из алюминиевого профиля с порошковым покрытием марки РВ-1, размером 400х200 мм | шт. | 20 | 47.87 |  |  | 957
55 | ТСЦ-301-4134 Пр. Департ.строит.Краснодар.кр. от 30.03.12 №115 | Решетки жалюзийные регулируемые из алюминиевого профиля с порошковым покрытием марки РВ-1, размером 200х300 мм | шт. | 8 | 38.97 |  |  | 312
56 | ТЕРр63-1-1 Пр. Департ.строит.Краснодар.кр. от 05.10.10 №305 | Смена сенвич панелй | 100 м2 | 0.025 | 1572.05 | 18.39 |  | 39 | 29
|  | 2 920,40 = 7 857,82 - 110 x 25,45 - 816 x 2,62 |  |  | 1144.65 | 1.2
57 | ТСЦ-101-5016 Пр. Департ.строит.Краснодар.кр. от 30.03.12 №115 | Сэндвич-панель толщиной 10 мм | м2 | 2.5 | 477.29 |  |  | 1193
Пуско-наладочные работы
58 | ТЕРп03-01-022-05 Пр. Департ.строит.Краснодар.кр. от 05.10.10 №305 | Сеть систем вентиляции и кондиционирования воздуха при количестве сечений: до 30 | 1 вентиляционная сеть | 1 | 204.53 |  |  | 205 | 205
204.53
Раздел 4. В-3,1
59 | ТЕР20-01-001-05 Пр. Департ.строит.Краснодар.кр. от 05.10.10 №305 | Прокладка воздуховодов из листовой, оцинкованной стали и алюминия класса Н (нормальные) толщиной: 0,6 мм, диаметром до 355 мм | 100 м2 поверхности воздуховодов | 0.0124 | 921.98 | 68.41 |  | 11 | 7 | 1
[5 empty] | 580.77 | 2.4
60 | ТСЦ-301-4759 Пр. Департ.строит.Краснодар.кр. от 30.03.12 №115 | Воздуховоды из оцинкованной стали с шиной и уголками толщиной 0,6 мм, периметром до1000 мм | м2 | 1.24 | 81.71 |  |  | 101
61 | ТЕР20-01-001-03 Пр. Департ.строит.Краснодар.кр. от 05.10.10 №305 | Прокладка воздуховодов из листовой, оцинкованной стали и алюминия класса Н (нормальные) толщиной: 0,5 мм, периметром 800, 1000 мм | 100 м2 поверхности воздуховодов | 0.035 | 954.16 | 66.45 |  | 33 | 20 | 2
[5 empty] | 580.77 | 2.29
62 | ТСЦ-301-4756 Пр. Департ.строит.Краснодар.кр. от 30.03.12 №115 | Воздуховоды из оцинкованной стали с шиной и уголками толщиной 0,55 мм, периметром 1000 мм | м2 | 3.5 | 68.16 |  |  | 239
63 | ТЕР20-02-018-01 Пр. Департ.строит.Краснодар.кр. от 05.10.10 №305 | Установка вставок гибких к радиальным вентиляторам | 1 м2 | 1 | 25.07 | 0.52 |  | 26 | 22 | 1
21.73
64 | ТСЦ-301-1314 Пр. Департ.строит.Краснодар.кр. от 05.10.10 №305 | Вставки гибкие к радиальным (центробежным) вентиляторам | шт. | 2 | 54.9 |  |  | 110
65 | ТЕР20-03-001-01 Пр. Департ.строит.Краснодар.кр. от 05.10.10 №305 | Установка вентиляторов радиальных массой: до 0,05 т | 1 вентилятор | 1 | 38.25 | 2.85 |  | 38 | 24 | 3
[5 empty] | 24.08 | 0.05
66 | ТЕРм08-03-534-01 Пр. Департ.строит.Краснодар.кр. от 05.10.10 №305 | Переключатель универсальный пылеводозащищенный, устанавливаемый на конструкции на стене или колонне, количество секций: до 4 | 1 шт. | 1 | 40.27 | 0.41 |  | 40 | 9
9.31
67 | ТСЦ-301-3741 Пр. Департ.строит.Краснодар.кр. от 30.03.12 №115 | Вентиляторы радиальные взрывозащищенные ВЦ-14-46из оцинкованной стали среднего давления, тип электродвигателя (1500 об/мин.) | компл. | 1 | 914.91 |  |  | 915
68 | ТЕР20-02-020-01 Пр. Департ.строит.Краснодар.кр. от 05.10.10 №305 | Установка виброизолятора: номер 38 | 10 виброизоляторов | 0.4 | 35 | 0.52 |  | 13 | 6
15.85
69 | ТСЦ-301-0144 Пр. Департ.строит.Краснодар.кр. от 05.10.10 №305 | Виброопоры | шт. | 4 | 15.14 |  |  | 61
70 | ТЕР20-02-002-01 Пр. Департ.строит.Краснодар.кр. от 05.10.10 №305 | Установка решеток жалюзийных площадью в свету: до 0,5 м2 | 1 решетка | 1 | 8.71 | 1.07 |  | 9 | 6 | 1
5.66
71 | ТСЦ-301-4396 Пр. Департ.строит.Краснодар.кр. от 30.03.12 №115 | Решетки вентиляционные наружные из оцинкованной стали марки РН, размером 300х300 мм | шт. | 1 | 54.01 |  |  | 54
Пуско-наладочные работы
72 | ТЕРп03-01-022-01 Пр. Департ.строит.Краснодар.кр. от 05.10.10 №305 | Сеть систем вентиляции и кондиционирования воздуха при количестве сечений: до 5 | 1 вентиляционная сеть | 1 | 58.44 |  |  | 58 | 58
58.44
73 | ТЕРп03-01-002-13 Пр. Департ.строит.Краснодар.кр. от 05.10.10 №305 | Вентилятор радиальный (центробежный), диаметральный или крышный: до № 5 | 1 устройство | 1 | 28.45 |  |  | 28 | 28
28.45
Раздел 5. В-2,1
74 | ТЕР20-01-001-05 Пр. Департ.строит.Краснодар.кр. от 05.10.10 №305 | Прокладка воздуховодов из листовой, оцинкованной стали и алюминия класса Н (нормальные) толщиной: 0,6 мм, диаметром до 355 мм | 100 м2 поверхности воздуховодов | 0.0124 | 921.98 | 68.41 |  | 11 | 7 | 1
[5 empty] | 580.77 | 2.4
75 | ТСЦ-301-4758 Пр. Департ.строит.Краснодар.кр. от 30.03.12 №115 | Воздуховоды из оцинкованной стали с шиной и уголками толщиной 0,6 мм, периметром 1200 мм | м2 | 1.24 | 66.6 |  |  | 83
76 | ТЕР20-01-001-03 Пр. Департ.строит.Краснодар.кр. от 05.10.10 №305 | Прокладка воздуховодов из листовой, оцинкованной стали и алюминия класса Н (нормальные) толщиной: 0,5 мм, периметром 800, 1000 мм | 100 м2 поверхности воздуховодов | 0.035 | 954.16 | 66.45 |  | 33 | 20 | 2
[5 empty] | 580.77 | 2.29
77 | ТСЦ-301-4756 Пр. Департ.строит.Краснодар.кр. от 30.03.12 №115 | Воздуховоды из оцинкованной стали с шиной и уголками толщиной 0,55 мм, периметром 1000 мм | м2 | 3.5 | 68.16 |  |  | 239
78 | ТЕР20-01-001-10 Пр. Департ.строит.Краснодар.кр. от 05.10.10 №305 | Прокладка воздуховодов из листовой, оцинкованной стали и алюминия класса Н (нормальные) толщиной: 0,7 мм, периметром от 1100 до 1600 мм | 100 м2 поверхности воздуховодов | 0.17 | 831.11 | 62.01 |  | 141 | 85 | 11
[5 empty] | 502.51 | 2.12
79 | ТСЦ-301-4765 Пр. Департ.строит.Краснодар.кр. от 30.03.12 №115 | Воздуховоды из оцинкованной стали с шиной и уголками толщиной 0,7 мм, периметром 1600 мм | м2 | 17 | 78.29 |  |  | 1331
80 | ТЕР20-03-001-01 Пр. Департ.строит.Краснодар.кр. от 05.10.10 №305 | Установка вентиляторов радиальных массой: до 0,05 т | 1 вентилятор | 1 | 38.25 | 2.85 |  | 38 | 24 | 3
[5 empty] | 24.08 | 0.05
81 | ТЕРм08-03-534-01 Пр. Департ.строит.Краснодар.кр. от 05.10.10 №305 | Переключатель универсальный пылеводозащищенный, устанавливаемый на конструкции на стене или колонне, количество секций: до 4 | 1 шт. | 1 | 40.27 | 0.41 |  | 40 | 9
9.31
82 | ТСЦ-301-3741 Пр. Департ.строит.Краснодар.кр. от 30.03.12 №115 | Вентиляторы радиальные взрывозащищенные ВЦ-14-46из оцинкованной стали среднего давления, тип электродвигателя (1500 об/мин.) | компл. | 1 | 914.91 |  |  | 915
83 | ТЕР20-02-018-01 Пр. Департ.строит.Краснодар.кр. от 05.10.10 №305 | Установка вставок гибких к радиальным вентиляторам | 1 м2 | 1 | 25.07 | 0.52 |  | 26 | 22 | 1
21.73
84 | ТСЦ-301-1314 Пр. Департ.строит.Краснодар.кр. от 05.10.10 №305 | Вставки гибкие к радиальным (центробежным) вентиляторам | шт. | 2 | 54.9 |  |  | 110
85 | ТЕР20-02-020-01 Пр. Департ.строит.Краснодар.кр. от 05.10.10 №305 | Установка виброизолятора: номер 38 | 10 виброизоляторов | 0.4 | 35 | 0.52 |  | 13 | 6
15.85
86 | ТСЦ-301-0144 Пр. Департ.строит.Краснодар.кр. от 05.10.10 №305 | Виброопоры | шт. | 4 | 15.14 |  |  | 61
87 | ТЕР20-02-002-01 Пр. Департ.строит.Краснодар.кр. от 05.10.10 №305 | Установка решеток жалюзийных площадью в свету: до 0,5 м2 | 1 решетка | 1 | 8.71 | 1.07 |  | 9 | 6 | 1
5.66
88 | ТСЦ-301-4396 Пр. Департ.строит.Краснодар.кр. от 30.03.12 №115 | Решетки вентиляционные наружные из оцинкованной стали марки РН, размером 300х300 мм | шт. | 1 | 54.01 |  |  | 54
89 | ТЕР46-03-007-02 Пр. Департ.строит.Краснодар.кр. от 05.10.10 №305 | Пробивка проемов в конструкциях: из бетона | 1 м3 | 0.09 | 640.76 | 533.75 |  | 58 | 10 | 48
[5 empty] | 107.01 | 47.5 |  |  |  | 4
Пусконаладочные работы
90 | ТЕРп03-01-022-01 Пр. Департ.строит.Краснодар.кр. от 05.10.10 №305 | Сеть систем вентиляции и кондиционирования воздуха при количестве сечений: до 5 | 1 вентиляционная сеть | 1 | 58.44 |  |  | 58 | 58
58.44
91 | ТЕРп03-01-002-13 Пр. Департ.строит.Краснодар.кр. от 05.10.10 №305 | Вентилятор радиальный (центробежный), диаметральный или крышный: до № 5 | 1 устройство | 1 | 28.45 |  |  | 28 | 28
28.45
Раздел 6. Горячий цех Канальная сплит-система
92 | ТЕР20-01-001-01 Пр. Департ.строит.Краснодар.кр. от 05.10.10 №305 | Прокладка воздуховодов из листовой, оцинкованной стали и алюминия класса Н (нормальные) толщиной: 0,5 мм, диаметром до 200 мм | 100 м2 поверхности воздуховодов | 0.1322 | 1025.11 | 83.61 |  | 136 | 84 | 11
[5 empty] | 634.32 | 2.9
93 | ТСЦ-301-4751 Пр. Департ.строит.Краснодар.кр. от 30.03.12 №115 | Воздуховоды из оцинкованной стали с шиной и уголками толщиной 0,55 мм, периметром 500 мм | м2 | 13.22 | 77.15 |  |  | 1020
94 | ТЕР20-01-001-12 Пр. Департ.строит.Краснодар.кр. от 05.10.10 №305 | Прокладка воздуховодов из листовой, оцинкованной стали и алюминия класса Н (нормальные) толщиной: 0,7 мм, периметром до 3200 мм | 100 м2 поверхности воздуховодов | 0.0563 | 594.21 | 60.53 |  | 33 | 17 | 3
[5 empty] | 305.64 | 1.73
95 | ТСЦ-301-4779 Пр. Департ.строит.Краснодар.кр. от 30.03.12 №115 | Воздуховоды из оцинкованной стали с шиной и уголками толщиной 0,7 мм, периметром 3200 мм | м2 | 5.63 | 81.92 |  |  | 461
96 | ТЕР26-01-018-01 Пр. Департ.строит.Краснодар.кр. от 05.10.10 №305 | Изоляция плоских и криволинейных поверхностей пластинами (плитами) из вспененного каучука ("Армофлекс"), вспененного полиэтилена ("Термофлекс") | 10 м2 изолируемой поверхности | 0.9 | 268.29 | 22.12 |  | 242 | 26 | 20
|  | 498,40 = 3 788,28 - 11 x 299,08 |  |  | 28.58
97 | ТСЦ-104-3268 Пр. Департ.строит.Краснодар.кр. от 30.03.12 №115 | Пластины из вспененного полиэтилена с односторонним фольгированием с клеевым слоем тип С, толщиной 10 мм | м2 | 9.9 | 19.44 |  |  | 192
98 | ТЕР20-02-002-01 Пр. Департ.строит.Краснодар.кр. от 05.10.10 №305 | Установка решеток жалюзийных площадью в свету: до 0,5 м2 | 1 решетка | 4 | 8.71 | 1.07 |  | 35 | 23 | 4
5.66
99 | ТСЦ-301-1075 Пр. Департ.строит.Краснодар.кр. от 30.03.12 №115 | Диффузор, размером 200 мм | шт. | 3 | 237.65 |  |  | 713
100 | ТСЦ-301-4360 Пр. Департ.строит.Краснодар.кр. от 30.03.12 №115 | Решетки жалюзийные регулируемые из алюминиевого профиля с порошковым покрытием марки РВ-2, размером 100х1000 мм | шт. | 1 | 118.63 |  |  | 119
Раздел 7. Монтаж сплит-системы
101 | ТЕРм07-01-035-01 Пр. Департ.строит.Краснодар.кр. от 05.10.10 №305 | Агрегат или машина компрессорно-конденсаторная, масса:до 0,18 т | 1 шт. | 1 | 300.39 | 17.48 |  | 300 | 135 | 17
[5 empty] | 134.54 | 0.67 |  |  |  | 1
102 | Цена поставщика:98420/4,566/1,18 | Сплит-система канального типа RoyalClima - холод - ть 17,6 кВт (COD-60H/COE-60H/D ) | шт | 1 | 9833.09 |  |  | 9833
Раздел 8. Демонтажные работы
103 | ТЕРр65-30-11 Пр. Департ.строит.Краснодар.кр. от 05.10.10 №305 | Разборка воздуховодов из алюминия толщиной 1-2 мм диаметром/периметром: до 165 мм /540 мм | 100 м2 поверхности воздуховодов | 3.5 | 223.15 | 16.59 |  | 781 | 723 | 58
[5 empty] | 206.56 | 3.6 |  |  |  | 13
104 | ТЕРр65-32-1 Пр. Департ.строит.Краснодар.кр. от 05.10.10 №305 | Демонтаж центробежных вентиляторов весом: до 0,05 т | 100 шт. | 0.05 | 1283.55 | 16.59 |  | 64 | 63 | 1
[5 empty] | 1266.96 | 3.6
105 | ТЕР26-01-018-01 Пр. Департ.строит.Краснодар.кр. от 05.10.10 №305 | Разборка изоляции из плоских и криволинейных поверхностей пластинами (плитами) из вспененного каучука ("Армофлекс"), вспененного полиэтилена ("Термофлекс") | 10 м2 изолируемой поверхности | 35 | 20.28 | 8.85 |  | 710 | 400 | 310
11.43
106 | ТЕРм07-01-035-01 Пр. Департ.строит.Краснодар.кр. от 05.10.10 №305 | Демонтаж кондиционера | 1 шт. | 1 | 76.01 | 8.74 |  | 76 | 67 | 9
[5 empty] | 67.27 | 0.33
Раздел 9. Электромонтажные работы
107 | ТЕРм08-02-403-03 Пр. Департ.строит.Краснодар.кр. от 30.03.12 №115 | Провод групповой осветительных сетей в защитной оболочке или кабель двух-трехжильный: под штукатурку по стенам или в бороздах | 100 м | 0.9 | 716.72 | 3.97 |  | 645 | 135 | 4
[5 empty] | 150.37 | 0.17
108 | ТСЦ-501-8212 Пр. Департ.строит.Краснодар.кр. от 05.10.10 №305 | Кабель силовой с медными жилами с поливинилхлоридной изоляцией в поливинилхлоридной оболочке без защитного покрова: ВВГнг, напряжением 0,66 Кв, число жил - 5 и сечением 6,0 мм2 | 1000 м | 0.06 | 10462.88 |  |  | 628
109 | ТСЦ-501-8210 Пр. Департ.строит.Краснодар.кр. от 05.10.10 №305 | Кабель силовой с медными жилами с поливинилхлоридной изоляцией в поливинилхлоридной оболочке без защитного покрова: ВВГнг, напряжением 0,66 Кв, число жил - 5 и сечением 2,5 мм2 | 1000 м | 0.03 | 4861.18 |  |  | 146
110 | ТЕРм08-03-526-01 Пр. Департ.строит.Краснодар.кр. от 05.10.10 №305 | Монтаж Автомат одно-, двух-, трехполюсный, устанавливаемый на конструкции: на стене или колонне, на ток до 25 А | 1 шт. | 3 | 37.38 | 0.41 |  | 112 | 19 | 1
|  | 69,44 = 81,19 - 0,001 x 11 746,69 |  |  | 6.41
111 | ТСЦ-509-2294 Пр. Департ.строит.Краснодар.кр. от 30.03.12 №115 | Выключатели автоматические «Legrand» серии DX-Standart 1Р 25А | шт. | 3 | 40.31 |  |  | 121
112 | ТЕРм08-03-572-03 Пр. Департ.строит.Краснодар.кр. от 05.10.10 №305 | Монтаж щита на 8 групп | 1 шт. | 1 | 123.21 | 15.5 |  | 124 | 10 | 16
[5 empty] | 9.94 | 0.56 |  |  |  | 1
113 | ТСЦ-503-0433 Пр. Департ.строит.Краснодар.кр. от 05.10.10 №305 | Боксы на 8 групп | шт. | 1 | 76.83 |  |  | 77
Итого прямые затраты по смете в ценах 2001г. | [7 empty] | 74076 | 5402 | 1554
26
Итого прямые затраты по смете с учетом коэффициентов к итогам(Договорной понижающий коэффициент =0,5383) | [7 empty] | 459614 | 134745 | 18400
604
В том числе, справочно:
С индексом стоимости к 4 кварталу 2014 г. (Письмо №207-2730/14-010-09 от 19.11.2014 г. Объекты здравохранения прочие) ОЗП=17,375; ЭМ=7,444; ЗПМ=17,375; МАТ=4,566; ТЗ=17,375; ТЗМ=17,375 (Поз. 1-5, 7-9, 12-15, 18-21, 23-24, 26-27, 30-34, 37-50, 52-55, 59-65, 67-71, 74-80, 82-88, 92-95, 97-98, 100, 22, 51, 96, 105, 56-57, 89, 102-104, 6, 10-11, 25, 28-29, 66, 81, 99, 107-113, 101, 106) | [7 empty] | 327392 | 78027 | 10014
426
МДС35-IV п.4.7._При ремонте и реконструкции зданий и сооружений работы, аналогичные технологическим процессам в новом строительстве ОЗП=1,15; ЭМ=1,25; ЗПМ=1,25; ТЗ=1,15; ТЗМ=1,25 (Поз. 1-5, 7-9, 12-15, 18-21, 23-24, 26-27, 30-34, 37-50, 52-55, 59-65, 67-71, 74-80, 82-88, 92-95, 97-98, 100, 22, 51, 96) | [7 empty] | 10179 | 8152 | 2027
30
МДС35 пр.1 т.3 п.2._Производство ремонтных работ в существующих зданиях и сооружениях в стесненных условиях: с наличием в зоне производства работ действующего технологического оборудования (станков, установок, кранов и т.п.) или загромождающих предметов (лабораторное оборудование, мебель и т. п.), или движения транспорта по внутрицеховым путям ОЗП=1,35; ЭМ=1,35; ЗПМ=1,35; ТЗ=1,35; ТЗМ=1,35 (Поз. 1-5, 7-9, 12-15, 18-21, 23-24, 26-27, 30-34, 37-50, 52-55, 59-65, 67-71, 74-80, 82-88, 92-95, 97-98, 100, 22, 51, 96, 105, 6, 10-11, 25, 28-29, 66, 81, 99, 107-113, 101, 106) | [7 empty] | 31294 | 26814 | 4480
65
МДС35 пр.1 т.1 п.3._Производство строительных и других работ в существующих зданиях и сооружениях в стесненных условиях: с наличием в зоне производства работ действующего технологического оборудования (станков, установок, кранов и т.п.) или загромождающих предметов (лабораторное оборудование, мебель и т.п.) или движения транспорта по внутрицеховым путям (с учетом АП-3230/06 пр.1 п.3) ОЗП=1,15; ЭМ=1,15; ЗПМ=1,15; ТЗ=1,15; ТЗМ=1,15 (Поз. 56-57, 89, 103-104) | [7 empty] | 2271 | 2150 | 119
44
С индексом стоимости к 4 кварталу 2014 г. (Письмо №207-2730/14-010-09 от 19.11.2014 г.Пусконаладочные работы) ОЗП=16,314; ТЗ=16,314 (Поз. 16-17, 35-36, 58, 72-73, 90-91) | [7 empty] | 9755 | 9755
МДС81-40.2006 т.2 п.3._На действующих предприятиях (в цехах, корпусах, на производственных площадках) , остановленных для производства работ по реконструкции, расширению, техническому перевооружению, а также в зданиях и сооружениях всех назначений при наличии в зоне производства работ загромождающих помещения предметов (станков, установок, аппаратов, эксплуатационного и лабораторного оборудования, оргтехники, мебели и т.п.) (с учетом письма Госстроя от 14.02.2006 № СК-481/02) ОЗП=1,15; ТЗ=1,15 (Поз. 16-17, 35-36, 58, 72-73, 90-91) | [7 empty] | 1559 | 1559
Индивидуальные испытания систем вентиляции и кондиционирования воздуха ОЗП=1,05; ЭМ=1,05; ЗПМ=1,05; ТЗ=1,05; ТЗМ=1,05 (Поз. 1-5, 7-9, 12-15, 18-21, 23-24, 26-27, 30-34, 37-50, 52-55, 59-65, 67-71, 74-80, 82-88, 92-95, 97-98, 100) | [7 empty] | 3088 | 2884 | 204
10
Накладные расходы | [7 empty] | 111612
В том числе, справочно:
65%*0,85 ФОТ (от 11951) (Поз. 16-17, 35-36, 58, 72-73, 90-91) | [7 empty] | 6603
74%*0,85 ФОТ (от 15966) (Поз. 103-104) | [7 empty] | 10043
77%*0,85 ФОТ (от 580) (Поз. 56-57) | [7 empty] | 380
80%*0,85 ФОТ (от 4762) (Поз. 101, 106) | [7 empty] | 3238
95%*0,85 ФОТ (от 4949) (Поз. 6, 10-11, 25, 28-29, 66, 81, 99, 107-113) | [7 empty] | 3996
100%*0.9 * 0,85 ФОТ (от 36087) (Поз. 22, 51, 96, 105) | [7 empty] | 27607
110%*0.9 * 0,85 ФОТ (от 281) (Поз. 89) | [7 empty] | 236
128%*0.9 * 0,85 ФОТ (от 60773) (Поз. 1-5, 7-9, 12-15, 18-21, 23-24, 26-27, 30-34, 37-50, 52-55, 59-65, 67-71, 74-80, 82-88, 92-95, 97-98, 100) | [7 empty] | 59509
Сметная прибыль | [7 empty] | 66912
В том числе, справочно:
40%*0,8 ФОТ (от 11951) (Поз. 16-17, 35-36, 58, 72-73, 90-91) | [7 empty] | 3824
50%*0,8 ФОТ (от 16546) (Поз. 56-57, 103-104) | [7 empty] | 6618
60%*0,8 ФОТ (от 4762) (Поз. 101, 106) | [7 empty] | 2286
65%*0,8 ФОТ (от 4949) (Поз. 6, 10-11, 25, 28-29, 66, 81, 99, 107-113) | [7 empty] | 2573
70%*0.85 * 0,8 ФОТ (от 36368) (Поз. 22, 51, 96, 105, 89) | [7 empty] | 17311
83%*0.85 * 0,8 ФОТ (от 60773) (Поз. 1-5, 7-9, 12-15, 18-21, 23-24, 26-27, 30-34, 37-50, 52-55, 59-65, 67-71, 74-80, 82-88, 92-95, 97-98, 100) | [7 empty] | 34300
ВСЕГО по смете | [7 empty] | 753006
Итого Строительные работы | [7 empty] | 574780
Итого Монтажные работы | [7 empty] | 40980
Итого Прочие затраты | [7 empty] | 22378
Итого | [7 empty] | 638138
В том числе:
Материалы | [7 empty] | 306469
Машины и механизмы | [7 empty] | 18400
ФОТ | [7 empty] | 135349
Накладные расходы | [7 empty] | 111612
Сметная прибыль | [7 empty] | 66912
НДС 18% | [7 empty] | 114865
ВСЕГО по смете | [7 empty] | 753006
Составил: ___________________________
(должность, подпись, расшифровка)
Проверил: ___________________________
(должность, подпись, расшифровка)