## ЛСР по форме №4 с мат. и обор.
СОГЛАСОВАНО: | [10 empty] | УТВЕРЖДАЮ:
______________ | [10 empty] | ______________
" _____ " ________________ 2015 г. | [10 empty] | "______ " _______________2015 г.
(наименование стройки)
ЛОКАЛЬНЫЙ СМЕТНЫЙ РАСЧЕТ №
(локальная смета)
на
(наименование работ и затрат, наименование объекта)
Основание:
| Сметная стоимость строительных работ _______________________________________________________________________________________________ |  | ___________________________0,499 |  | тыс. руб.
| Средства на оплату труда _______________________________________________________________________________________________ |  | ___________________________0,016 |  | тыс. руб.
| Сметная трудоемкость _______________________________________________________________________________________________ |  | _______________________________________________________________________________________________1,68 |  | чел.час
Составлен(а) в текущих (прогнозных) ценах по состоянию на ______________
№ пп | Шифр и номер позиции норматива | Наименование работ и затрат, единица измерения | Количество | Стоимость единицы, руб. |  |  | Общая стоимость, руб. |  |  |  |  | Затраты труда рабочих, чел.-ч, не занятых обслуживанием машин |  | Общая масса оборудо-вания, т
|  |  |  | всего | эксплуатации машин | мате-риалы | обору-дования | Всего | оплаты труда | эксплуатации машин | мате-риалы
|  |  |  | оплаты труда | в т.ч. оплаты труда |  |  |  |  | в т.ч. оплаты труда |  | на единицу | всего
1 | 2 | 3 | 4 | 5 | 6 | 7 | 8 | 9 | 10 | 11 | 12 | 13 | 14 | 15
Раздел 1.
1 | ТЕР16-06-005-03 | Установка счетчиков (водомеров) диаметром: до 80 мм (1 счетчик (водомер)) | 1 | 1992,47 15,79 | 6.08 | 1970.6 |  | 1992.47 | 15.79 | 6.08 | 1970.6 | 1.68 | 1.68
2 | ТССЦ-507-0985 | Фланцы стальные плоские приварные из стали ВСт3сп2, ВСт3сп3, давлением 1,0 МПа (10 кгс/см2), диаметром 80 мм (шт.) | -2 -Ф1.р5 | 53.74 |  | 53.74 |  | -107.48 |  |  | -107.48
3 | ТССЦ-301-3166 | Счетчики (водомеры) турбинные диаметром 80 мм (шт.) | -1 -Ф1.р4 | 1835.62 |  | 1835.62 |  | -1835.62 |  |  | -1835.62
4 | ТССЦ-101-2576 | Болты с гайками и шайбами для санитарно-технических работ диаметром 16 мм (т) | -Ф1.р3 | 15838.45 |  | 15838.45
5 | ТССЦ-101-1703 | Прокладки резиновые (пластина техническая прессованная) (кг) | -0,08 -Ф1.р2 | 20.32 |  | 20.32 |  | -1.63 |  |  | -1.63
6 | ТССЦ-101-1522 | Электроды диаметром 5 мм Э42А (т) | -Ф1.р1 | 10119.93 |  | 10119.93
Итого прямые затраты по смете в ценах 2001г. | [7 empty] | 47.74 | 15.79 | 6.08 | 25.87 |  | 1.68
Накладные расходы | [7 empty] | 20.21
Сметная прибыль | [7 empty] | 13.11
Итоги по смете:
Сантехнические работы - внутренние (трубопроводы, водопровод, канализация, отопление, газоснабжение, вентиляция и кондиционирование воздуха) | [7 empty] | 81.06 |  |  |  |  | 1.68
Итого | [7 empty] | 81.06 |  |  |  |  | 1.68
Пересчёт в цены 3 кв. 2016 г. (письмо МСАиТР РО от 30.09.16 №26/3632 Водопроводные сети) ТЕР 81,06 * 5,22 | [7 empty] | 423.13
Справочно, в ценах 2001г.:
Материалы | [7 empty] | 25.87
Машины и механизмы | [7 empty] | 6.08
ФОТ | [7 empty] | 15.79
Накладные расходы | [7 empty] | 20.21
Сметная прибыль | [7 empty] | 13.11
НДС 18% | [7 empty] | 76.16
ВСЕГО по смете | [7 empty] | 499.29 |  |  |  |  | 1.68