## Мои данные
ЛСР_ЛЭУ
[6 empty] | в базисном уровне цен |  | в текущем уровне цен
|  |  | Сметная стоимость |  |  | 275976 руб. |  | 275976 руб.
|  |  | Средства на оплату труда |  |  | 4560 руб. |  | 4560 руб.
|  |  | Нормативная трудоемкость |  |  | 216,72 чел.час
Составлен(а) в ценах на
№ п/п | Шифр расценки и коды ресурсов (обоснование коэффициента) | Наименование работ и затрат | Единица измерения | Кол-во единиц | Цена на ед. изм., руб. | Коэф. поправ. к позиции | Всего в базисных ценах, руб. | Коэф. пересчета | Всего в текущих (прогнозных) ценах, руб.
1 | 2 | 3 | 4 | 5 | 6 | 7 | 8 | 9 | 10
Раздел 1.
1 | ТЕР09-03-002-10 | Монтаж колонн многоэтажных зданий различного назначения при высоте здания до 25 м | 1 т конструкций | 8.382 | 870.28
|  | ЗП |  |  | 112.9 |  | 946 |  | 946
|  | ЭМ |  |  | 640.95 |  | 5372 |  | 5372
|  | в т.ч. ЗПМ |  |  | (47,91) |  | (402) |  | (402)
|  | МР |  |  | 116.43 |  | 977 |  | 977
|  | НР от ФОТ | % | 99 |  |  | 1335 | 99 | 1335
|  | СП от ФОТ | % | 85 |  |  | 1146 | 85 | 1146
|  | ЗТР | чел.час | 6.07
|  | Всего по позиции |  |  |  |  | 9776 |  | 9776
2 | ТСЦ-201-0566 | Основные несущие конструкции каркасов | т | 8.382 | 14780.57 |  | 123891 |  | 123891
3 | тех.часть к сб.№9 прилож.9.1 | Добавляется к стоимости на изменение марки стали 8 % Ц=14780,57*0,08 | т | 7.665 | 1182.45 |  | 9063 |  | 9063
4 | ТЕР09-03-002-12 | Монтаж балок, ригелей перекрытия, покрытия и под установку оборудования многоэтажных зданий при высоте здания до 25 м | 1 т конструкций | 4.233 | 1243.14
|  | ЗП |  |  | 330.14 |  | 1397 |  | 1397
|  | ЭМ |  |  | 684.22 |  | 2896 |  | 2896
|  | в т.ч. ЗПМ |  |  | (66,43) |  | (281) |  | (281)
|  | МР |  |  | 228.78 |  | 969 |  | 969
|  | НР от ФОТ | % | 99 |  |  | 1661 | 99 | 1661
|  | СП от ФОТ | % | 85 |  |  | 1426 | 85 | 1426
|  | ЗТР | чел.час | 18.25
|  | Всего по позиции |  |  |  |  | 8349 |  | 8349
5 | ТСЦ-201-0566 | Основные несущие конструкции каркасов | т | 4.233 | 14780.57 |  | 62566 |  | 62566
6 | тех.часть к сб.№9 прилож.9.1 | Добавляется к стоимости на изменение марки стали 13 % Ц=14780,57*0,13 | т | 3.765 | 1921.47 |  | 7234 |  | 7234
7 | ТЕР09-03-013-01 | Монтаж вертикальных связей в виде ферм для пролетов до 24 м при высоте здания до 25 м | 1 т конструкций | 0.614 | 2055.19
|  | ЗП |  |  | 869.14 |  | 534 |  | 534
|  | ЭМ |  |  | 572.57 |  | 352 |  | 352
|  | в т.ч. ЗПМ |  |  | (56,5) |  | (35) |  | (35)
|  | МР |  |  | 613.48 |  | 376 |  | 376
|  | НР от ФОТ | % | 99 |  |  | 563 | 99 | 563
|  | СП от ФОТ | % | 85 |  |  | 484 | 85 | 484
|  | ЗТР | чел.час | 56.11
|  | Всего по позиции |  |  |  |  | 2309 |  | 2309
8 | ТСЦ-201-0566 | Основные несущие конструкции каркасов | т | 0.614 | 14780.57 |  | 9075 |  | 9075
9 | тех.часть к сб.№9 прилож.9.1 | Добавляется к стоимости на изменение марки стали 10 % Ц=14780,57*0,10 | т | 0.614 | 1478.06 |  | 908 |  | 908
10 | ТЕР09-04-006-01 | Монтаж фахверка | 1 т конструкций | 0.801 | 1714.93
|  | ЗП |  |  | 505.02 |  | 405 |  | 405
|  | ЭМ |  |  | 930.16 |  | 745 |  | 745
|  | в т.ч. ЗПМ |  |  | (67,05) |  | (54) |  | (54)
|  | МР |  |  | 279.75 |  | 224 |  | 224
|  | НР от ФОТ | % | 99 |  |  | 454 | 99 | 454
|  | СП от ФОТ | % | 85 |  |  | 390 | 85 | 390
|  | ЗТР | чел.час | 28.34
|  | Всего по позиции |  |  |  |  | 2218 |  | 2218
11 | ТСЦ-101-1977 | Болты с гайками и шайбами строительные | кг | 8 | 39.81 |  | 318 |  | 318
12 | ТСЦ-201-0621 | Ригели фахверка | т | 0.801 | 13448.24 |  | 10772 |  | 10772
13 | тех.часть к сб.№9 прилож.9.1 | Добавляется к стоимости на изменение марки стали 10 % Ц=13448,24*0,10 | т | 0.021 | 1344.82 |  | 28 |  | 28
14 | ТЕР06-01-015-01 | Установка анкерных болтов в готовые гнезда с заделкой длиной до 1 м 5 073,62 = 21 892,07 - 1 x 16 818,45 | 1 т | 0.004 | 5073.62
|  | ЗП |  |  | 4945.66 |  | 20 |  | 20
|  | ЭМ |  |  | 119.28
|  | в т.ч. ЗПМ |  |  | (5,73)
|  | МР |  |  | 8.68
|  | НР от ФОТ | % | 116 |  |  | 23 | 116 | 23
|  | СП от ФОТ | % | 65 |  |  | 13 | 65 | 13
|  | ЗТР | чел.час | 315.01
|  | Всего по позиции |  |  |  |  | 56 |  | 56
15 | Hilti | Анкер Hilti HST М12х115 Ц=102,46/1,18/5,08 | шт | 40 | 17.09 |  | 684 |  | 684
16 | ТЕР13-03-004-26 | Окраска металлических огрунтованных поверхностей эмалью ПФ-115 за 2раза | 100 м2 окрашиваемой поверхности | 3.94 | 857.5
|  | ЗП |  |  | 61.59 | 2 | 485 |  | 485
|  | ЭМ |  |  | 10.2 | 2 | 80 |  | 80
|  | в т.ч. ЗПМ |  |  | (0,17) | 2 | (1) |  | (1)
|  | МР |  |  | 785.71 | 2 | 6192 |  | 6192
|  | НР от ФОТ | % | 99 |  |  | 481 | 99 | 481
|  | СП от ФОТ | % | 70 |  |  | 340 | 70 | 340
|  | ЗТР | чел.час | 3.83 |  | 2
|  | Всего по позиции |  |  |  |  | 7578 |  | 7578
|  | Итого по разделу 1 |  |  |  |  | 254825 |  | 254825
|  | Итого прямые затраты по смете |  |  |  |  | 246509 |  | 246509
В том числе (справочно):
|  | фонд оплаты труда (ФОТ) |  |  |  |  | 4560 |  | 4560
|  | материалы |  |  |  |  | 233277 |  | 233277
|  | эксплуатация машин и механизмов |  |  |  |  | 9445 |  | 9445
|  | Накладные расходы |  |  |  |  | 4517 |  | 4517
|  | Сметная прибыль |  |  |  |  | 3799 |  | 3799
ВСЕГО по смете
|  | Строительные металлические конструкции |  |  |  |  | 247191 |  | 247191
|  | Бетонные и железобетонные монолитные конструкции в промышленном строительстве |  |  |  |  | 56 |  | 56
|  | Защита строительных конструкций и оборудования от коррозии |  |  |  |  | 7578 |  | 7578
|  | Итого |  |  |  |  | 254825 |  | 254825
|  | Доп.затраты в зимнее время (ГСН 81-05-02-2007 табл.4 п.1.6 YI темп.зона к=1) 6,1% |  |  |  |  | 15544 |  | 15544
|  | Доп.затраты на снегоборьбу (ГСН 81-05-02-2007 табл.2 YI темп. зона ) 0,6% |  |  |  |  | 1529 |  | 1529
|  | Итого |  |  |  |  | 271898 |  | 271898
|  | Непредвиденные работы и затраты (МДС 81-32-2004 п.4.96 р.4) 1,5% |  |  |  |  | 4078 |  | 4078
|  | ВСЕГО по смете |  |  |  |  | 275976 |  | 275976
Note on G3: <Итого по расчету> руб.
Note on I3: <Итого по расчету> руб.
Note on G4: <Итого ФОТ> руб.
Note on I4: <Итого ФОТ> руб.
Note on G5: <Итого ТЗ> чел.час
Note on A10: <Номер позиции по смете><Статус ресурса>
Note on B10: <Обоснование (код) позиции> <Пункт ТЧ>
Note on C10: <Наименование (текстовая часть) расценки> <Формула расчета стоимости единицы> Ц=<Формула базисной цены единицы ПЗ><Формула базисной цены единицы МАТ>
Note on D10: <Ед. измерения по расценке>
Note on E10: <Количество всего (физ. объем) по позиции><Нормы НР по позиции для баз.цен><Нормы СП по позиции для баз.цен><ТЗ по позиции на единицу без коэффициентов><ТЗМ по позиции на единицу без коэффициентов>
Note on F10: <Исходное значение ПЗ по позиции на единицу>
Note on G10: <К-т к позиции на прямые затраты><К-т к позиции на основную з/п><К-т к позиции на эксплуатацию машин><К-т к позиции на з/п машинистов><К-т к позиции на материалы><К-т к позиции на трудозатраты рабочих> <К-т к позиции на трудозатраты механизаторов><К-ты к НР по позиции для баз.цен><К-ты к СП по позиции для баз.цен>
Note on H10: <Общая стоимость ПЗ по позиции в базисных ценах с учетом к-тов к итогам> <Сумма НР по позиции при расчете в базисных ценах><Сумма СП по позиции при расчете в базисных ценах>
Note on I10: <Наименование индекса к позиции> <Индекс к позиции на ОЗП><Индекс к позиции на ЭМ><Индекс к позиции на ЗПМ><Индекс к позиции на МАТ><Индекс к СМР><Строка задания НР для БИМ><Строка задания СП для БИМ>
Note on J10: <Общая стоимость ПЗ по позиции для БИМ до начисления НР и СП><Сумма НР по позиции для БИМ><Сумма СП по позиции для БИМ>
Note on C95: <Текстовая часть (итоги)>
Note on H95: <Прямые затраты в базисных ценах (итоги)>
Note on J95: <Прямые затраты (итоги)>