## ЛСР по форме №4
СОГЛАСОВАНО: | [7 empty] | УТВЕРЖДАЮ:
______________ | [7 empty] | ____________
" _____ " ________________ 2013 г. | [7 empty] | "______ " _______________2013 г.
(наименование стройки)
ЛОКАЛЬНЫЙ СМЕТНЫЙ РАСЧЕТ №
(локальная смета)
на | Обустройство помещений вводного инструктажа в здании проходной нов. вариант
(наименование работ и затрат, наименование объекта)
Основание:
| Сметная стоимость _______________________________________________________________________________________________ |  | ___________________________1061,214 |  | тыс. руб.
| строительных работ _______________________________________________________________________________________________ |  | _______________________________________________________________________________________________945,651 |  | тыс. руб.
| монтажных работ _______________________________________________________________________________________________ |  | _______________________________________________________________________________________________94,755 |  | тыс. руб.
| Средства на оплату труда _______________________________________________________________________________________________ |  | ___________________________0,000 |  | тыс. руб.
| Сметная трудоемкость _______________________________________________________________________________________________ |  | _______________________________________________________________________________________________972,61 |  | чел.час
Составлен(а) в текущих (прогнозных) ценах по состоянию на ______________
№ пп | Шифр и номер позиции норматива | Наименование работ и затрат, единица измерения | Количество | Стоимость единицы, руб. |  | Общая стоимость, руб. |  |  | Затраты труда рабочих, чел.-ч, не занятых обслуживанием машин
|  |  |  | всего | эксплуата- ции машин | Всего | оплаты труда | эксплуата- ция машин
|  |  |  | оплаты труда | в т.ч. оплаты труда |  |  | в т.ч. оплаты труда | на единицу | всего
1 | 2 | 3 | 4 | 5 | 6 | 7 | 8 | 9 | 10 | 11
Раздел 1. Перепланировка помещения развода караула под помещение для проведения водного инструктажа
1 | ТЕРр56-11-1 Распоряжение Комитета по госзаказу СПб от 05.10.15 №196-р | Снятие наличников (100 м наличников) | 0,049 (0,9+2+2) / 100 | 40,88 40,88 |  | 2 | 2 |  | 4.21 | 0.21
2 | ТЕРр56-10-1 Распоряжение Комитета по госзаказу СПб от 05.10.15 №196-р | Снятие дверных полотен (100 м2 дверных полотен) | 0,018 (0,9*2) / 100 | 352,28 352,28 |  | 6 | 6 |  | 36.28 | 0.65
3 | ТЕРр56-9-4 Распоряжение Комитета по госзаказу СПб от 05.10.15 №196-р | Демонтаж дверных коробок: в деревянных стенах каркасных и в перегородках (100 коробок) | 0,01 1 / 100 | 654,45 654,45 |  | 7 | 7 |  | 67.4 | 0.67
4 | ТЕР08-02-001-01 Распоряжение Комитета по госзаказу СПб от 05.10.15 №196-р | Устройство кирпичной кладки на месте дверного проема. Кладка стен кирпичных наружных: простых при высоте этажа до 4 м (1 м3 кладки) | 0,798 0,38*1*2,1 | 181,69 54,86 | 39,76 6,32 | 145 | 44 | 32 5 | 5.4 | 4.31
5 | Цена поставщика | Кирпич (1000 шт.) (ТЗР МАТ=5% к расх.; Индекс-дефлятор на 1 полугодие 2017 года ПЗ=1,03 (ОЗП=1,03; ЭМ=1,03 к расх.; ЗПМ=1,03; МАТ=1,03 к расх.; ТЗ=1,03; ТЗМ=1,03)) | 0.3144 | 19467 |  | 6120
6 | ТЕР15-02-019-03 Распоряжение Комитета по госзаказу СПб от 05.10.15 №196-р | Сплошное выравнивание внутренних поверхностей (однослойное оштукатуривание)из сухих растворных смесей толщиной до 10 мм: стен (100 м2 оштукатуриваемой поверхности) | 0,042 4,2 / 100 | 614,8 582,21 | 31,23 22,65 | 26 | 24 | 1 1 | 51.89 | 2.18
7 | Цена поставщика | Грунтовка (т) (ТЗР МАТ=5% к расх.; Индекс-дефлятор на 1 полугодие 2017 года ПЗ=1,03 (ОЗП=1,03; ЭМ=1,03 к расх.; ЗПМ=1,03; МАТ=1,03 к расх.; ТЗ=1,03; ТЗМ=1,03)) | 0,000504 0,12*4,2/1000 | 173040 |  | 87
8 | Цена поставщика | Смесь сухая штукатурная 'БИРСС 12' (марка М150) (т) (ТЗР МАТ=5% к расх.; Индекс-дефлятор на 1 полугодие 2017 года ПЗ=1,03 (ОЗП=1,03; ЭМ=1,03 к расх.; ЗПМ=1,03; МАТ=1,03 к расх.; ТЗ=1,03; ТЗМ=1,03)) | 0.0407 | 6489 |  | 264
9 | ТЕРр56-2-2 Распоряжение Комитета по госзаказу СПб от 05.10.15 №196-р | Снятие оконных переплетов: остекленных (100 м2 оконных переплетов) | 0,018875 (1,25*1,510) / 100 | 476,42 451,88 | 24,54 14,69 | 9 | 9 |  | 46.11 | 0.87
10 | ТЕРр56-1-1 Распоряжение Комитета по госзаказу СПб от 05.10.15 №196-р | Демонтаж оконных коробок: в каменных стенах с отбивкой штукатурки в откосах (100 коробок) | 0,01 1 / 100 | 1410,26 1286,01 | 124,25 28,12 | 14 | 13 | 1 | 128.73 | 1.29
11 | ТЕРр56-3-2 Распоряжение Комитета по госзаказу СПб от 05.10.15 №196-р | Снятие подоконных досок: пвх в каменных зданиях (100 м2) | 0,00453 (1,510*0,3) / 100 | 930,71 930,71 |  | 4 | 4 |  | 94.97 | 0.43
12 | ТЕР46-04-001-04 Распоряжение Комитета по госзаказу СПб от 05.10.15 №196-р | Разборка: кирпичных стен (1 м3) | 0.32 | 173,21 89,24 | 83,97 13,52 | 55 | 29 | 26 4 | 8.24 | 2.64
13 | ТЕР15-01-063-02 Распоряжение Комитета по госзаказу СПб от 05.10.15 №196-р | Расшивка наружной облицовки фасада, выполненной из металлопрофиля. Наружная облицовка поверхности стен в вертикальном исполнении по металлическому каркасу (с его устройством): металлосайдингом без пароизоляционного слоя (100 м2 поверхности облицовки) (МДС36 п.3.3.1.Демонтаж (разборка) металлических конструкций ОЗП=0,7; ЭМ=0,7 к расх.; ЗПМ=0,7; МАТ=0 к расх.; ТЗ=0,7; ТЗМ=0,7) | 0,02 2 / 100 | 1016,06 929,92 | 86,14 3,21 | 20 | 19 | 1 | 82.88 | 1.66
14 | ТЕР09-06-001-01 Распоряжение Комитета по госзаказу СПб от 05.10.15 №196-р | Монтаж: конструкций дверей металлических (1 т конструкций) (Прил.9.3 п.2Монтаж конструктивных элементов по железобетонным и каменным опорам ОЗП=1,1; ТЗ=1,1) | 0.025 | 1209,46 1025,74 | 137,74 7,74 | 30 | 26 | 3 | 98.439 | 2.46
15 | Цена поставщика | Блоки дверные металлические (м2) (ТЗР МАТ=5% к расх.; Индекс-дефлятор на 1 полугодие 2017 года ПЗ=1,03 (ОЗП=1,03; ЭМ=1,03 к расх.; ЗПМ=1,03; МАТ=1,03 к расх.; ТЗ=1,03; ТЗМ=1,03)) | 2 1*2 | 7570.5 |  | 15141
16 | ТЕРм10-08-002-04 Распоряжение Комитета по госзаказу СПб от 05.10.15 №196-р | Извещатель ОС автоматический: контактный, магнитоконтактный на открывание окон, дверей (1 шт.) | 1 | 12,29 9,88 |  | 12 | 10 |  | 0.84 | 0.84
17 | 509-3869 | Извещатель охранный контактный ДПМ-1-100 (шт.) (Индекс-дефлятор на 1 полугодие 2017 года ПЗ=1,03 (ОЗП=1,03; ЭМ=1,03 к расх.; ЗПМ=1,03; МАТ=1,03 к расх.; ТЗ=1,03; ТЗМ=1,03)) | 1 | 1465.19 |  | 1465
18 | ТЕРм08-05-037-06 Распоряжение Комитета по госзаказу СПб от 05.10.15 №196-р | Ввод кабельной сигнализации в ящик, количество жил кабеля: до 14 (1 шт.) | 1 | 57,28 36,8 |  | 57 | 37 |  | 3.2 | 3.2
19 | ТЕРм10-03-002-13 Распоряжение Комитета по госзаказу СПб от 05.10.15 №196-р | Проверка коммутации, сигнализации станций на одной стойке (1 стойка) | 1 | 13,82 13,55 |  | 14 | 14 |  | 1 | 1
20 | ТЕР07-05-030-06 Распоряжение Комитета по госзаказу СПб от 05.10.15 №196-р | Установка плит балконов и козырьков площадью до 5 м2 в зданиях: кирпичных и блочных (100 шт. сборных конструкций) | 0,01 1 / 100 | 21269,36 6374,2 | 13838,36 2161,28 | 213 | 64 | 138 22 | 574.77 | 5.75
21 | Цена поставщика | Козырьки (шт.) (ТЗР МАТ=5% к расх.; Индекс-дефлятор на 1 полугодие 2017 года ПЗ=1,03 (ОЗП=1,03; ЭМ=1,03 к расх.; ЗПМ=1,03; МАТ=1,03 к расх.; ТЗ=1,03; ТЗМ=1,03)) | 1 | 17304 |  | 17304
22 | ТЕРр68-12-5 Распоряжение Комитета по госзаказу СПб от 05.10.15 №196-р | Разборка покрытий и оснований: цементно-бетонных (100 м3 конструкций) | 0,0015 (1*1*0,15) / 100 | 3483,72 768,65 | 2715,07 266,23 | 5 | 1 | 4 | 77.72 | 0.12
23 | ТЕР01-02-057-01 Распоряжение Комитета по госзаказу СПб от 05.10.15 №196-р | Разработка грунта вручную в траншеях глубиной до 2 м без креплений с откосами, группа грунтов: 1 (100 м3 грунта) | 0,005 (2,5*0,2) / 100 | 1125,72 1125,72 |  | 6 | 6 |  | 118 | 0.59
24 | ТЕР27-04-001-02 Распоряжение Комитета по госзаказу СПб от 05.10.15 №196-р | Устройство подстилающих и выравнивающих слоев оснований: из песчано-гравийной смеси, дресвы (100 м3 материала основания (в плотном теле)) | 0,00875 (2,5*0,35) / 100 | 2112,44 154,06 | 1943,26 220,08 | 18 | 1 | 17 2 | 15.72 | 0.14
25 | 408-0205 | Смесь песчано-гравийная природная обогащенная с содержанием гравия 65-75 % (м3) (Индекс-дефлятор на 1 полугодие 2017 года ПЗ=1,03 (ОЗП=1,03; ЭМ=1,03 к расх.; ЗПМ=1,03; МАТ=1,03 к расх.; ТЗ=1,03; ТЗМ=1,03)) | 1,05 2,5*0,35*1,2 | 798.24 |  | 838
26 | ТЕР27-07-005-02 Распоряжение Комитета по госзаказу СПб от 05.10.15 №196-р | Устройство покрытий из тротуарной плитки, количество плитки при укладке на 1 м2: 55 шт. (10 м2) | 0,2 2 / 10 | 159,54 140,89 | 13,62 0,76 | 32 | 28 | 3 | 11.8 | 2.36
27 | 403-9137-018П | Плитки тротуарные, размер 200х100х80 мм 'Брусчатка', серые (м2) (Индекс-дефлятор на 1 полугодие 2017 года ПЗ=1,03 (ОЗП=1,03; ЭМ=1,03 к расх.; ЗПМ=1,03; МАТ=1,03 к расх.; ТЗ=1,03; ТЗМ=1,03)) | 2.04 | 534.84 |  | 1091
28 | ТЕР27-02-010-01 Распоряжение Комитета по госзаказу СПб от 05.10.15 №196-р | Установка бортовых камней бетонных: при цементобетонных покрытиях (100 м бортового камня) | 0,04 4 / 100 | 2776,38 786,67 | 80,93 10,74 | 111 | 31 | 3 | 76.08 | 3.04
29 | 403-8022 | Камни бортовые БР 100.30.18 /бетон В30 (М400), объем 0,052 м3/ (ГОСТ 6665-91) (шт.) (Индекс-дефлятор на 1 полугодие 2017 года ПЗ=1,03 (ОЗП=1,03; ЭМ=1,03 к расх.; ЗПМ=1,03; МАТ=1,03 к расх.; ТЗ=1,03; ТЗМ=1,03)) | 4 | 391.36 |  | 1565
30 | ТЕР15-01-063-02 Распоряжение Комитета по госзаказу СПб от 05.10.15 №196-р | Наружная облицовка поверхности стен в вертикальном исполнении по металлическому каркасу (с его устройством): металлосайдингом без пароизоляционного слоя (100 м2 поверхности облицовки) | 0,02 2 / 100 | 38119,3 1328,45 | 123,07 4,58 | 762 | 27 | 2 | 118.4 | 2.37
31 | ТЕРр65-19-1 Распоряжение Комитета по госзаказу СПб от 05.10.15 №196-р | Демонтаж: радиаторов весом до 80 кг (100 шт.) | 0,01 1 / 100 | 1118,41 1059,3 | 59,11 35,39 | 11 | 11 |  | 110 | 1.1
32 | ТЕР09-03-046-01 Распоряжение Комитета по госзаказу СПб от 05.10.15 №196-р | Устройство перегородки из быстровозводимых алюминиевых каркасов с расстекловкой. Монтаж перегородок: из алюминиевых сплавов сборно-разборных с остеклением (100 м2) (Прил.9.3 п.2Монтаж конструктивных элементов по железобетонным и каменным опорам ОЗП=1,1; ТЗ=1,1; Прил.9.3 п.6Монтаж конструкций, окрашенных в заводских условиях или неокрашенных, поставляемых в пакетах ОЗП=1,03; ТЗ=1,03) | 0,105 (3,5*3) / 100 | 5605,52 4526,66 | 519,45 34,76 | 589 | 475 | 55 4 | 368.0211 | 38.64
33 | 101-1271 | Стекло армированное листовое бесцветное толщиной 5,5 мм гладкое (м2) (Индекс-дефлятор на 1 полугодие 2017 года ПЗ=1,03 (ОЗП=1,03; ЭМ=1,03 к расх.; ЗПМ=1,03; МАТ=1,03 к расх.; ТЗ=1,03; ТЗМ=1,03)) | 9 | 476.59 |  | 4289
34 | 101-1851 | Резина прессованная (кг) (Индекс-дефлятор на 1 полугодие 2017 года ПЗ=1,03 (ОЗП=1,03; ЭМ=1,03 к расх.; ЗПМ=1,03; МАТ=1,03 к расх.; ТЗ=1,03; ТЗМ=1,03)) | 3 | 71.75 |  | 215
35 | 206-1340 | Алюминиевый профиль (уголок 25х25 мм) (м) (Индекс-дефлятор на 1 полугодие 2017 года ПЗ=1,03 (ОЗП=1,03; ЭМ=1,03 к расх.; ЗПМ=1,03; МАТ=1,03 к расх.; ТЗ=1,03; ТЗМ=1,03)) | 6 | 54.34 |  | 326
36 | 206-1395 | Планка алюминиевая краевая толщиной 3 мм, шириной 30 мм (м) (Индекс-дефлятор на 1 полугодие 2017 года ПЗ=1,03 (ОЗП=1,03; ЭМ=1,03 к расх.; ЗПМ=1,03; МАТ=1,03 к расх.; ТЗ=1,03; ТЗМ=1,03)) | 21 | 62.34 |  | 1309
37 | 206-1396 | Планка алюминиевая шовная толщиной 3 мм, шириной 30 мм (м) (Индекс-дефлятор на 1 полугодие 2017 года ПЗ=1,03 (ОЗП=1,03; ЭМ=1,03 к расх.; ЗПМ=1,03; МАТ=1,03 к расх.; ТЗ=1,03; ТЗМ=1,03)) | 5 | 60.45 |  | 302
38 | ТЕР10-01-047-04 Распоряжение Комитета по госзаказу СПб от 05.10.15 №196-р | Установка блоков из ПВХ в наружных и внутренних дверных проемах: в перегородках и деревянных нерубленных стенах площадью проема до 3 м2 (100 м2 проемов) (ОП п.1.10.3При применении лесоматериалов других пород: для дуба, бука, граба, ясеня ОЗП=1,2; ТЗ=1,2) | 0,0189 (2,1*0,9) / 100 | 7661,28 2034,11 | 416,53 16,59 | 145 | 38 | 8 | 192.624 | 3.64
39 | Цена поставщика | Блоки дверные ПВХ со стеклопакетами, 21-9 (м2) (ТЗР МАТ=5% к расх.; Индекс-дефлятор на 1 полугодие 2017 года ПЗ=1,03 (ОЗП=1,03; ЭМ=1,03 к расх.; ЗПМ=1,03; МАТ=1,03 к расх.; ТЗ=1,03; ТЗМ=1,03)) | 1,89 2,1*0,9 | 17304 |  | 32705
40 | ТЕРр65-15-3 Распоряжение Комитета по госзаказу СПб от 05.10.15 №196-р | Смена (демонтаж-монтаж) отдельных участков трубопроводов с заготовкой труб в построечных условиях диаметром: до 50 мм (100 м трубопровода) | 0,05 5 / 100 | 1554,77 1202,13 | 196,68 4,74 | 78 | 60 | 10 | 111 | 5.55
41 | ТЕР11-01-049-01 Распоряжение Комитета по госзаказу СПб от 05.10.15 №196-р | Укладка металлического накладного профиля (порога) для защиты трубопроводов отопления. (100 м профиля) | 0,03 3 / 100 | 273,99 177,88 | 9.01 | 8 | 5 |  | 16.64 | 0.5
42 | 206-1368 | Профили стыкоперекрывающие из алюминиевых сплавов (порожки) с покрытием, шириной 60 мм, длиной 2,7 м (шт.) (Индекс-дефлятор на 1 полугодие 2017 года ПЗ=1,03 (ОЗП=1,03; ЭМ=1,03 к расх.; ЗПМ=1,03; МАТ=1,03 к расх.; ТЗ=1,03; ТЗМ=1,03)) | 1 | 448.98 |  | 449
43 | ТЕРр61-2-7 Распоряжение Комитета по госзаказу СПб от 05.10.15 №196-р | Ремонт штукатурки внутренних стен по камню и бетону цементно-известковым раствором, площадью отдельных мест: до 1 м2 толщиной слоя до 20 мм (100 м2 отремонтированной поверхности) (ОП п.1.61.4При производстве работ в помещениях площадью пола до 5 м2 ОЗП=1,5; ТЗ=1,5) | 0,15 15 / 100 | 4676,19 3709,55 | 17,68 10,59 | 701 | 556 | 3 2 | 342.525 | 51.38
44 | ТЕРр62-25-7 Распоряжение Комитета по госзаказу СПб от 05.10.15 №196-р | Шпатлевка ранее окрашенных фасадов под окраску перхлорвиниловыми красками: простых с земли и лесов (100 м2 обработанной поверхности) (ОП п.1.62.10При производстве работ в помещениях площадью пола менее 5 м2 ОЗП=1,15; ТЗ=1,15) | 0,192 19,2 / 100 | 1100,07 282,8 | 1.94 | 211 | 54 |  | 27.14 | 5.21
45 | ТЕРр62-25-1 Распоряжение Комитета по госзаказу СПб от 05.10.15 №196-р | Огрунтовка ранее окрашенных фасадов под окраску перхлорвиниловыми красками: простых с земли и лесов (100 м2 обработанной поверхности) (ОП п.1.62.10При производстве работ в помещениях площадью пола менее 5 м2 ОЗП=1,15; ТЗ=1,15) | 0,192 19,2 / 100 | 459,82 52,1 | 18.1 | 88 | 10 | 3 | 4.9335 | 0.95
46 | ТЕР15-04-005-03 Распоряжение Комитета по госзаказу СПб от 05.10.15 №196-р | Окраска поливинилацетатными водоэмульсионными составами улучшенная: по штукатурке стен (100 м2 окрашиваемой поверхности) (Прил.15.10 п.3.20Окраска стен и потолков в помещениях высотой от 3,5 до 8 м ОЗП=1,1; ЭМ=1,1 к расх.; ЗПМ=1,1; ТЗ=1,1; ТЗМ=1,1) | 0,674 67,4 / 100 | 702,29 517,2 | 15,4 0,35 | 473 | 349 | 10 | 47.19 | 31.81
47 | 101-1959 | Краска водоэмульсионная ВЭАК-1180 (т) (Индекс-дефлятор на 1 полугодие 2017 года ПЗ=1,03 (ОЗП=1,03; ЭМ=1,03 к расх.; ЗПМ=1,03; МАТ=1,03 к расх.; ТЗ=1,03; ТЗМ=1,03)) | 0.0425 | 46684.66 |  | 1984
48 | ТЕР15-04-005-04 Распоряжение Комитета по госзаказу СПб от 05.10.15 №196-р | Окраска поливинилацетатными водоэмульсионными составами улучшенная: по штукатурке потолков (100 м2 окрашиваемой поверхности) (Прил.15.10 п.3.20Окраска стен и потолков в помещениях высотой от 3,5 до 8 м ОЗП=1,25; ЭМ=1,25 к расх.; ЗПМ=1,25; ТЗ=1,25; ТЗМ=1,25) | 0,285 28,5 / 100 | 934,66 738,43 | 18,63 0,4 | 266 | 210 | 5 | 67.375 | 19.2
49 | 101-1959 | Краска водоэмульсионная ВЭАК-1180 (т) (Индекс-дефлятор на 1 полугодие 2017 года ПЗ=1,03 (ОЗП=1,03; ЭМ=1,03 к расх.; ЗПМ=1,03; МАТ=1,03 к расх.; ТЗ=1,03; ТЗМ=1,03)) | 0.0197 | 46684.66 |  | 920
50 | ТЕРр57-2-1 Распоряжение Комитета по госзаказу СПб от 05.10.15 №196-р | Разборка покрытий полов: из линолеума и релина (100 м2 покрытия) | 0,285 28,5 / 100 | 112,09 108,66 | 3,43 2,05 | 32 | 31 | 1 1 | 11.39 | 3.25
51 | ТЕР11-01-036-01 Распоряжение Комитета по госзаказу СПб от 05.10.15 №196-р | Устройство покрытий: из линолеума на клее«Бустилат» (100 м2 покрытия) (Прил.11.1 п.3.3Укладке линолеума, релина и ковровых покрытий с рисунком, требующим подгонки на стыках (к расходу линолиума, релина и ковровых покрытий К=1,25) ОЗП=1,2; ТЗ=1,2) | 0,285 28,5 / 100 | 1111,6 516,94 | 54,16 5,53 | 317 | 147 | 15 2 | 50.88 | 14.5
52 | Цена поставщика | Линолеум толщ. 3 мм (м2) (ТЗР МАТ=5% к расх.; Индекс-дефлятор на 1 полугодие 2017 года ПЗ=1,03 (ОЗП=1,03; ЭМ=1,03 к расх.; ЗПМ=1,03; МАТ=1,03 к расх.; ТЗ=1,03; ТЗМ=1,03)) | 36,3375 29,07*1,25 | 594.83 |  | 21615
53 | ТЕРр57-3-1 Распоряжение Комитета по госзаказу СПб от 05.10.15 №196-р | Разборка плинтусов: деревянных и из пластмассовых материалов (100 м плинтуса) | 0,238 23,8 / 100 | 35,97 35,97 |  | 9 | 9 |  | 3.77 | 0.9
54 | ТЕР11-01-039-01 Распоряжение Комитета по госзаказу СПб от 05.10.15 №196-р | Устройство плинтусов: деревянных (100 м плинтуса) | 0,238 23,8 / 100 | 619,96 79,71 | 7.19 | 148 | 19 | 2 | 7.65 | 1.82
55 | ТЕРм08-03-591-09 Распоряжение Комитета по госзаказу СПб от 05.10.15 №196-р | Демонтаж: Розетка штепсельная: утопленного типа при скрытой проводке (100 шт.) (МДС37 п.3.2.1.Демонтаж оборудования, которое не подлежит дальнейшему использованию (предназначено в лом) без разборки и резки ОЗП=0,3; ЭМ=0,3 к расх.; ЗПМ=0,3; МАТ=0 к расх.; ТЗ=0,3; ТЗМ=0,3) | 0,04 4 / 100 | 112,56 110,83 | 1,73 0,14 | 5 | 5 |  | 9.144 | 0.37
56 | ТЕРм08-03-591-09 Распоряжение Комитета по госзаказу СПб от 05.10.15 №196-р | Розетка штепсельная: утопленного типа при скрытой проводке (100 шт.) | 0,25 25 / 100 | 578,71 369,42 | 5,77 0,47 | 145 | 92 | 1 | 30.48 | 7.62
57 | 503-0591 | Розетка штепсельная двухместная для открытой проводки с заземляющими контактами и с монтажной пластиной серии 'Москвичка', марка РА 10-831, белая (шт.) (Индекс-дефлятор на 1 полугодие 2017 года ПЗ=1,03 (ОЗП=1,03; ЭМ=1,03 к расх.; ЗПМ=1,03; МАТ=1,03 к расх.; ТЗ=1,03; ТЗМ=1,03)) | 25 | 52.18 |  | 1305
58 | ТЕРр67-9-1 Распоряжение Комитета по госзаказу СПб от 05.10.15 №196-р | Смена: выключателей (100 шт.) | 0,02 2 / 100 | 267,27 267,27 |  | 5 | 5 |  | 24.1 | 0.48
59 | 509-0146 | Выключатели ВК-11-1930 (шт.) (Индекс-дефлятор на 1 полугодие 2017 года ПЗ=1,03 (ОЗП=1,03; ЭМ=1,03 к расх.; ЗПМ=1,03; МАТ=1,03 к расх.; ТЗ=1,03; ТЗМ=1,03)) | 2 | 131.53 |  | 263
60 | ТЕРр67-8-2 Распоряжение Комитета по госзаказу СПб от 05.10.15 №196-р | Смена светильников: с люминесцентными лампами (100 шт.) | 0,04 4 / 100 | 1922,52 1920,41 | 2,11 1,26 | 77 | 77 |  | 163.3 | 6.53
61 | 509-2342 | Светильники люминесцентные с зеркальной параболической решеткой встраиваемые типа PRB/R 418 (595) с ЭПРА (шт.) (Индекс-дефлятор на 1 полугодие 2017 года ПЗ=1,03 (ОЗП=1,03; ЭМ=1,03 к расх.; ЗПМ=1,03; МАТ=1,03 к расх.; ТЗ=1,03; ТЗМ=1,03)) | 4 | 3342.23 |  | 13369
62 | ТЕРм08-02-390-02 Распоряжение Комитета по госзаказу СПб от 05.10.15 №196-р | Короба пластмассовые: шириной до 63 мм (100 м) | 0,41 41 / 100 | 305,72 213,88 | 17,46 0,16 | 125 | 88 | 7 | 18.39 | 7.54
63 | 503-9801-253П | Короба пластмассовые 'TA-GN W0' 120х60 мм (м) (Индекс-дефлятор на 1 полугодие 2017 года ПЗ=1,03 (ОЗП=1,03; ЭМ=1,03 к расх.; ЗПМ=1,03; МАТ=1,03 к расх.; ТЗ=1,03; ТЗМ=1,03)) | 41 | 463.15 |  | 18989
64 | 503-9801-255П | Короба пластмассовые 'TA-GN W0' 120х60 мм, угол внутренний (шт.) (Индекс-дефлятор на 1 полугодие 2017 года ПЗ=1,03 (ОЗП=1,03; ЭМ=1,03 к расх.; ЗПМ=1,03; МАТ=1,03 к расх.; ТЗ=1,03; ТЗМ=1,03)) | 5 | 475.14 |  | 2376
65 | 503-9801-254П | Короба пластмассовые 'TA-GN W0' 120х60 мм, угол внешний (шт.) (Индекс-дефлятор на 1 полугодие 2017 года ПЗ=1,03 (ОЗП=1,03; ЭМ=1,03 к расх.; ЗПМ=1,03; МАТ=1,03 к расх.; ТЗ=1,03; ТЗМ=1,03)) | 2 | 503.18 |  | 1006
66 | 503-9801-259П | Короба пластмассовые 'TA-GN W0' 120х60 мм, отвод (шт.) (Индекс-дефлятор на 1 полугодие 2017 года ПЗ=1,03 (ОЗП=1,03; ЭМ=1,03 к расх.; ЗПМ=1,03; МАТ=1,03 к расх.; ТЗ=1,03; ТЗМ=1,03)) | 2 | 418.13 |  | 836
67 | ТЕРм08-02-147-10 Распоряжение Комитета по госзаказу СПб от 05.10.15 №196-р | Кабель до 35 кВ по установленным конструкциям и лоткам с креплением по всей длине, масса 1 м кабеля: до 1 кг (100 м кабеля) | 1,5 (120+30) / 100 | 285,68 165,58 | 56,02 3,16 | 429 | 248 | 84 5 | 14.08 | 21.12
68 | 501-8443 | Кабель силовой с медными жилами с поливинилхлоридной изоляцией и оболочкой, не распространяющий горение, напряжением 0,66 кВ, марки ВВГнг 3х2,5 мм2 (1000 м) (Индекс-дефлятор на 1 полугодие 2017 года ПЗ=1,03 (ОЗП=1,03; ЭМ=1,03 к расх.; ЗПМ=1,03; МАТ=1,03 к расх.; ТЗ=1,03; ТЗМ=1,03)) | 0,12 120/1000 | 35533.03 |  | 4264
69 | 509-9016-001П | Кабели UTP-5E витая пара (м) (Индекс-дефлятор на 1 полугодие 2017 года ПЗ=1,03 (ОЗП=1,03; ЭМ=1,03 к расх.; ЗПМ=1,03; МАТ=1,03 к расх.; ТЗ=1,03; ТЗМ=1,03)) | 30 | 24.71 |  | 741
70 | ТЕР20-03-003-02 Распоряжение Комитета по госзаказу СПб от 05.10.15 №196-р | Установка вентиляторов крышных массой: до 0,2 т (1 вентилятор) | 1 | 237,64 98,78 | 53,08 3,16 | 238 | 99 | 53 3 | 8.4 | 8.4
71 | 301-7425 | Кронштейны для крепления внешнего блока сплит-системы, рекомендуемая нагрузка до 80 кг (два кронштейна, болты, гайки, шайбы) (компл.) (Индекс-дефлятор на 1 полугодие 2017 года ПЗ=1,03 (ОЗП=1,03; ЭМ=1,03 к расх.; ЗПМ=1,03; МАТ=1,03 к расх.; ТЗ=1,03; ТЗМ=1,03)) | 1 | 376.11 |  | 376
72 | Цена поставщика | Система кондиционерная (шт.) (ТЗР МАТ=5% к расх.; Индекс-дефлятор на 1 полугодие 2017 года ПЗ=1,03 (ОЗП=1,03; ЭМ=1,03 к расх.; ЗПМ=1,03; МАТ=1,03 к расх.; ТЗ=1,03; ТЗМ=1,03)) | 1 | 194670 |  | 194670
73 | ТЕР20-01-001-09 Распоряжение Комитета по госзаказу СПб от 05.10.15 №196-р | Прокладка воздуховодов из листовой, оцинкованной стали и алюминия класса Н (нормальные) толщиной : 0,7 мм, периметром 900 мм (100 м2 поверхности воздуховодов) | 0,09 10*0,9/100 | 2571,33 1642,95 | 118,51 6,48 | 231 | 148 | 11 1 | 153.69 | 13.83
74 | 301-9066-053П | Воздуховоды из оцинкованной стали, прямоугольные толщина стенки 0,7 мм, 500х400 мм (м2) (Индекс-дефлятор на 1 полугодие 2017 года ПЗ=1,03 (ОЗП=1,03; ЭМ=1,03 к расх.; ЗПМ=1,03; МАТ=1,03 к расх.; ТЗ=1,03; ТЗМ=1,03)) | 9 10*0,9 | 431.62 |  | 3885
75 | 301-9110-070П | Дроссель-клапаны из оцинкованной стали с площадкой под электропривод диаметром 900 мм (шт.) (Индекс-дефлятор на 1 полугодие 2017 года ПЗ=1,03 (ОЗП=1,03; ЭМ=1,03 к расх.; ЗПМ=1,03; МАТ=1,03 к расх.; ТЗ=1,03; ТЗМ=1,03)) | 2 | 6360.2 |  | 12720
76 | 301-7642 | Решетки вентиляционные алюминиевые 'АРКТОС' типа АМР, размером 400х500 мм (шт.) (Индекс-дефлятор на 1 полугодие 2017 года ПЗ=1,03 (ОЗП=1,03; ЭМ=1,03 к расх.; ЗПМ=1,03; МАТ=1,03 к расх.; ТЗ=1,03; ТЗМ=1,03)) | 2 | 1980.04 |  | 3960
77 | 301-9240-012П | Хомуты с крепежем из оцинкованной стали толщиной 0,55 мм для крепления (шт.) (Индекс-дефлятор на 1 полугодие 2017 года ПЗ=1,03 (ОЗП=1,03; ЭМ=1,03 к расх.; ЗПМ=1,03; МАТ=1,03 к расх.; ТЗ=1,03; ТЗМ=1,03)) | 26 | 95.26 |  | 2477
Итого по разделу 1 Перепланировка помещения развода караула под помещение для проведения водного инструктажа | [5 empty] | 464426 |  |  |  | 361.26
Итоги по Строительным работам
Итоги по позициям, введенным в ценах 2001г.
Проемы (ремонтно-строительные) | [5 empty] | 116 |  |  |  | 4.74
Конструкции из кирпича и блоков | [5 empty] | 309 |  |  |  | 5.95
Отделочные работы | [5 empty] | 3111 |  |  |  | 78.66
Работы по реконструкции зданий и сооружений (усиление и замена существующих конструкций, разборка и возведение отдельных конструктивных элементов) | [5 empty] | 132 |  |  |  | 3.04
Строительные металлические конструкции | [5 empty] | 1968 |  |  |  | 56.72
Бетонные и железобетонные сборные конструкции в жилищно-гражданском строительстве | [5 empty] | 601 |  |  |  | 7.94
Благоустройство (ремонтно-строительные) | [5 empty] | 8 |  |  |  | 0.14
Земляные работы, выполняемые ручным способом | [5 empty] | 17 |  |  |  | 0.82
Автомобильные дороги | [5 empty] | 388 |  |  |  | 7.65
Внутренние санитарно-технические работы: демонтаж и разборка (ремонтно-строительные) | [5 empty] | 30 |  |  |  | 1.27
Деревянные конструкции | [5 empty] | 257 |  |  |  | 5.03
Внутренние санитарно-технические работы: смена труб, санитарно-технических приборов и другие работы (ремонтно-строительные) | [5 empty] | 201 |  |  |  | 6.38
Полы | [5 empty] | 993 |  |  |  | 23.21
Штукатурные работы (ремонтно-строительные) | [5 empty] | 1611 |  |  |  | 59.09
Малярные работы (ремонтно-строительные) | [5 empty] | 405 |  |  |  | 7.08
Полы (ремонтно-строительные) | [5 empty] | 117 |  |  |  | 4.77
Сантехнические работы - внутренние (трубопроводы, водопровод, канализация, отопление, газоснабжение, вентиляция и кондиционирование воздуха) | [5 empty] | 1283 |  |  |  | 30.68
Итого | [5 empty] | 11547 |  |  |  | 303.17
Всего с учетом "Перевод в текущие цены (Предельный индекс на 2017г.) СМР=6,98" | [5 empty] | 80598 |  |  |  | 303.17
Итоги по позициям, введенным в текущих ценах
Конструкции из кирпича и блоков | [5 empty] | 23424
Отделочные работы | [5 empty] | 3255
Строительные металлические конструкции | [5 empty] | 21582
Автомобильные дороги | [5 empty] | 3494
Деревянные конструкции | [5 empty] | 32705
Полы | [5 empty] | 22064
Сантехнические работы - внутренние (трубопроводы, водопровод, канализация, отопление, газоснабжение, вентиляция и кондиционирование воздуха) | [5 empty] | 218088
Итого | [5 empty] | 324612
Итого | [5 empty] | 405210 |  |  |  | 303.17
Итоги по Монтажным работам
Итоги по позициям, введенным в ценах 2001г.
Монтаж оборудования | [5 empty] | 71 |  |  |  | 2.21
Электромонтажные работы на других объектах | [5 empty] | 1786 |  |  |  | 47.82
Электромонтажные работы (ремонтно-строительные) | [5 empty] | 235 |  |  |  | 8.06
Итого | [5 empty] | 2092 |  |  |  | 58.09
Всего с учетом "Перевод в текущие цены (Предельный индекс на 2017г.) СМР=6,98" | [5 empty] | 14602 |  |  |  | 58.09
Итоги по позициям, введенным в текущих ценах
Монтаж оборудования | [5 empty] | 1465
Электромонтажные работы (ремонтно-строительные) | [5 empty] | 14937
Электромонтажные работы на других объектах | [5 empty] | 28212
Итого | [5 empty] | 44614
Итого | [5 empty] | 59216 |  |  |  | 58.09
Итого | [5 empty] | 464426 |  |  |  | 361.26
Итого по разделу 1 Перепланировка помещения развода караула под помещение для проведения водного инструктажа | [5 empty] | 464426 |  |  |  | 361.26
Раздел 2. Переоборудование помещения для отдыха караула под бюро пропусков
78 | ТЕРр56-11-1 Распоряжение Комитета по госзаказу СПб от 05.10.15 №196-р | Снятие наличников (100 м наличников) | 0,049 (0,9+2+2) / 100 | 40,88 40,88 |  | 2 | 2 |  | 4.21 | 0.21
79 | ТЕРр56-10-1 Распоряжение Комитета по госзаказу СПб от 05.10.15 №196-р | Снятие дверных полотен (100 м2 дверных полотен) | 0,018 (0,9*2) / 100 | 352,28 352,28 |  | 6 | 6 |  | 36.28 | 0.65
80 | ТЕРр56-9-4 Распоряжение Комитета по госзаказу СПб от 05.10.15 №196-р | Демонтаж дверных коробок: в деревянных стенах каркасных и в перегородках (100 коробок) | 0,01 1 / 100 | 654,45 654,45 |  | 7 | 7 |  | 67.4 | 0.67
81 | ТЕР09-06-001-01 Распоряжение Комитета по госзаказу СПб от 05.10.15 №196-р | Монтаж: конструкций дверей металлических (1 т конструкций) (Прил.9.3 п.2Монтаж конструктивных элементов по железобетонным и каменным опорам ОЗП=1,1; ТЗ=1,1; Прил.9.3 п.6Монтаж конструкций, окрашенных в заводских условиях или неокрашенных, поставляемых в пакетах ОЗП=1,03; ТЗ=1,03) | 0.025 | 1240,23 1056,51 | 137,74 7,74 | 31 | 26 | 3 | 101.3922 | 2.53
82 | Цена поставщика | Блоки дверные металлические (м2) (ТЗР МАТ=5% к расх.; Индекс-дефлятор на 1 полугодие 2017 года ПЗ=1,03 (ОЗП=1,03; ЭМ=1,03 к расх.; ЗПМ=1,03; МАТ=1,03 к расх.; ТЗ=1,03; ТЗМ=1,03)) | 1,8 0,9*2 | 7570.5 |  | 13627
83 | ТЕРр55-6-2 Распоряжение Комитета по госзаказу СПб от 05.10.15 №196-р | Пробивка проемов со сплошным выравниванием откосов в перегородках: кирпичных под оконный проем (100 м2 проемов) | 0,0036 (0,6*0,6) / 100 | 7001,27 1685,65 | 523,04 82,79 | 25 | 6 | 2 | 153.8 | 0.55
84 | ТЕР10-01-027-03 Распоряжение Комитета по госзаказу СПб от 05.10.15 №196-р | Установка в жилых и общественных зданиях блоков оконных с переплетами: раздельными (раздельно-спаренными) в стенах каменных площадью проема до 2 м2 (100 м2 проемов) | 0,0036 (0,6*0,6) / 100 | 9401,49 2926,81 | 1149,12 124,82 | 34 | 11 | 4 | 270.25 | 0.97
85 | 101-0936 | Скобяные изделия для оконных блоков со спаренными и одинарными переплетами для жилых зданий двустворных (независимо от высоты) (компл.) (Индекс-дефлятор на 1 полугодие 2017 года ПЗ=1,03 (ОЗП=1,03; ЭМ=1,03 к расх.; ЗПМ=1,03; МАТ=1,03 к расх.; ТЗ=1,03; ТЗМ=1,03)) | 1 | 451.47 |  | 451
86 | Цена поставщика | Блок оконный пластиковый одностворчатый, с поворотной створкой, с однокамерным стеклопакетом (м2) (ТЗР МАТ=5% к расх.; Индекс-дефлятор на 1 полугодие 2017 года ПЗ=1,03 (ОЗП=1,03; ЭМ=1,03 к расх.; ЗПМ=1,03; МАТ=1,03 к расх.; ТЗ=1,03; ТЗМ=1,03)) | 0,36 0,6*0,6 | 15141 |  | 5451
87 | ТЕРр56-11-1 Распоряжение Комитета по госзаказу СПб от 05.10.15 №196-р | Снятие наличников (100 м наличников) | 0,047 (0,7+2+2) / 100 | 40,88 40,88 |  | 2 | 2 |  | 4.21 | 0.2
88 | ТЕРр56-10-1 Распоряжение Комитета по госзаказу СПб от 05.10.15 №196-р | Снятие дверных полотен (100 м2 дверных полотен) | 0,014 (0,7*2) / 100 | 352,28 352,28 |  | 5 | 5 |  | 36.28 | 0.51
89 | ТЕРр56-9-4 Распоряжение Комитета по госзаказу СПб от 05.10.15 №196-р | Демонтаж дверных коробок: в деревянных стенах каркасных и в перегородках (100 коробок) | 0,01 1 / 100 | 654,45 654,45 |  | 7 | 7 |  | 67.4 | 0.67
90 | ТЕР08-02-001-01 Распоряжение Комитета по госзаказу СПб от 05.10.15 №196-р | Устройство кирпичной кладки на месте дверного проема. Кладка стен кирпичных наружных: простых при высоте этажа до 4 м (1 м3 кладки) | 0.168 | 181,69 54,86 | 39,76 6,32 | 31 | 9 | 7 1 | 5.4 | 0.91
91 | 404-9020-001П | Кирпич глиняный обыкновенный (1000 шт.) (Индекс-дефлятор на 1 полугодие 2017 года ПЗ=1,03 (ОЗП=1,03; ЭМ=1,03 к расх.; ЗПМ=1,03; МАТ=1,03 к расх.; ТЗ=1,03; ТЗМ=1,03)) | 0.0662 | 15690.19 |  | 1039
92 | ТЕР15-02-019-03 Распоряжение Комитета по госзаказу СПб от 05.10.15 №196-р | Сплошное выравнивание внутренних поверхностей (однослойное оштукатуривание)из сухих растворных смесей толщиной до 10 мм: стен (100 м2 оштукатуриваемой поверхности) | 0,028 2,8 / 100 | 614,8 582,21 | 31,23 22,65 | 17 | 16 | 1 1 | 51.89 | 1.45
93 | 101-9732-038П | Грунтовка (т) (Индекс-дефлятор на 1 полугодие 2017 года ПЗ=1,03 (ОЗП=1,03; ЭМ=1,03 к расх.; ЗПМ=1,03; МАТ=1,03 к расх.; ТЗ=1,03; ТЗМ=1,03)) | 0,000336 0,12*2,8/1000 | 129365.06 |  | 43
94 | 402-0442 | Смесь сухая штукатурная модифицированная с полимерными добавками 'БИРСС 12' (марка М150) (т) (Индекс-дефлятор на 1 полугодие 2017 года ПЗ=1,03 (ОЗП=1,03; ЭМ=1,03 к расх.; ЗПМ=1,03; МАТ=1,03 к расх.; ТЗ=1,03; ТЗМ=1,03)) | 0.0272 | 4490.98 |  | 122
95 | ТЕРр61-2-7 Распоряжение Комитета по госзаказу СПб от 05.10.15 №196-р | Ремонт штукатурки внутренних стен по камню и бетону цементно-известковым раствором, площадью отдельных мест: до 1 м2 толщиной слоя до 20 мм (100 м2 отремонтированной поверхности) (ОП п.1.61.4При производстве работ в помещениях площадью пола до 5 м2 ОЗП=1,5; ТЗ=1,5) | 0,013 1,3 / 100 | 4676,19 3709,55 | 17,68 10,59 | 61 | 48 |  | 342.525 | 4.45
96 | ТЕРр62-25-7 Распоряжение Комитета по госзаказу СПб от 05.10.15 №196-р | Шпатлевка ранее окрашенных фасадов под окраску перхлорвиниловыми красками: простых с земли и лесов (100 м2 обработанной поверхности) (ОП п.1.62.10При производстве работ в помещениях площадью пола менее 5 м2 ОЗП=1,15; ТЗ=1,15) | 0,041 4,1 / 100 | 1100,07 282,8 | 1.94 | 45 | 12 |  | 27.14 | 1.11
97 | ТЕРр62-25-1 Распоряжение Комитета по госзаказу СПб от 05.10.15 №196-р | Огрунтовка ранее окрашенных фасадов под окраску перхлорвиниловыми красками: простых с земли и лесов (100 м2 обработанной поверхности) (ОП п.1.62.10При производстве работ в помещениях площадью пола менее 5 м2 ОЗП=1,15; ТЗ=1,15) | 0,041 4,1 / 100 | 459,82 52,1 | 18.1 | 19 | 2 | 1 | 4.9335 | 0.2
98 | ТЕР15-04-005-03 Распоряжение Комитета по госзаказу СПб от 05.10.15 №196-р | Окраска поливинилацетатными водоэмульсионными составами улучшенная: по штукатурке стен (100 м2 окрашиваемой поверхности) (Прил.15.10 п.3.20Окраска стен и потолков в помещениях высотой от 3,5 до 8 м ОЗП=1,1; ЭМ=1,1 к расх.; ЗПМ=1,1; ТЗ=1,1; ТЗМ=1,1) | 0,32 32 / 100 | 702,29 517,2 | 15,4 0,35 | 225 | 166 | 5 | 47.19 | 15.1
99 | 101-1959 | Краска водоэмульсионная ВЭАК-1180 (т) (Индекс-дефлятор на 1 полугодие 2017 года ПЗ=1,03 (ОЗП=1,03; ЭМ=1,03 к расх.; ЗПМ=1,03; МАТ=1,03 к расх.; ТЗ=1,03; ТЗМ=1,03)) | 0.0202 | 46684.66 |  | 943
100 | ТЕР15-04-005-04 Распоряжение Комитета по госзаказу СПб от 05.10.15 №196-р | Окраска поливинилацетатными водоэмульсионными составами улучшенная: по штукатурке потолков (100 м2 окрашиваемой поверхности) (Прил.15.10 п.3.20Окраска стен и потолков в помещениях высотой от 3,5 до 8 м ОЗП=1,25; ЭМ=1,25 к расх.; ЗПМ=1,25; ТЗ=1,25; ТЗМ=1,25) | 0,088 8,8 / 100 | 934,66 738,43 | 18,63 0,4 | 82 | 65 | 2 | 67.375 | 5.93
101 | 101-1959 | Краска водоэмульсионная ВЭАК-1180 (т) (Индекс-дефлятор на 1 полугодие 2017 года ПЗ=1,03 (ОЗП=1,03; ЭМ=1,03 к расх.; ЗПМ=1,03; МАТ=1,03 к расх.; ТЗ=1,03; ТЗМ=1,03)) | 0.0061 | 46684.66 |  | 285
102 | ТЕРр57-2-1 Распоряжение Комитета по госзаказу СПб от 05.10.15 №196-р | Разборка покрытий полов: из линолеума и релина (100 м2 покрытия) | 0,088 8,8 / 100 | 112,09 108,66 | 3,43 2,05 | 10 | 10 |  | 11.39 | 1
103 | ТЕР11-01-036-01 Распоряжение Комитета по госзаказу СПб от 05.10.15 №196-р | Устройство покрытий: из линолеума на клее«Бустилат» (100 м2 покрытия) (Прил.11.1 п.3.3Укладке линолеума, релина и ковровых покрытий с рисунком, требующим подгонки на стыках (к расходу линолиума, релина и ковровых покрытий К=1,25) ОЗП=1,2; ТЗ=1,2) | 0,088 8,8 / 100 | 1111,6 516,94 | 54,16 5,53 | 98 | 45 | 5 | 50.88 | 4.48
104 | Цена поставщика | Линолеум толщ. 3 мм (м2) (ТЗР МАТ=5% к расх.; Индекс-дефлятор на 1 полугодие 2017 года ПЗ=1,03 (ОЗП=1,03; ЭМ=1,03 к расх.; ЗПМ=1,03; МАТ=1,03 к расх.; ТЗ=1,03; ТЗМ=1,03)) | 11,22 8,976*1,25 | 594.83 |  | 6674
105 | ТЕРр57-3-1 Распоряжение Комитета по госзаказу СПб от 05.10.15 №196-р | Разборка плинтусов: деревянных и из пластмассовых материалов (100 м плинтуса) | 0,12 12 / 100 | 35,97 35,97 |  | 4 | 4 |  | 3.77 | 0.45
106 | ТЕР11-01-039-01 Распоряжение Комитета по госзаказу СПб от 05.10.15 №196-р | Устройство плинтусов: деревянных (100 м плинтуса) | 0,12 12 / 100 | 619,96 79,71 | 7.19 | 74 | 10 | 1 | 7.65 | 0.92
107 | ТЕРм08-03-591-09 Распоряжение Комитета по госзаказу СПб от 05.10.15 №196-р | Демонтаж: Розетка штепсельная: утопленного типа при скрытой проводке (100 шт.) (МДС37 п.3.2.1.Демонтаж оборудования, которое не подлежит дальнейшему использованию (предназначено в лом) без разборки и резки ОЗП=0,3; ЭМ=0,3 к расх.; ЗПМ=0,3; МАТ=0 к расх.; ТЗ=0,3; ТЗМ=0,3) | 0,02 2 / 100 | 112,56 110,83 | 1,73 0,14 | 2 | 2 |  | 9.144 | 0.18
108 | ТЕРм08-03-591-09 Распоряжение Комитета по госзаказу СПб от 05.10.15 №196-р | Розетка штепсельная: утопленного типа при скрытой проводке (100 шт.) | 0,06 6 / 100 | 578,71 369,42 | 5,77 0,47 | 35 | 22 |  | 30.48 | 1.83
109 | 503-0591 | Розетка штепсельная двухместная для открытой проводки с заземляющими контактами и с монтажной пластиной серии 'Москвичка', марка РА 10-831, белая (шт.) (Индекс-дефлятор на 1 полугодие 2017 года ПЗ=1,03 (ОЗП=1,03; ЭМ=1,03 к расх.; ЗПМ=1,03; МАТ=1,03 к расх.; ТЗ=1,03; ТЗМ=1,03)) | 6 | 52.18 |  | 313
110 | ТЕРр67-9-1 Распоряжение Комитета по госзаказу СПб от 05.10.15 №196-р | Смена: выключателей (100 шт.) | 0,01 1 / 100 | 267,27 267,27 |  | 3 | 3 |  | 24.1 | 0.24
111 | 509-0146 | Выключатели ВК-11-1930 (шт.) (Индекс-дефлятор на 1 полугодие 2017 года ПЗ=1,03 (ОЗП=1,03; ЭМ=1,03 к расх.; ЗПМ=1,03; МАТ=1,03 к расх.; ТЗ=1,03; ТЗМ=1,03)) | 1 | 131.53 |  | 132
112 | ТЕРр67-8-2 Распоряжение Комитета по госзаказу СПб от 05.10.15 №196-р | Смена светильников: с люминесцентными лампами (100 шт.) | 0,02 2 / 100 | 1922,52 1920,41 | 2,11 1,26 | 38 | 38 |  | 163.3 | 3.27
113 | 509-2342 | Светильники люминесцентные с зеркальной параболической решеткой встраиваемые типа PRB/R 418 (595) с ЭПРА (шт.) (Индекс-дефлятор на 1 полугодие 2017 года ПЗ=1,03 (ОЗП=1,03; ЭМ=1,03 к расх.; ЗПМ=1,03; МАТ=1,03 к расх.; ТЗ=1,03; ТЗМ=1,03)) | 2 | 3342.23 |  | 6684
114 | ТЕРм08-02-390-02 Распоряжение Комитета по госзаказу СПб от 05.10.15 №196-р | Короба пластмассовые: шириной до 63 мм (100 м) | 0,15 15 / 100 | 305,72 213,88 | 17,46 0,16 | 46 | 32 | 3 | 18.39 | 2.76
115 | 503-9801-253П | Короба пластмассовые 'TA-GN W0' 120х60 мм (м) (Индекс-дефлятор на 1 полугодие 2017 года ПЗ=1,03 (ОЗП=1,03; ЭМ=1,03 к расх.; ЗПМ=1,03; МАТ=1,03 к расх.; ТЗ=1,03; ТЗМ=1,03)) | 15 | 463.15 |  | 6947
116 | 503-9801-255П | Короба пластмассовые 'TA-GN W0' 120х60 мм, угол внутренний (шт.) (Индекс-дефлятор на 1 полугодие 2017 года ПЗ=1,03 (ОЗП=1,03; ЭМ=1,03 к расх.; ЗПМ=1,03; МАТ=1,03 к расх.; ТЗ=1,03; ТЗМ=1,03)) | 4 | 475.14 |  | 1901
117 | 503-9801-254П | Короба пластмассовые 'TA-GN W0' 120х60 мм, угол внешний (шт.) (Индекс-дефлятор на 1 полугодие 2017 года ПЗ=1,03 (ОЗП=1,03; ЭМ=1,03 к расх.; ЗПМ=1,03; МАТ=1,03 к расх.; ТЗ=1,03; ТЗМ=1,03)) | 2 | 503.18 |  | 1006
118 | 503-9801-259П | Короба пластмассовые 'TA-GN W0' 120х60 мм, отвод (шт.) (Индекс-дефлятор на 1 полугодие 2017 года ПЗ=1,03 (ОЗП=1,03; ЭМ=1,03 к расх.; ЗПМ=1,03; МАТ=1,03 к расх.; ТЗ=1,03; ТЗМ=1,03)) | 2 | 418.13 |  | 836
119 | ТЕРм08-02-147-10 Распоряжение Комитета по госзаказу СПб от 05.10.15 №196-р | Кабель до 35 кВ по установленным конструкциям и лоткам с креплением по всей длине, масса 1 м кабеля: до 1 кг (100 м кабеля) | 0,45 ((15+30)) / 100 | 285,68 165,58 | 56,02 3,16 | 129 | 75 | 25 1 | 14.08 | 6.34
120 | 501-8443 | Кабель силовой с медными жилами с поливинилхлоридной изоляцией и оболочкой, не распространяющий горение, напряжением 0,66 кВ, марки ВВГнг 3х2,5 мм2 (1000 м) (Индекс-дефлятор на 1 полугодие 2017 года ПЗ=1,03 (ОЗП=1,03; ЭМ=1,03 к расх.; ЗПМ=1,03; МАТ=1,03 к расх.; ТЗ=1,03; ТЗМ=1,03)) | 0,03 30/1000 | 35533.03 |  | 1066
121 | 509-9016-001П | Кабели UTP-5E витая пара (м) (Индекс-дефлятор на 1 полугодие 2017 года ПЗ=1,03 (ОЗП=1,03; ЭМ=1,03 к расх.; ЗПМ=1,03; МАТ=1,03 к расх.; ТЗ=1,03; ТЗМ=1,03)) | 15 | 24.71 |  | 371
122 | ТЕР20-03-003-02 Распоряжение Комитета по госзаказу СПб от 05.10.15 №196-р | Установка вентиляторов крышных массой: до 0,2 т (1 вентилятор) | 1 | 237,64 98,78 | 53,08 3,16 | 238 | 99 | 53 3 | 8.4 | 8.4
123 | 301-7425 | Кронштейны для крепления внешнего блока сплит-системы, рекомендуемая нагрузка до 80 кг (два кронштейна, болты, гайки, шайбы) (компл.) (Индекс-дефлятор на 1 полугодие 2017 года ПЗ=1,03 (ОЗП=1,03; ЭМ=1,03 к расх.; ЗПМ=1,03; МАТ=1,03 к расх.; ТЗ=1,03; ТЗМ=1,03)) | 1 | 376.11 |  | 376
124 | Цена поставщика | Система кондиционерная (шт.) (ТЗР МАТ=5% к расх.; Индекс-дефлятор на 1 полугодие 2017 года ПЗ=1,03 (ОЗП=1,03; ЭМ=1,03 к расх.; ЗПМ=1,03; МАТ=1,03 к расх.; ТЗ=1,03; ТЗМ=1,03)) | 1 | 194670 |  | 194670
125 | ТЕР20-01-001-09 Распоряжение Комитета по госзаказу СПб от 05.10.15 №196-р | Прокладка воздуховодов из листовой, оцинкованной стали и алюминия класса Н (нормальные) толщиной : 0,7 мм, периметром 900 мм (100 м2 поверхности воздуховодов) | 0,09 10*0,9/100 | 2571,33 1642,95 | 118,51 6,48 | 231 | 148 | 11 1 | 153.69 | 13.83
126 | 301-9066-053П | Воздуховоды из оцинкованной стали, прямоугольные толщина стенки 0,7 мм, 500х400 мм (м2) (Индекс-дефлятор на 1 полугодие 2017 года ПЗ=1,03 (ОЗП=1,03; ЭМ=1,03 к расх.; ЗПМ=1,03; МАТ=1,03 к расх.; ТЗ=1,03; ТЗМ=1,03)) | 9 10*0,9 | 431.62 |  | 3885
127 | 301-9110-070П | Дроссель-клапаны из оцинкованной стали с площадкой под электропривод диаметром 900 мм (шт.) (Индекс-дефлятор на 1 полугодие 2017 года ПЗ=1,03 (ОЗП=1,03; ЭМ=1,03 к расх.; ЗПМ=1,03; МАТ=1,03 к расх.; ТЗ=1,03; ТЗМ=1,03)) | 2 | 6360.2 |  | 12720
128 | 301-7642 | Решетки вентиляционные алюминиевые 'АРКТОС' типа АМР, размером 400х500 мм (шт.) (Индекс-дефлятор на 1 полугодие 2017 года ПЗ=1,03 (ОЗП=1,03; ЭМ=1,03 к расх.; ЗПМ=1,03; МАТ=1,03 к расх.; ТЗ=1,03; ТЗМ=1,03)) | 2 | 1980.04 |  | 3960
129 | 301-9240-012П | Хомуты с крепежем из оцинкованной стали толщиной 0,55 мм для крепления (шт.) (Индекс-дефлятор на 1 полугодие 2017 года ПЗ=1,03 (ОЗП=1,03; ЭМ=1,03 к расх.; ЗПМ=1,03; МАТ=1,03 к расх.; ТЗ=1,03; ТЗМ=1,03)) | 26 | 95.26 |  | 2477
Итого по разделу 2 Переоборудование помещения для отдыха караула под бюро пропусков | [5 empty] | 292440 |  |  |  | 104.89
Итоги по Строительным работам
Итоги по позициям, введенным в ценах 2001г.
Проемы (ремонтно-строительные) | [5 empty] | 80 |  |  |  | 3.35
Строительные металлические конструкции | [5 empty] | 101 |  |  |  | 3.5
Перегородки (ремонтно-строительные) | [5 empty] | 37 |  |  |  | 0.63
Деревянные конструкции | [5 empty] | 66 |  |  |  | 1.33
Конструкции из кирпича и блоков | [5 empty] | 65 |  |  |  | 1.25
Отделочные работы | [5 empty] | 940 |  |  |  | 31.03
Штукатурные работы (ремонтно-строительные) | [5 empty] | 139 |  |  |  | 5.12
Малярные работы (ремонтно-строительные) | [5 empty] | 87 |  |  |  | 1.51
Полы (ремонтно-строительные) | [5 empty] | 40 |  |  |  | 1.67
Полы | [5 empty] | 338 |  |  |  | 7.45
Сантехнические работы - внутренние (трубопроводы, водопровод, канализация, отопление, газоснабжение, вентиляция и кондиционирование воздуха) | [5 empty] | 1283 |  |  |  | 30.68
Итого | [5 empty] | 3176 |  |  |  | 87.52
Всего с учетом "Перевод в текущие цены (Предельный индекс на 2017г.) СМР=6,98" | [5 empty] | 22168 |  |  |  | 87.52
Итоги по позициям, введенным в текущих ценах
Строительные металлические конструкции | [5 empty] | 13627
Деревянные конструкции | [5 empty] | 5902
Конструкции из кирпича и блоков | [5 empty] | 1039
Отделочные работы | [5 empty] | 1393
Полы | [5 empty] | 6674
Сантехнические работы - внутренние (трубопроводы, водопровод, канализация, отопление, газоснабжение, вентиляция и кондиционирование воздуха) | [5 empty] | 218088
Итого | [5 empty] | 246723
Итого | [5 empty] | 268891 |  |  |  | 87.52
Итоги по Монтажным работам
Итоги по позициям, введенным в ценах 2001г.
Электромонтажные работы на других объектах | [5 empty] | 497 |  |  |  | 13.33
Электромонтажные работы (ремонтно-строительные) | [5 empty] | 118 |  |  |  | 4.04
Итого | [5 empty] | 615 |  |  |  | 17.37
Всего с учетом "Перевод в текущие цены (Предельный индекс на 2017г.) СМР=6,98" | [5 empty] | 4293 |  |  |  | 17.37
Итоги по позициям, введенным в текущих ценах
Электромонтажные работы (ремонтно-строительные) | [5 empty] | 7129
Электромонтажные работы на других объектах | [5 empty] | 12127
Итого | [5 empty] | 19256
Итого | [5 empty] | 23549 |  |  |  | 17.37
Итого | [5 empty] | 292440 |  |  |  | 104.89
Итого по разделу 2 Переоборудование помещения для отдыха караула под бюро пропусков | [5 empty] | 292440 |  |  |  | 104.89
Раздел 3. Переоборудование помещения начальника караула под помещение для отдыха персонала
130 | ТЕРр55-6-2 Распоряжение Комитета по госзаказу СПб от 05.10.15 №196-р | Пробивка проемов со сплошным выравниванием откосов в перегородках: кирпичных под дверной проем (100 м2 проемов) | 0,016 (0,8*2) / 100 | 7001,27 1685,65 | 523,04 82,79 | 112 | 27 | 8 1 | 153.8 | 2.46
131 | ТЕР10-01-047-04 Распоряжение Комитета по госзаказу СПб от 05.10.15 №196-р | Установка блоков из ПВХ в наружных и внутренних дверных проемах: в перегородках и деревянных нерубленных стенах площадью проема до 3 м2 (100 м2 проемов) | 0,014 (2,0*0,7) / 100 | 7322,26 1695,09 | 416,53 16,59 | 103 | 24 | 6 | 160.52 | 2.25
132 | Цена поставщика | Блоки дверные ПВХ со стеклопакетами, 21-9 (м2) (ТЗР МАТ=5% к расх.; Индекс-дефлятор на 1 полугодие 2017 года ПЗ=1,03 (ОЗП=1,03; ЭМ=1,03 к расх.; ЗПМ=1,03; МАТ=1,03 к расх.; ТЗ=1,03; ТЗМ=1,03)) | 1,4 2*0,7 | 10815 |  | 15141
133 | ТЕРр63-9-1 Распоряжение Комитета по госзаказу СПб от 05.10.15 №196-р | Ремонт облицовки из керамических глазурованных плиток: рядовых на стенах со сменой плиток в одном месте до 10 штук (100 плиток) | 5 (30/(0,2*0,3)) / 100 | 509,27 296,21 | 5,81 0,79 | 2546 | 1481 | 29 4 | 28.05 | 140.25
134 | ТЕРр57-15-2 Распоряжение Комитета по госзаказу СПб от 05.10.15 №196-р | Смена керамических коврово-мозаичных плиток в полах: более 10 шт. (100 плиток) | 0,66 66 / 100 | 86,36 76,9 | 5,81 0,79 | 57 | 51 | 4 1 | 7.38 | 4.87
135 | 101-0287 | Плитки керамические для полов гладкие неглазурованные одноцветные с красителем квадратные и прямоугольные (м2) (Индекс-дефлятор на 1 полугодие 2017 года ПЗ=1,03 (ОЗП=1,03; ЭМ=1,03 к расх.; ЗПМ=1,03; МАТ=1,03 к расх.; ТЗ=1,03; ТЗМ=1,03)) | 4 | 253.29 |  | 1013
136 | ТЕРр65-5-6 Распоряжение Комитета по госзаказу СПб от 05.10.15 №196-р | Смена смесителей: с душевой сеткой (100 шт.) | 0,02 2 / 100 | 3163,34 2957,7 | 12.58 | 63 | 59 |  | 266.7 | 5.33
137 | Цена поставщика | Смесители для душа (шт.) (ТЗР МАТ=5% к расх.; Индекс-дефлятор на 1 полугодие 2017 года ПЗ=1,03 (ОЗП=1,03; ЭМ=1,03 к расх.; ЗПМ=1,03; МАТ=1,03 к расх.; ТЗ=1,03; ТЗМ=1,03)) | 2 | 3785.25 |  | 7571
138 | ТЕРр65-9-7 Распоряжение Комитета по госзаказу СПб от 05.10.15 №196-р | Смена внутренних трубопроводов из стальных труб диаметром: до 65 мм (100 м трубопровода) | 0,25 25 / 100 | 2429 1863,96 | 302 5,69 | 607 | 466 | 76 1 | 158.5 | 39.63
139 | 301-9240-010П | Хомуты с крепежем из оцинкованной стали толщиной 0,55 мм для крепления труб (шт.) (Индекс-дефлятор на 1 полугодие 2017 года ПЗ=1,03 (ОЗП=1,03; ЭМ=1,03 к расх.; ЗПМ=1,03; МАТ=1,03 к расх.; ТЗ=1,03; ТЗМ=1,03)) | 14 | 77.05 |  | 1079
140 | 302-1318 | Трубопроводы из стальных электросварных труб с гильзами для отопления и водоснабжения, наружный диаметр 76 мм, толщина стенки 3,5 мм (м) (Индекс-дефлятор на 1 полугодие 2017 года ПЗ=1,03 (ОЗП=1,03; ЭМ=1,03 к расх.; ЗПМ=1,03; МАТ=1,03 к расх.; ТЗ=1,03; ТЗМ=1,03)) | 27,5 25*1,1 | 426.18 |  | 11720
141 | 302-9230-118П | Кран шаровой муфтовый 11б27п1 для воды и пара давлением 1,6 МПа (16 кгс/см2), диаметром 50 мм (шт.) (Индекс-дефлятор на 1 полугодие 2017 года ПЗ=1,03 (ОЗП=1,03; ЭМ=1,03 к расх.; ЗПМ=1,03; МАТ=1,03 к расх.; ТЗ=1,03; ТЗМ=1,03)) | 3 | 1097.67 |  | 3293
142 | ТЕРр67-8-2 Распоряжение Комитета по госзаказу СПб от 05.10.15 №196-р | Смена светильников: с люминесцентными лампами (100 шт.) | 0,02 2 / 100 | 1922,52 1920,41 | 2,11 1,26 | 38 | 38 |  | 163.3 | 3.27
143 | 509-3139 | Светильники внутреннего освещения с люминесцентными лампами пылевлагозащитные ПВЛМ 2х40 (шт.) (Индекс-дефлятор на 1 полугодие 2017 года ПЗ=1,03 (ОЗП=1,03; ЭМ=1,03 к расх.; ЗПМ=1,03; МАТ=1,03 к расх.; ТЗ=1,03; ТЗМ=1,03)) | 2 | 1304.75 |  | 2610
144 | ТЕРр62-17-3 Распоряжение Комитета по госзаказу СПб от 05.10.15 №196-р | Окрашивание водоэмульсионными составами поверхностей потолков, ранее окрашенных: водоэмульсионной краской, с расчисткой старой краски до 35% (100 м2 окрашиваемой поверхности) (ОП п.1.62.10При производстве работ в помещениях площадью пола менее 5 м2 ОЗП=1,15; ТЗ=1,15) | 0,04 4 / 100 | 749,41 440,22 | 8,03 1,58 | 30 | 18 |  | 41.6875 | 1.67
145 | 101-1959 | Краска водоэмульсионная ВЭАК-1180 (т) (Индекс-дефлятор на 1 полугодие 2017 года ПЗ=1,03 (ОЗП=1,03; ЭМ=1,03 к расх.; ЗПМ=1,03; МАТ=1,03 к расх.; ТЗ=1,03; ТЗМ=1,03)) | 0.0027 | 46684.66 |  | 126
146 | ТЕРр61-2-7 Распоряжение Комитета по госзаказу СПб от 05.10.15 №196-р | Ремонт штукатурки внутренних стен по камню и бетону цементно-известковым раствором, площадью отдельных мест: до 1 м2 толщиной слоя до 20 мм (100 м2 отремонтированной поверхности) (ОП п.1.61.4При производстве работ в помещениях площадью пола до 5 м2 ОЗП=1,5; ТЗ=1,5) | 0,015 1,5 / 100 | 4676,19 3709,55 | 17,68 10,59 | 70 | 56 |  | 342.525 | 5.14
147 | ТЕРр62-25-7 Распоряжение Комитета по госзаказу СПб от 05.10.15 №196-р | Шпатлевка ранее окрашенных фасадов под окраску перхлорвиниловыми красками: простых с земли и лесов (100 м2 обработанной поверхности) (ОП п.1.62.10При производстве работ в помещениях площадью пола менее 5 м2 ОЗП=1,15; ТЗ=1,15) | 0,045 4,5 / 100 | 1100,07 282,8 | 1.94 | 50 | 13 |  | 27.14 | 1.22
148 | ТЕРр62-25-1 Распоряжение Комитета по госзаказу СПб от 05.10.15 №196-р | Огрунтовка ранее окрашенных фасадов под окраску перхлорвиниловыми красками: простых с земли и лесов (100 м2 обработанной поверхности) (ОП п.1.62.10При производстве работ в помещениях площадью пола менее 5 м2 ОЗП=1,15; ТЗ=1,15) | 0,045 4,5 / 100 | 459,82 52,1 | 18.1 | 21 | 2 | 1 | 4.9335 | 0.22
149 | ТЕР15-04-005-03 Распоряжение Комитета по госзаказу СПб от 05.10.15 №196-р | Окраска поливинилацетатными водоэмульсионными составами улучшенная: по штукатурке стен (100 м2 окрашиваемой поверхности) (Прил.15.10 п.3.20Окраска стен и потолков в помещениях высотой от 3,5 до 8 м ОЗП=1,1; ЭМ=1,1 к расх.; ЗПМ=1,1; ТЗ=1,1; ТЗМ=1,1) | 0,48 48 / 100 | 702,29 517,2 | 15,4 0,35 | 337 | 248 | 7 | 47.19 | 22.65
150 | 101-1959 | Краска водоэмульсионная ВЭАК-1180 (т) (Индекс-дефлятор на 1 полугодие 2017 года ПЗ=1,03 (ОЗП=1,03; ЭМ=1,03 к расх.; ЗПМ=1,03; МАТ=1,03 к расх.; ТЗ=1,03; ТЗМ=1,03)) | 0.0302 | 46684.66 |  | 1410
151 | ТЕР15-04-005-04 Распоряжение Комитета по госзаказу СПб от 05.10.15 №196-р | Окраска поливинилацетатными водоэмульсионными составами улучшенная: по штукатурке потолков (100 м2 окрашиваемой поверхности) (Прил.15.10 п.3.20Окраска стен и потолков в помещениях высотой от 3,5 до 8 м ОЗП=1,25; ЭМ=1,25 к расх.; ЗПМ=1,25; ТЗ=1,25; ТЗМ=1,25) | 0,18 18 / 100 | 934,66 738,43 | 18,63 0,4 | 168 | 133 | 3 | 67.375 | 12.13
152 | 101-1959 | Краска водоэмульсионная ВЭАК-1180 (т) (Индекс-дефлятор на 1 полугодие 2017 года ПЗ=1,03 (ОЗП=1,03; ЭМ=1,03 к расх.; ЗПМ=1,03; МАТ=1,03 к расх.; ТЗ=1,03; ТЗМ=1,03)) | 0.0124 | 46684.66 |  | 579
153 | ТЕРр57-2-1 Распоряжение Комитета по госзаказу СПб от 05.10.15 №196-р | Разборка покрытий полов: из линолеума и релина (100 м2 покрытия) | 0,18 18 / 100 | 112,09 108,66 | 3,43 2,05 | 20 | 20 |  | 11.39 | 2.05
154 | ТЕР11-01-036-01 Распоряжение Комитета по госзаказу СПб от 05.10.15 №196-р | Устройство покрытий: из линолеума на клее«Бустилат» (100 м2 покрытия) (Прил.11.1 п.3.3Укладке линолеума, релина и ковровых покрытий с рисунком, требующим подгонки на стыках (к расходу линолиума, релина и ковровых покрытий К=1,25) ОЗП=1,2; ТЗ=1,2) | 0,18 18 / 100 | 1111,6 516,94 | 54,16 5,53 | 200 | 93 | 10 1 | 50.88 | 9.16
155 | Цена поставщика | Линолеум толщ. 3 мм (м2) (ТЗР МАТ=5% к расх.; Индекс-дефлятор на 1 полугодие 2017 года ПЗ=1,03 (ОЗП=1,03; ЭМ=1,03 к расх.; ЗПМ=1,03; МАТ=1,03 к расх.; ТЗ=1,03; ТЗМ=1,03)) | 22,95 18,36*1,25 | 594.83 |  | 13651
156 | ТЕРр57-3-1 Распоряжение Комитета по госзаказу СПб от 05.10.15 №196-р | Разборка плинтусов: деревянных и из пластмассовых материалов (100 м плинтуса) | 0,16 16 / 100 | 35,97 35,97 |  | 6 | 6 |  | 3.77 | 0.6
157 | ТЕР11-01-039-01 Распоряжение Комитета по госзаказу СПб от 05.10.15 №196-р | Устройство плинтусов: деревянных (100 м плинтуса) | 0,16 16 / 100 | 619,96 79,71 | 7.19 | 99 | 13 | 1 | 7.65 | 1.22
158 | ТЕРр67-9-2 Распоряжение Комитета по госзаказу СПб от 05.10.15 №196-р | Смена: розеток (100 шт.) | 0,02 2 / 100 | 267,27 267,27 |  | 5 | 5 |  | 24.1 | 0.48
159 | 503-0591 | Розетка штепсельная двухместная для открытой проводки с заземляющими контактами и с монтажной пластиной серии 'Москвичка', марка РА 10-831, белая (шт.) (Индекс-дефлятор на 1 полугодие 2017 года ПЗ=1,03 (ОЗП=1,03; ЭМ=1,03 к расх.; ЗПМ=1,03; МАТ=1,03 к расх.; ТЗ=1,03; ТЗМ=1,03)) | 2 | 52.18 |  | 104
160 | ТЕРр67-9-1 Распоряжение Комитета по госзаказу СПб от 05.10.15 №196-р | Смена: выключателей (100 шт.) | 0,02 2 / 100 | 267,27 267,27 |  | 5 | 5 |  | 24.1 | 0.48
161 | 509-0146 | Выключатели ВК-11-1930 (шт.) (Индекс-дефлятор на 1 полугодие 2017 года ПЗ=1,03 (ОЗП=1,03; ЭМ=1,03 к расх.; ЗПМ=1,03; МАТ=1,03 к расх.; ТЗ=1,03; ТЗМ=1,03)) | 2 | 131.53 |  | 263
162 | ТЕРр56-11-1 Распоряжение Комитета по госзаказу СПб от 05.10.15 №196-р | Снятие наличников (100 м наличников) | 0,049 (0,9+2+2) / 100 | 40,88 40,88 |  | 2 | 2 |  | 4.21 | 0.21
163 | ТЕРр56-10-1 Распоряжение Комитета по госзаказу СПб от 05.10.15 №196-р | Снятие дверных полотен (100 м2 дверных полотен) | 0,018 (0,9*2) / 100 | 352,28 352,28 |  | 6 | 6 |  | 36.28 | 0.65
164 | ТЕРр56-9-4 Распоряжение Комитета по госзаказу СПб от 05.10.15 №196-р | Демонтаж дверных коробок: в деревянных стенах каркасных и в перегородках (100 коробок) | 0,01 1 / 100 | 654,45 654,45 |  | 7 | 7 |  | 67.4 | 0.67
165 | ТЕР10-01-039-01 Распоряжение Комитета по госзаказу СПб от 05.10.15 №196-р | Установка блоков в наружных и внутренних дверных проемах: в каменных стенах, площадь проема до 3 м2 (100 м2 проемов) (ОП п.1.10.3При применении лесоматериалов других пород: для дуба, бука, граба, ясеня ОЗП=1,2; ТЗ=1,2) | 0,018 (0,9*2) / 100 | 5593,02 1404,02 | 1372,44 179,33 | 101 | 25 | 25 3 | 125.136 | 2.25
166 | 101-9411-031П | Петли дверные полушарнирные ПН1-110 оцинкованные (шт.) (Индекс-дефлятор на 1 полугодие 2017 года ПЗ=1,03 (ОЗП=1,03; ЭМ=1,03 к расх.; ЗПМ=1,03; МАТ=1,03 к расх.; ТЗ=1,03; ТЗМ=1,03)) | 3 | 26.63 |  | 80
167 | 101-0953-001П | Ручка-скоба дверная с полимерным покрытием, размер 200 мм (шт.) (Индекс-дефлятор на 1 полугодие 2017 года ПЗ=1,03 (ОЗП=1,03; ЭМ=1,03 к расх.; ЗПМ=1,03; МАТ=1,03 к расх.; ТЗ=1,03; ТЗМ=1,03)) | 1 | 33.59 |  | 34
168 | Цена поставщика | Блоки дверные филенчатые, с притворной четвертью, глухие межкомнатные ДГ21-9, площадь 1,80 м2 (м2) (ТЗР МАТ=5% к расх.; Индекс-дефлятор на 1 полугодие 2017 года ПЗ=1,03 (ОЗП=1,03; ЭМ=1,03 к расх.; ЗПМ=1,03; МАТ=1,03 к расх.; ТЗ=1,03; ТЗМ=1,03)) | 1,8 0,9*2 | 3244.5 |  | 5840
Итого по разделу 3 Переоборудование помещения начальника караула под помещение для отдыха персонала | [5 empty] | 134411 |  |  |  | 309.12
Итоги по Строительным работам
Итоги по позициям, введенным в ценах 2001г.
Перегородки (ремонтно-строительные) | [5 empty] | 166 |  |  |  | 2.83
Деревянные конструкции | [5 empty] | 363 |  |  |  | 6.21
Стекольные, обойные и облицовочные работы (ремонтно-строительные) | [5 empty] | 4941 |  |  |  | 161.29
Полы (ремонтно-строительные) | [5 empty] | 229 |  |  |  | 8.65
Внутренние санитарно-технические работы: смена труб, санитарно-технических приборов и другие работы (ремонтно-строительные) | [5 empty] | 1746 |  |  |  | 51.7
Малярные работы (ремонтно-строительные) | [5 empty] | 155 |  |  |  | 3.58
Штукатурные работы (ремонтно-строительные) | [5 empty] | 161 |  |  |  | 5.91
Отделочные работы | [5 empty] | 1454 |  |  |  | 48
Полы | [5 empty] | 619 |  |  |  | 14.33
Проемы (ремонтно-строительные) | [5 empty] | 42 |  |  |  | 1.76
Итого | [5 empty] | 9876 |  |  |  | 304.26
Всего с учетом "Перевод в текущие цены (Предельный индекс на 2017г.) СМР=6,98" | [5 empty] | 68934 |  |  |  | 304.26
Итоги по позициям, введенным в текущих ценах
Деревянные конструкции | [5 empty] | 21095
Полы (ремонтно-строительные) | [5 empty] | 1013
Внутренние санитарно-технические работы: смена труб, санитарно-технических приборов и другие работы (ремонтно-строительные) | [5 empty] | 23663
Малярные работы (ремонтно-строительные) | [5 empty] | 126
Отделочные работы | [5 empty] | 1989
Полы | [5 empty] | 13651
Итого | [5 empty] | 61537
Итого | [5 empty] | 130471 |  |  |  | 304.26
Итоги по Монтажным работам
Итоги по позициям, введенным в ценах 2001г.
Электромонтажные работы (ремонтно-строительные) | [5 empty] | 138 |  |  |  | 4.86
Итого | [5 empty] | 138 |  |  |  | 4.86
Всего с учетом "Перевод в текущие цены (Предельный индекс на 2017г.) СМР=6,98" | [5 empty] | 963 |  |  |  | 4.86
Итоги по позициям, введенным в текущих ценах
Электромонтажные работы (ремонтно-строительные) | [5 empty] | 2977
Итого | [5 empty] | 2977
Итого | [5 empty] | 3940 |  |  |  | 4.86
Итого | [5 empty] | 134411 |  |  |  | 309.12
Итого по разделу 3 Переоборудование помещения начальника караула под помещение для отдыха персонала | [5 empty] | 134411 |  |  |  | 309.12
Раздел 4. Переоборудование гардеробной под помещение развода караула
169 | ТЕРр56-3-2 Распоряжение Комитета по госзаказу СПб от 05.10.15 №196-р | Снятие подоконных досок: деревянных в каменных зданиях (100 м2) | 0,0093 (1,550*0,3*2) / 100 | 930,71 930,71 |  | 9 | 9 |  | 94.97 | 0.88
170 | ТЕРр56-2-2 Распоряжение Комитета по госзаказу СПб от 05.10.15 №196-р | Снятие оконных переплетов: остекленных (100 м2 оконных переплетов) | 0,03875 (1,25*1,55*2) / 100 | 476,42 451,88 | 24,54 14,69 | 18 | 17 | 1 1 | 46.11 | 1.79
171 | ТЕРр56-1-1 Распоряжение Комитета по госзаказу СПб от 05.10.15 №196-р | Демонтаж оконных коробок: в каменных стенах с отбивкой штукатурки в откосах (100 коробок) | 0,02 2 / 100 | 1410,26 1286,01 | 124,25 28,12 | 28 | 26 | 2 1 | 128.73 | 2.57
172 | ТЕР15-01-021-05 Распоряжение Комитета по госзаказу СПб от 05.10.15 №196-р | Устройство откосов (100 м2 поверхности оштукатуренного основания) | 0,0215 2,15 / 100 | 3488,33 2251,45 | 30,08 18,01 | 75 | 48 | 1 | 177.84 | 3.82
173 | ТЕР10-01-035-01 Распоряжение Комитета по госзаказу СПб от 05.10.15 №196-р | Установка подоконных досок из ПВХ: в каменных стенах толщиной до 0,51 м (100 п.м) | 0,017 1,7 / 100 | 4452,23 220,8 | 14,53 0,63 | 76 | 4 |  | 21.19 | 0.36
174 | 101-2911 | Доски подоконные ПВХ, шириной 500 мм (м) (Индекс-дефлятор на 1 полугодие 2017 года ПЗ=1,03 (ОЗП=1,03; ЭМ=1,03 к расх.; ЗПМ=1,03; МАТ=1,03 к расх.; ТЗ=1,03; ТЗМ=1,03)) | 1.7 | 424.38 |  | 721
175 | ТЕР15-04-005-04 Распоряжение Комитета по госзаказу СПб от 05.10.15 №196-р | Окраска поливинилацетатными водоэмульсионными составами улучшенная: по штукатурке потолков (100 м2 окрашиваемой поверхности) (Прил.15.10 п.3.20Окраска стен и потолков в помещениях высотой от 3,5 до 8 м ОЗП=1,25; ЭМ=1,25 к расх.; ЗПМ=1,25; ТЗ=1,25; ТЗМ=1,25) | 0,042 4,2 / 100 | 934,66 738,43 | 18,63 0,4 | 39 | 31 | 1 | 67.375 | 2.83
176 | 101-1959 | Краска водоэмульсионная ВЭАК-1180 (т) (Индекс-дефлятор на 1 полугодие 2017 года ПЗ=1,03 (ОЗП=1,03; ЭМ=1,03 к расх.; ЗПМ=1,03; МАТ=1,03 к расх.; ТЗ=1,03; ТЗМ=1,03)) | 0.0029 | 46684.66 |  | 135
177 | ТЕРр61-2-7 Распоряжение Комитета по госзаказу СПб от 05.10.15 №196-р | Заделка трещин (15% от 40,0м2).Ремонт штукатурки внутренних стен по камню и бетону цементно-известковым раствором, площадью отдельных мест: до 1 м2 толщиной слоя до 20 мм (100 м2 отремонтированной поверхности) (ОП п.1.61.4При производстве работ в помещениях площадью пола до 5 м2 ОЗП=1,5; ТЗ=1,5) | 0,06 6 / 100 | 4676,19 3709,55 | 17,68 10,59 | 281 | 223 | 1 1 | 342.525 | 20.55
178 | ТЕР15-04-005-03 Распоряжение Комитета по госзаказу СПб от 05.10.15 №196-р | Окраска поливинилацетатными водоэмульсионными составами улучшенная: по штукатурке стен (100 м2 окрашиваемой поверхности) (Прил.15.10 п.3.20Окраска стен и потолков в помещениях высотой от 3,5 до 8 м ОЗП=1,1; ЭМ=1,1 к расх.; ЗПМ=1,1; ТЗ=1,1; ТЗМ=1,1) | 0,4 40 / 100 | 702,29 517,2 | 15,4 0,35 | 281 | 207 | 6 | 47.19 | 18.88
179 | 101-1959 | Краска водоэмульсионная ВЭАК-1180 (т) (Индекс-дефлятор на 1 полугодие 2017 года ПЗ=1,03 (ОЗП=1,03; ЭМ=1,03 к расх.; ЗПМ=1,03; МАТ=1,03 к расх.; ТЗ=1,03; ТЗМ=1,03)) | 0.0252 | 46684.66 |  | 1176
180 | ТЕР15-04-005-04 Распоряжение Комитета по госзаказу СПб от 05.10.15 №196-р | Окраска поливинилацетатными водоэмульсионными составами улучшенная: по штукатурке потолков (100 м2 окрашиваемой поверхности) (Прил.15.10 п.3.20Окраска стен и потолков в помещениях высотой от 3,5 до 8 м ОЗП=1,25; ЭМ=1,25 к расх.; ЗПМ=1,25; ТЗ=1,25; ТЗМ=1,25) | 0,12 12 / 100 | 934,66 738,43 | 18,63 0,4 | 112 | 89 | 2 | 67.375 | 8.09
181 | 101-1959 | Краска водоэмульсионная ВЭАК-1180 (т) (Индекс-дефлятор на 1 полугодие 2017 года ПЗ=1,03 (ОЗП=1,03; ЭМ=1,03 к расх.; ЗПМ=1,03; МАТ=1,03 к расх.; ТЗ=1,03; ТЗМ=1,03)) | 0.0083 | 46684.66 |  | 387
182 | ТЕР10-01-093-01 Распоряжение Комитета по госзаказу СПб от 05.10.15 №196-р | Антисептическая обработка каменных, бетонных, кирпичных и деревянных поверхностей составами "Нортекс-Профилактика" и "Нортекс-Доктор" (100 м2 обрабатываемой поверхности) | 0,06 6 / 100 | 146,9 92,05 | 43,83 0,81 | 9 | 6 | 3 | 8.98 | 0.54
183 | 113-8067 | Антисептик (НОРТЕКС-ДЕЗИНФЕКТОР) для бетона (кг) (Индекс-дефлятор на 1 полугодие 2017 года ПЗ=1,03 (ОЗП=1,03; ЭМ=1,03 к расх.; ЗПМ=1,03; МАТ=1,03 к расх.; ТЗ=1,03; ТЗМ=1,03)) | 0.828 | 161.29 |  | 134
184 | ТЕРр56-11-1 Распоряжение Комитета по госзаказу СПб от 05.10.15 №196-р | Снятие наличников (100 м наличников) | 0,049 (0,9+2+2) / 100 | 40,88 40,88 |  | 2 | 2 |  | 4.21 | 0.21
185 | ТЕРр56-10-1 Распоряжение Комитета по госзаказу СПб от 05.10.15 №196-р | Снятие дверных полотен (100 м2 дверных полотен) | 0,018 (0,9*2) / 100 | 352,28 352,28 |  | 6 | 6 |  | 36.28 | 0.65
186 | ТЕРр56-9-4 Распоряжение Комитета по госзаказу СПб от 05.10.15 №196-р | Демонтаж дверных коробок: в деревянных стенах каркасных и в перегородках (100 коробок) | 0,01 1 / 100 | 654,45 654,45 |  | 7 | 7 |  | 67.4 | 0.67
187 | ТЕР10-01-039-01 Распоряжение Комитета по госзаказу СПб от 05.10.15 №196-р | Установка блоков в наружных и внутренних дверных проемах: в каменных стенах, площадь проема до 3 м2 (100 м2 проемов) (ОП п.1.10.3При применении лесоматериалов других пород: для дуба, бука, граба, ясеня ОЗП=1,2; ТЗ=1,2) | 0,018 (0,9*2) / 100 | 5593,02 1404,02 | 1372,44 179,33 | 101 | 25 | 25 3 | 125.136 | 2.25
188 | 101-9411-031П | Петли дверные полушарнирные ПН1-110 оцинкованные (шт.) (Индекс-дефлятор на 1 полугодие 2017 года ПЗ=1,03 (ОЗП=1,03; ЭМ=1,03 к расх.; ЗПМ=1,03; МАТ=1,03 к расх.; ТЗ=1,03; ТЗМ=1,03)) | 3 | 26.63 |  | 80
189 | 101-0953-001П | Ручка-скоба дверная с полимерным покрытием, размер 200 мм (шт.) (Индекс-дефлятор на 1 полугодие 2017 года ПЗ=1,03 (ОЗП=1,03; ЭМ=1,03 к расх.; ЗПМ=1,03; МАТ=1,03 к расх.; ТЗ=1,03; ТЗМ=1,03)) | 1 | 33.59 |  | 34
190 | Цена поставщика | Блоки дверные филенчатые, с притворной четвертью, глухие межкомнатные ДГ21-9, площадь 1,80 м2 (м2) (ТЗР МАТ=5% к расх.; Индекс-дефлятор на 1 полугодие 2017 года ПЗ=1,03 (ОЗП=1,03; ЭМ=1,03 к расх.; ЗПМ=1,03; МАТ=1,03 к расх.; ТЗ=1,03; ТЗМ=1,03)) | 1,8 0,9*2 | 3244.5 |  | 5840
191 | ТЕР10-01-060-01 Распоряжение Комитета по госзаказу СПб от 05.10.15 №196-р | Установка и крепление наличников (100 м коробок блоков) (ОП п.1.10.3При применении лесоматериалов других пород: для дуба, бука, граба, ясеня ОЗП=1,2; ТЗ=1,2) | 0,1 10 / 100 | 103,98 93,74 | 3.59 | 10 | 9 |  | 9.384 | 0.94
192 | 203-0357 | Наличники из древесины типа Н-1, Н-2 размером 13х34 мм (м) (Индекс-дефлятор на 1 полугодие 2017 года ПЗ=1,03 (ОЗП=1,03; ЭМ=1,03 к расх.; ЗПМ=1,03; МАТ=1,03 к расх.; ТЗ=1,03; ТЗМ=1,03)) | 10 | 30.4 |  | 304
193 | ТЕРр57-2-1 Распоряжение Комитета по госзаказу СПб от 05.10.15 №196-р | Разборка покрытий полов: из линолеума и релина (100 м2 покрытия) | 0,12 12 / 100 | 112,09 108,66 | 3,43 2,05 | 13 | 13 |  | 11.39 | 1.37
194 | ТЕР11-01-036-01 Распоряжение Комитета по госзаказу СПб от 05.10.15 №196-р | Устройство покрытий: из линолеума на клее«Бустилат» (100 м2 покрытия) (Прил.11.1 п.3.3Укладке линолеума, релина и ковровых покрытий с рисунком, требующим подгонки на стыках (к расходу линолиума, релина и ковровых покрытий К=1,25) ОЗП=1,2; ТЗ=1,2) | 0,12 12 / 100 | 1111,6 516,94 | 54,16 5,53 | 133 | 62 | 6 1 | 50.88 | 6.11
195 | Цена поставщика | Линолеум толщ. 3 мм (м2) (ТЗР МАТ=5% к расх.; Индекс-дефлятор на 1 полугодие 2017 года ПЗ=1,03 (ОЗП=1,03; ЭМ=1,03 к расх.; ЗПМ=1,03; МАТ=1,03 к расх.; ТЗ=1,03; ТЗМ=1,03)) | 15,3 12,24*1,25 | 594.83 |  | 9101
196 | ТЕРр57-3-1 Распоряжение Комитета по госзаказу СПб от 05.10.15 №196-р | Разборка плинтусов: деревянных и из пластмассовых материалов (100 м плинтуса) | 0,12 12 / 100 | 35,97 35,97 |  | 4 | 4 |  | 3.77 | 0.45
197 | ТЕР11-01-039-01 Распоряжение Комитета по госзаказу СПб от 05.10.15 №196-р | Устройство плинтусов: деревянных (100 м плинтуса) | 0,12 12 / 100 | 619,96 79,71 | 7.19 | 74 | 10 | 1 | 7.65 | 0.92
198 | ТЕРр67-9-2 Распоряжение Комитета по госзаказу СПб от 05.10.15 №196-р | Смена: розеток (100 шт.) | 0,01 1 / 100 | 267,27 267,27 |  | 3 | 3 |  | 24.1 | 0.24
199 | 503-0591 | Розетка штепсельная двухместная для открытой проводки с заземляющими контактами и с монтажной пластиной серии 'Москвичка', марка РА 10-831, белая (шт.) (Индекс-дефлятор на 1 полугодие 2017 года ПЗ=1,03 (ОЗП=1,03; ЭМ=1,03 к расх.; ЗПМ=1,03; МАТ=1,03 к расх.; ТЗ=1,03; ТЗМ=1,03)) | 1 | 52.18 |  | 52
200 | ТЕРр67-9-1 Распоряжение Комитета по госзаказу СПб от 05.10.15 №196-р | Смена: выключателей (100 шт.) | 0,01 1 / 100 | 267,27 267,27 |  | 3 | 3 |  | 24.1 | 0.24
201 | 509-0146 | Выключатели ВК-11-1930 (шт.) (Индекс-дефлятор на 1 полугодие 2017 года ПЗ=1,03 (ОЗП=1,03; ЭМ=1,03 к расх.; ЗПМ=1,03; МАТ=1,03 к расх.; ТЗ=1,03; ТЗМ=1,03)) | 1 | 131.53 |  | 132
Итого по разделу 4 Переоборудование гардеробной под помещение развода караула | [5 empty] | 39846 |  |  |  | 95.81
Итоги по Строительным работам
Итоги по позициям, введенным в ценах 2001г.
Проемы (ремонтно-строительные) | [5 empty] | 194 |  |  |  | 7.79
Отделочные работы | [5 empty] | 1442 |  |  |  | 46.39
Деревянные конструкции | [5 empty] | 342 |  |  |  | 5.65
Штукатурные работы (ремонтно-строительные) | [5 empty] | 646 |  |  |  | 23.63
Полы (ремонтно-строительные) | [5 empty] | 50 |  |  |  | 2.09
Полы | [5 empty] | 424 |  |  |  | 9.71
Итого | [5 empty] | 3098 |  |  |  | 95.26
Всего с учетом "Перевод в текущие цены (Предельный индекс на 2017г.) СМР=6,98" | [5 empty] | 21624 |  |  |  | 95.26
Итоги по позициям, введенным в текущих ценах
Деревянные конструкции | [5 empty] | 7113
Отделочные работы | [5 empty] | 1698
Полы | [5 empty] | 9101
Итого | [5 empty] | 17912
Итого | [5 empty] | 39536 |  |  |  | 95.26
Итоги по Монтажным работам
Итоги по позициям, введенным в ценах 2001г.
Электромонтажные работы (ремонтно-строительные) | [5 empty] | 18 |  |  |  | 0.55
Итого | [5 empty] | 18 |  |  |  | 0.55
Всего с учетом "Перевод в текущие цены (Предельный индекс на 2017г.) СМР=6,98" | [5 empty] | 126 |  |  |  | 0.55
Итоги по позициям, введенным в текущих ценах
Электромонтажные работы (ремонтно-строительные) | [5 empty] | 184
Итого | [5 empty] | 184
Итого | [5 empty] | 310 |  |  |  | 0.55
Итого | [5 empty] | 39846 |  |  |  | 95.81
Итого по разделу 4 Переоборудование гардеробной под помещение развода караула | [5 empty] | 39846 |  |  |  | 95.81
Раздел 5. Переоборудование помещения бюро пропусков под помещение для досмотра
202 | ТЕР09-03-046-01 Распоряжение Комитета по госзаказу СПб от 05.10.15 №196-р | Демонтаж перегородок: из алюминиевых сплавов сборно-разборных с остеклением (100 м2) (МДС36 п.3.3.1.Демонтаж (разборка) металлических конструкций ОЗП=0,7; ЭМ=0,7 к расх.; ЗПМ=0,7; МАТ=0 к расх.; ТЗ=0,7; ТЗМ=0,7; Прил.9.3 п.2Монтаж конструктивных элементов по железобетонным и каменным опорам ОЗП=1,1; ТЗ=1,1) | 0,084 8,4 / 100 | 3439,99 3076,37 | 363,62 24,33 | 289 | 258 | 31 2 | 250.1114 | 21.01
203 | ТЕРр61-2-7 Распоряжение Комитета по госзаказу СПб от 05.10.15 №196-р | Ремонт штукатурки внутренних стен по камню и бетону цементно-известковым раствором, площадью отдельных мест: до 1 м2 толщиной слоя до 20 мм (100 м2 отремонтированной поверхности) (ОП п.1.61.4При производстве работ в помещениях площадью пола до 5 м2 ОЗП=1,5; ТЗ=1,5) | 0,058 5,8 / 100 | 4676,19 3709,55 | 17,68 10,59 | 271 | 215 | 1 1 | 342.525 | 19.87
204 | ТЕРр62-25-7 Распоряжение Комитета по госзаказу СПб от 05.10.15 №196-р | Шпатлевка ранее окрашенных фасадов под окраску перхлорвиниловыми красками: простых с земли и лесов (100 м2 обработанной поверхности) (ОП п.1.62.10При производстве работ в помещениях площадью пола менее 5 м2 ОЗП=1,15; ТЗ=1,15) | 0,058 5,8 / 100 | 1100,07 282,8 | 1.94 | 64 | 16 |  | 27.14 | 1.57
205 | ТЕРр62-25-1 Распоряжение Комитета по госзаказу СПб от 05.10.15 №196-р | Огрунтовка ранее окрашенных фасадов под окраску перхлорвиниловыми красками: простых с земли и лесов (100 м2 обработанной поверхности) (ОП п.1.62.10При производстве работ в помещениях площадью пола менее 5 м2 ОЗП=1,15; ТЗ=1,15) | 0,058 5,8 / 100 | 459,82 52,1 | 18.1 | 27 | 3 | 1 | 4.9335 | 0.29
206 | ТЕР15-04-005-03 Распоряжение Комитета по госзаказу СПб от 05.10.15 №196-р | Окраска поливинилацетатными водоэмульсионными составами улучшенная: по штукатурке стен (100 м2 окрашиваемой поверхности) (Прил.15.10 п.3.20Окраска стен и потолков в помещениях высотой от 3,5 до 8 м ОЗП=1,1; ЭМ=1,1 к расх.; ЗПМ=1,1; ТЗ=1,1; ТЗМ=1,1) | 0,388 38,8 / 100 | 702,29 517,2 | 15,4 0,35 | 272 | 201 | 6 | 47.19 | 18.31
207 | 101-1959 | Краска водоэмульсионная ВЭАК-1180 (т) (Индекс-дефлятор на 1 полугодие 2017 года ПЗ=1,03 (ОЗП=1,03; ЭМ=1,03 к расх.; ЗПМ=1,03; МАТ=1,03 к расх.; ТЗ=1,03; ТЗМ=1,03)) | 0.244 | 46684.66 |  | 11391
208 | ТЕР15-04-005-04 Распоряжение Комитета по госзаказу СПб от 05.10.15 №196-р | Окраска поливинилацетатными водоэмульсионными составами улучшенная: по штукатурке потолков (100 м2 окрашиваемой поверхности) (Прил.15.10 п.3.20Окраска стен и потолков в помещениях высотой от 3,5 до 8 м ОЗП=1,25; ЭМ=1,25 к расх.; ЗПМ=1,25; ТЗ=1,25; ТЗМ=1,25) | 0,112 11,2 / 100 | 934,66 738,43 | 18,63 0,4 | 105 | 83 | 2 | 67.375 | 7.55
209 | 101-1959 | Краска водоэмульсионная ВЭАК-1180 (т) (Индекс-дефлятор на 1 полугодие 2017 года ПЗ=1,03 (ОЗП=1,03; ЭМ=1,03 к расх.; ЗПМ=1,03; МАТ=1,03 к расх.; ТЗ=1,03; ТЗМ=1,03)) | 0.0077 | 46684.66 |  | 359
210 | ТЕРр57-2-1 Распоряжение Комитета по госзаказу СПб от 05.10.15 №196-р | Разборка покрытий полов: из линолеума и релина (100 м2 покрытия) | 0,112 11,2 / 100 | 112,09 108,66 | 3,43 2,05 | 13 | 13 |  | 11.39 | 1.28
211 | ТЕР11-01-036-01 Распоряжение Комитета по госзаказу СПб от 05.10.15 №196-р | Устройство покрытий: из линолеума на клее«Бустилат» (100 м2 покрытия) (Прил.11.1 п.3.3Укладке линолеума, релина и ковровых покрытий с рисунком, требующим подгонки на стыках (к расходу линолиума, релина и ковровых покрытий К=1,25) ОЗП=1,2; ТЗ=1,2) | 0,112 11,2 / 100 | 1111,6 516,94 | 54,16 5,53 | 124 | 58 | 6 1 | 50.88 | 5.7
212 | Цена поставщика | Линолеум толщ. 3 мм (м2) (ТЗР МАТ=5% к расх.; Индекс-дефлятор на 1 полугодие 2017 года ПЗ=1,03 (ОЗП=1,03; ЭМ=1,03 к расх.; ЗПМ=1,03; МАТ=1,03 к расх.; ТЗ=1,03; ТЗМ=1,03)) | 14,275 11,42*1,25 | 594.83 |  | 8491
213 | ТЕРр57-3-1 Распоряжение Комитета по госзаказу СПб от 05.10.15 №196-р | Разборка плинтусов: деревянных и из пластмассовых материалов (100 м плинтуса) | 0,136 13,6 / 100 | 35,97 35,97 |  | 5 | 5 |  | 3.77 | 0.51
214 | ТЕР11-01-039-01 Распоряжение Комитета по госзаказу СПб от 05.10.15 №196-р | Устройство плинтусов: деревянных (100 м плинтуса) | 0,136 13,6 / 100 | 619,96 79,71 | 7.19 | 84 | 11 | 1 | 7.65 | 1.04
215 | ТЕРр67-9-2 Распоряжение Комитета по госзаказу СПб от 05.10.15 №196-р | Смена: розеток (100 шт.) | 0,01 1 / 100 | 267,27 267,27 |  | 3 | 3 |  | 24.1 | 0.24
216 | 503-0591 | Розетка штепсельная двухместная для открытой проводки с заземляющими контактами и с монтажной пластиной серии 'Москвичка', марка РА 10-831, белая (шт.) (Индекс-дефлятор на 1 полугодие 2017 года ПЗ=1,03 (ОЗП=1,03; ЭМ=1,03 к расх.; ЗПМ=1,03; МАТ=1,03 к расх.; ТЗ=1,03; ТЗМ=1,03)) | 1 | 52.18 |  | 52
217 | ТЕРр67-9-1 Распоряжение Комитета по госзаказу СПб от 05.10.15 №196-р | Смена: выключателей (100 шт.) | 0,01 1 / 100 | 267,27 267,27 |  | 3 | 3 |  | 24.1 | 0.24
218 | 509-0146 | Выключатели ВК-11-1930 (шт.) (Индекс-дефлятор на 1 полугодие 2017 года ПЗ=1,03 (ОЗП=1,03; ЭМ=1,03 к расх.; ЗПМ=1,03; МАТ=1,03 к расх.; ТЗ=1,03; ТЗМ=1,03)) | 1 | 131.53 |  | 132
219 | ТЕРр67-8-2 Распоряжение Комитета по госзаказу СПб от 05.10.15 №196-р | Смена светильников: с люминесцентными лампами (100 шт.) | 0,02 2 / 100 | 1922,52 1920,41 | 2,11 1,26 | 38 | 38 |  | 163.3 | 3.27
220 | 509-2342 | Светильники люминесцентные с зеркальной параболической решеткой встраиваемые типа PRB/R 418 (595) с ЭПРА (шт.) (Индекс-дефлятор на 1 полугодие 2017 года ПЗ=1,03 (ОЗП=1,03; ЭМ=1,03 к расх.; ЗПМ=1,03; МАТ=1,03 к расх.; ТЗ=1,03; ТЗМ=1,03)) | 2 | 3342.23 |  | 6684
Итого по разделу 5 Переоборудование помещения бюро пропусков под помещение для досмотра | [5 empty] | 50282 |  |  |  | 101.55
Итоги по Строительным работам
Итоги по позициям, введенным в ценах 2001г.
Строительные металлические конструкции | [5 empty] | 893 |  |  |  | 25.21
Штукатурные работы (ремонтно-строительные) | [5 empty] | 623 |  |  |  | 22.85
Малярные работы (ремонтно-строительные) | [5 empty] | 123 |  |  |  | 2.14
Отделочные работы | [5 empty] | 1086 |  |  |  | 35.68
Полы (ремонтно-строительные) | [5 empty] | 52 |  |  |  | 2.06
Полы | [5 empty] | 416 |  |  |  | 9.3
Итого | [5 empty] | 3193 |  |  |  | 97.24
Всего с учетом "Перевод в текущие цены (Предельный индекс на 2017г.) СМР=6,98" | [5 empty] | 22287 |  |  |  | 97.24
Итоги по позициям, введенным в текущих ценах
Отделочные работы | [5 empty] | 11750
Полы | [5 empty] | 8491
Итого | [5 empty] | 20241
Итого | [5 empty] | 42528 |  |  |  | 97.24
Итоги по Монтажным работам
Итоги по позициям, введенным в ценах 2001г.
Электромонтажные работы (ремонтно-строительные) | [5 empty] | 127 |  |  |  | 4.31
Итого | [5 empty] | 127 |  |  |  | 4.31
Всего с учетом "Перевод в текущие цены (Предельный индекс на 2017г.) СМР=6,98" | [5 empty] | 886 |  |  |  | 4.31
Итоги по позициям, введенным в текущих ценах
Электромонтажные работы (ремонтно-строительные) | [5 empty] | 6868
Итого | [5 empty] | 6868
Итого | [5 empty] | 7754 |  |  |  | 4.31
Итого | [5 empty] | 50282 |  |  |  | 101.55
Итого по разделу 5 Переоборудование помещения бюро пропусков под помещение для досмотра | [5 empty] | 50282 |  |  |  | 101.55
Раздел 6. Вывоз строительного мусора
221 | Цена Поставщика | Утилизация строительного мусора (пухто 6м3*4шт) в том числе: 1. Вывоз мусора в классе безопасности 3-5 (контейнер на 6м3) = 2800р.*4пухто=11200р., 2. Услуги грузчиков = 5000р*4пухто=20000р, 3.Таллоны на утилизацию = 6500р.*4пухто=26000р. (пухто) (Индекс-дефлятор на 1 полугодие 2017 года ПЗ=1,03 (ОЗП=1,03; ЭМ=1,03 к расх.; ЗПМ=1,03; МАТ=1,03 к расх.; ТЗ=1,03; ТЗМ=1,03)) | 4 | 14729 14729 |  | 58916 | 58916
Итого прямые затраты по разделу в текущих ценах | [5 empty] | 58916 | 58916
Итого по разделу 6 Вывоз строительного мусора | [5 empty] | 58916
Перевозка грузов автотранспортом | [5 empty] | 58916
Итого | [5 empty] | 58916
В том числе:
ФОТ | [5 empty] | 58916
Итого по разделу 6 Вывоз строительного мусора | [5 empty] | 58916
ИТОГИ ПО СМЕТЕ:
ВСЕГО по смете | [5 empty] | 1061214 |  |  |  | 972.61
Итоги по Строительным работам
Итоги по позициям, введенным в ценах 2001г.
Проемы (ремонтно-строительные) | [5 empty] | 435 |  |  |  | 17.63
Конструкции из кирпича и блоков | [5 empty] | 374 |  |  |  | 7.2
Отделочные работы | [5 empty] | 8030 |  |  |  | 239.76
Работы по реконструкции зданий и сооружений (усиление и замена существующих конструкций, разборка и возведение отдельных конструктивных элементов) | [5 empty] | 132 |  |  |  | 3.04
Строительные металлические конструкции | [5 empty] | 2961 |  |  |  | 85.42
Бетонные и железобетонные сборные конструкции в жилищно-гражданском строительстве | [5 empty] | 601 |  |  |  | 7.94
Благоустройство (ремонтно-строительные) | [5 empty] | 8 |  |  |  | 0.14
Земляные работы, выполняемые ручным способом | [5 empty] | 17 |  |  |  | 0.82
Автомобильные дороги | [5 empty] | 388 |  |  |  | 7.65
Внутренние санитарно-технические работы: демонтаж и разборка (ремонтно-строительные) | [5 empty] | 30 |  |  |  | 1.27
Деревянные конструкции | [5 empty] | 1021 |  |  |  | 18.22
Внутренние санитарно-технические работы: смена труб, санитарно-технических приборов и другие работы (ремонтно-строительные) | [5 empty] | 1947 |  |  |  | 58.09
Полы | [5 empty] | 2800 |  |  |  | 63.99
Штукатурные работы (ремонтно-строительные) | [5 empty] | 3186 |  |  |  | 116.6
Малярные работы (ремонтно-строительные) | [5 empty] | 771 |  |  |  | 14.31
Полы (ремонтно-строительные) | [5 empty] | 484 |  |  |  | 19.24
Сантехнические работы - внутренние (трубопроводы, водопровод, канализация, отопление, газоснабжение, вентиляция и кондиционирование воздуха) | [5 empty] | 2574 |  |  |  | 61.35
Перегородки (ремонтно-строительные) | [5 empty] | 204 |  |  |  | 3.46
Стекольные, обойные и облицовочные работы (ремонтно-строительные) | [5 empty] | 4941 |  |  |  | 161.29
Итого | [5 empty] | 30904 |  |  |  | 887.42
Всего с учетом "Перевод в текущие цены (Предельный индекс на 2017г.) СМР=6,98" | [5 empty] | 215710 |  |  |  | 887.42
Итоги по позициям, введенным в текущих ценах
Конструкции из кирпича и блоков | [5 empty] | 24463
Отделочные работы | [5 empty] | 20085
Строительные металлические конструкции | [5 empty] | 35209
Автомобильные дороги | [5 empty] | 3494
Деревянные конструкции | [5 empty] | 66815
Полы | [5 empty] | 59981
Сантехнические работы - внутренние (трубопроводы, водопровод, канализация, отопление, газоснабжение, вентиляция и кондиционирование воздуха) | [5 empty] | 436176
Полы (ремонтно-строительные) | [5 empty] | 1013
Внутренние санитарно-технические работы: смена труб, санитарно-технических приборов и другие работы (ремонтно-строительные) | [5 empty] | 23663
Малярные работы (ремонтно-строительные) | [5 empty] | 126
Перевозка грузов автотранспортом | [5 empty] | 58916
Итого | [5 empty] | 729941
Итого | [5 empty] | 945651 |  |  |  | 887.42
Итоги по Монтажным работам
Итоги по позициям, введенным в ценах 2001г.
Монтаж оборудования | [5 empty] | 71 |  |  |  | 2.21
Электромонтажные работы на других объектах | [5 empty] | 2282 |  |  |  | 61.15
Электромонтажные работы (ремонтно-строительные) | [5 empty] | 635 |  |  |  | 21.83
Итого | [5 empty] | 2988 |  |  |  | 85.19
Всего с учетом "Перевод в текущие цены (Предельный индекс на 2017г.) СМР=6,98" | [5 empty] | 20856 |  |  |  | 85.19
Итоги по позициям, введенным в текущих ценах
Монтаж оборудования | [5 empty] | 1465
Электромонтажные работы (ремонтно-строительные) | [5 empty] | 32095
Электромонтажные работы на других объектах | [5 empty] | 40339
Итого | [5 empty] | 73899
Итого | [5 empty] | 94755 |  |  |  | 85.19
Итого | [5 empty] | 1040406 |  |  |  | 972.61
Непредвиденные затраты 2% | [5 empty] | 20808
ВСЕГО по смете | [5 empty] | 1061214 |  |  |  | 972.61