## ЛСР 17 граф
СОГЛАСОВАНО: | [11 empty] | УТВЕРЖДАЮ:
_________________ | [11 empty] | _________________
" _____ " ________________ 2016 г. | [11 empty] | "____" ______________2016 г.
(наименование стройки)
ЛОКАЛЬНЫЙ СМЕТНЫЙ РАСЧЕТ №
(локальная смета)
|  | на | Смета №3
(наименование работ и затрат, наименование объекта)
Основание:
|  |  | Сметная стоимость строительных работ _______________________________________________________________________________________________ | [5 empty] | ___________________________2526,888 |  | тыс. руб.
|  |  | Средства на оплату труда _______________________________________________________________________________________________ | [5 empty] | ___________________________137,209 |  | тыс. руб.
|  |  | Сметная трудоемкость _______________________________________________________________________________________________ | [5 empty] | _______________________________________________________________________________________________373,58 |  | чел.час
Составлен(а) в текущих (прогнозных) ценах по состоянию на ______________
№ пп | Обосно- вание | Наименование | Ед. изм. | Кол. | Стоимость единицы, руб. |  |  |  | Общая стоимость, руб. |  |  |  | Т/з осн. раб.на ед. | Т/з осн. раб. Всего | Т/з мех. на ед. | Т/з мех. Всего
[5 empty] | Всего | В том числе |  |  | Всего | В том числе
[6 empty] | Осн.З/п | Эк.Маш | З/пМех |  | Осн.З/п | Эк.Маш | З/пМех
1 | 2 | 3 | 4 | 5 | 6 | 7 | 8 | 9 | 10 | 11 | 12 | 13 | 14 | 15 | 16 | 17
Раздел 1.
1 | ТЕР27-04-007-03 Пр.Минстроя Краснояр.кр. от 12.11.10 №237-О | Устройство оснований толщиной 15 см из щебня фракции 40-70 мм при укатке каменных материалов с пределом прочности на сжатие до 68,6 МПа (700 кгс/см2) нижнего слоя двухслойных 5 181,83 = 29 793,41 - 189 x 130,22 (Районный к-т 1,3) ИНДЕКС К ПОЗИЦИИ(справочно): 1 Индекс перевода в текущие цены на IIIкв. 2016 г. зона 1 ОЗП=16,86; ЭМ=6,61; ЗПМ=16,86; МАТ=4,72 Автомобильные дороги: НР (17197,09 руб.): 121%=142%*0,85 от ФОТ СП (10801,48 руб.): 76%=95%*0,8 от ФОТ | 1000 м2 основания | 0,815 815/1000 | 5380.74 | 387.57 | 3480.77 | 474.37 | 4385.3 | 315.87 | 2836.83 | 386.61 | 31.75 | 25.88 | 25.77 | 21
2 | ТСЦ-408-0020 | Щебень из природного камня для строительных работ марка 600, фракция 40-70 мм (Районный к-т 1,3) Автомобильные дороги | м3 | 154 | 940 |  |  |  | 144760
3 | ТЕР27-04-007-04 Пр.Минстроя Краснояр.кр. от 12.11.10 №237-О | На каждый 1 см изменения толщины слоя добавлять или исключать к расценкам 27-04-007-01, 27-04-007-02, 27-04-007-03 297,87 = 1 938,64 - 12,6 x 130,22 (Районный к-т 1,3; К=(18-15)/1=3 ПЗ=3 (ОЗП=3; ЭМ=3 к расх.; ЗПМ=3; МАТ=3 к расх.; ТЗ=3; ТЗМ=3)) ИНДЕКС К ПОЗИЦИИ(справочно): 1 Индекс перевода в текущие цены на IIIкв. 2016 г. зона 1 ОЗП=16,86; ЭМ=6,61; ЗПМ=16,86; МАТ=4,72 Автомобильные дороги: НР (2580,26 руб.): 121%=142%*0,85 от ФОТ СП (1620,66 руб.): 76%=95%*0,8 от ФОТ | 1000 м2 основания | 0,815 815/1000 | 923.45 |  | 923.45 | 129.32 | 752.61 |  | 752.61 | 105.4 |  |  | 7.53 | 6.14
4 | ТСЦ-408-0020 | Щебень из природного камня для строительных работ марка 600, фракция 40-70 мм (Районный к-т 1,3) Автомобильные дороги | м3 | 30,81 | 940 |  |  |  | 28961.4
5 | ТЕР27-04-007-03 Пр.Минстроя Краснояр.кр. от 12.11.10 №237-О | Устройство оснований толщиной 15 см из щебня фракции 40-70 мм при укатке каменных материалов с пределом прочности на сжатие до 68,6 МПа (700 кгс/см2) нижнего слоя двухслойных 5 181,83 = 29 793,41 - 189 x 130,22 (Районный к-т 1,3) ИНДЕКС К ПОЗИЦИИ(справочно): 1 Индекс перевода в текущие цены на IIIкв. 2016 г. зона 1 ОЗП=16,86; ЭМ=6,61; ЗПМ=16,86; МАТ=4,72 Автомобильные дороги: НР (17197,09 руб.): 121%=142%*0,85 от ФОТ СП (10801,48 руб.): 76%=95%*0,8 от ФОТ | 1000 м2 основания | 0,815 815/1000 | 5380.74 | 387.57 | 3480.77 | 474.37 | 4385.3 | 315.87 | 2836.83 | 386.61 | 31.75 | 25.88 | 25.77 | 21
6 | ТСЦ-408-0020 | Щебень из природного камня для строительных работ марка 600, фракция 40-70 мм (Районный к-т 1,3) Автомобильные дороги | м3 | 154 | 940 |  |  |  | 144760
7 | ТЕР27-04-007-04 Пр.Минстроя Краснояр.кр. от 12.11.10 №237-О | На каждый 1 см изменения толщины слоя добавлять или исключать к расценкам 27-04-007-01, 27-04-007-02, 27-04-007-03 297,87 = 1 938,64 - 12,6 x 130,22 (Районный к-т 1,3; К=(18-15)/1=3 ПЗ=3 (ОЗП=3; ЭМ=3 к расх.; ЗПМ=3; МАТ=3 к расх.; ТЗ=3; ТЗМ=3)) ИНДЕКС К ПОЗИЦИИ(справочно): 1 Индекс перевода в текущие цены на IIIкв. 2016 г. зона 1 ОЗП=16,86; ЭМ=6,61; ЗПМ=16,86; МАТ=4,72 Автомобильные дороги: НР (2580,26 руб.): 121%=142%*0,85 от ФОТ СП (1620,66 руб.): 76%=95%*0,8 от ФОТ | 1000 м2 основания | 0,815 815/1000 | 923.45 |  | 923.45 | 129.32 | 752.61 |  | 752.61 | 105.4 |  |  | 7.53 | 6.14
8 | ТСЦ-408-0020 | Щебень из природного камня для строительных работ марка 600, фракция 40-70 мм (Районный к-т 1,3) Автомобильные дороги | м3 | 30,81 | 940 |  |  |  | 28961.4
9 | ТЕР27-04-007-03 Пр.Минстроя Краснояр.кр. от 12.11.10 №237-О | Устройство оснований толщиной 15 см из щебня фракции 40-70 мм при укатке каменных материалов с пределом прочности на сжатие до 68,6 МПа (700 кгс/см2) нижнего слоя двухслойных 5 181,83 = 29 793,41 - 189 x 130,22 (Районный к-т 1,3) ИНДЕКС К ПОЗИЦИИ(справочно): 1 Индекс перевода в текущие цены на IIIкв. 2016 г. зона 1 ОЗП=16,86; ЭМ=6,61; ЗПМ=16,86; МАТ=4,72 Автомобильные дороги: НР (17197,09 руб.): 121%=142%*0,85 от ФОТ СП (10801,48 руб.): 76%=95%*0,8 от ФОТ | 1000 м2 основания | 0,815 815/1000 | 5380.74 | 387.57 | 3480.77 | 474.37 | 4385.3 | 315.87 | 2836.83 | 386.61 | 31.75 | 25.88 | 25.77 | 21
10 | ТСЦ-408-0020 | Щебень из природного камня для строительных работ марка 600, фракция 40-70 мм (Районный к-т 1,3) Автомобильные дороги | м3 | 154 | 940 |  |  |  | 144760
11 | ТЕР27-04-007-04 Пр.Минстроя Краснояр.кр. от 12.11.10 №237-О | На каждый 1 см изменения толщины слоя добавлять или исключать к расценкам 27-04-007-01, 27-04-007-02, 27-04-007-03 297,87 = 1 938,64 - 12,6 x 130,22 (Районный к-т 1,3) ИНДЕКС К ПОЗИЦИИ(справочно): 1 Индекс перевода в текущие цены на IIIкв. 2016 г. зона 1 ОЗП=16,86; ЭМ=6,61; ЗПМ=16,86; МАТ=4,72 Автомобильные дороги: НР (-860,09 руб.): 121%=142%*0,85 от ФОТ СП (-540,22 руб.): 76%=95%*0,8 от ФОТ | 1000 м2 основания | -0,815 -815/1000 | 307.82 |  | 307.82 | 43.11 | -250.87 |  | -250.87 | -35.13 |  |  | 2.51 | -2.05
12 | ТСЦ-408-0020 | Щебень из природного камня для строительных работ марка 600, фракция 40-70 мм (Районный к-т 1,3) Автомобильные дороги | м3 | -10,27 | 940 |  |  |  | -9653.8
Раздел 2. Новый Раздел
13 | ТЕР27-04-014-01 Пр.Минстроя Краснояр.кр. от 12.11.10 №237-О | Устройство покрытий толщиной 15 см при укатке щебня с пределом прочности на сжатие до 68,6 МПа (700 кгс/см2) однослойных 7 186,94 = 35 509,32 - 10 x 153,79 - 15 x 144,86 - 189 x 130,22 (Районный к-т 1,3) ИНДЕКС К ПОЗИЦИИ(справочно): 1 Индекс перевода в текущие цены на IIIкв. 2016 г. зона 1 ОЗП=16,86; ЭМ=6,61; ЗПМ=16,86; МАТ=4,72 Автомобильные дороги: НР (5657,9 руб.): 121%=142%*0,85 от ФОТ СП (3553,72 руб.): 76%=95%*0,8 от ФОТ | 1000 м2 покрытия | 0,163 163/1000 | 7514.15 | 689.01 | 5312.74 | 728.9 | 1224.81 | 112.31 | 865.98 | 118.81 | 55.44 | 9.04 | 38.91 | 6.34
14 | ТСЦ-408-0020 | Щебень из природного камня для строительных работ марка 600, фракция 40-70 мм (Районный к-т 1,3) Материалы | м3 | 30,81 | 940 |  |  |  | 28961.4
15 | ТСЦ-408-0018 | Щебень из природного камня для строительных работ марка 600, фракция 10-20 мм (Районный к-т 1,3) Материалы | м3 | 2,445 | 860 |  |  |  | 2102.7
16 | ТСЦ-408-0017 | Щебень из природного камня для строительных работ марка 600, фракция 5(3)-10 мм (Районный к-т 1,3) Материалы | м3 | 1,63 | 860 |  |  |  | 1401.8
17 | ТЕР27-04-014-04 Пр.Минстроя Краснояр.кр. от 12.11.10 №237-О | На каждый 1 см изменения толщины слоя добавлять или исключать к расценкам 27-04-014-01, 27-04-014-02, 27-04-014-03 297,87 = 1 938,64 - 12,6 x 130,22 (Районный к-т 1,3; К=(10-15)/1=-5 ПЗ=5 (ОЗП=5; ЭМ=5 к расх.; ЗПМ=5; МАТ=5 к расх.; ТЗ=5; ТЗМ=5)) ИНДЕКС К ПОЗИЦИИ(справочно): 1 Индекс перевода в текущие цены на IIIкв. 2016 г. зона 1 ОЗП=16,86; ЭМ=6,61; ЗПМ=16,86; МАТ=4,72 Автомобильные дороги: НР (-860,09 руб.): 121%=142%*0,85 от ФОТ СП (-540,22 руб.): 76%=95%*0,8 от ФОТ | 1000 м2 покрытия | -0,163 -163/1000 | 1539.09 |  | 1539.09 | 215.54 | -250.87 |  | -250.87 | -35.13 |  |  | 12.55 | -2.05
18 | ТСЦ-408-0020 | Щебень из природного камня для строительных работ марка 600, фракция 40-70 мм (Районный к-т 1,3) Материалы | м3 | -10,27 | 940 |  |  |  | -9653.8
19 | ТЕР27-06-020-04 Пр.Минстроя Краснояр.кр. от 12.11.10 №237-О | Устройство покрытия толщиной 4 см из горячих асфальтобетонных смесей плотных крупнозернинистых типа АБ, плотность каменных материалов 3 т/м3 и более 3 670,57 = 50 087,71 - 102 x 455,07 (Районный к-т 1,3) ИНДЕКС К ПОЗИЦИИ(справочно): 1 Индекс перевода в текущие цены на IIIкв. 2016 г. зона 1 ОЗП=16,86; ЭМ=6,61; ЗПМ=16,86; МАТ=4,72 Автомобильные дороги: НР (36988,54 руб.): 121%=142%*0,85 от ФОТ СП (23232,47 руб.): 76%=95%*0,8 от ФОТ | 1000 м2 покрытия | 1,63 1630/1000 | 3884.48 | 551.17 | 3092.71 | 375.78 | 6331.7 | 898.41 | 5041.12 | 612.52 | 38.3 | 62.43 | 19.08 | 31.1
20 | ТСЦ-410-0002 | Асфальтобетонные смеси дорожные, аэродромные и асфальтобетон (горячие и теплые для плотного асфальтобетона мелко и крупнозернистые, песчаные), марка I, тип Б (Районный к-т 1,3) Материалы | т | 166.3 | 3200 |  |  |  | 532160
21 | ТЕР27-06-021-04 Пр.Минстроя Краснояр.кр. от 12.11.10 №237-О | На каждые 0,5 см изменения толщины покрытия добавлять или исключать к расценке 27-06-020-04 8,29 = 5 787,68 - 12,7 x 455,07 (Районный к-т 1,3; К=(6-4)/0,5=4 ПЗ=4 (ОЗП=4; ЭМ=4 к расх.; ЗПМ=4; МАТ=4 к расх.; ТЗ=4; ТЗМ=4)) ИНДЕКС К ПОЗИЦИИ(справочно): 1 Индекс перевода в текущие цены на IIIкв. 2016 г. зона 1 ОЗП=16,86; ЭМ=6,61; ЗПМ=16,86; МАТ=4,72 Автомобильные дороги: НР (207,67 руб.): 121%=142%*0,85 от ФОТ СП (130,44 руб.): 76%=95%*0,8 от ФОТ | 1000 м2 покрытия | 1,63 1630/1000 | 34.36 | 5.2 | 21.68 |  | 56.01 | 8.48 | 35.34 |  | 0.36 | 0.59
22 | ТСЦ-410-0002 | Асфальтобетонные смеси дорожные, аэродромные и асфальтобетон (горячие и теплые для плотного асфальтобетона мелко и крупнозернистые, песчаные), марка I, тип Б (Районный к-т 1,3) Материалы | т | 82.8 | 3200 |  |  |  | 264960
23 | ТЕР27-06-020-01 Пр.Минстроя Краснояр.кр. от 12.11.10 №237-О | Устройство покрытия толщиной 4 см из горячих асфальтобетонных смесей плотных мелкозернистых типа АБВ, плотность каменных материалов 2,5-2,9 т/м3 3 669,57 = 48 622,38 - 96,6 x 465,35 (Районный к-т 1,3) ИНДЕКС К ПОЗИЦИИ(справочно): 1 Индекс перевода в текущие цены на IIIкв. 2016 г. зона 1 ОЗП=16,86; ЭМ=6,61; ЗПМ=16,86; МАТ=4,72 Автомобильные дороги: НР (36988,54 руб.): 121%=142%*0,85 от ФОТ СП (23232,47 руб.): 76%=95%*0,8 от ФОТ | 1000 м2 покрытия | 1,63 1630/1000 | 3883.48 | 551.17 | 3092.71 | 375.78 | 6330.07 | 898.41 | 5041.12 | 612.52 | 38.3 | 62.43 | 19.08 | 31.1
24 | ТСЦ-410-0001 | Асфальтобетонные смеси дорожные, аэродромные и асфальтобетон (горячие и теплые для плотного асфальтобетона мелко и крупнозернистые, песчаные), марка I, тип А (Районный к-т 1,3) Материалы | т | 157.5 | 3200 |  |  |  | 504000
25 | ТЕР27-06-021-01 Пр.Минстроя Краснояр.кр. от 12.11.10 №237-О | На каждые 0,5 см изменения толщины покрытия добавлять или исключать к расценке 27-06-020-01 8,48 = 5 639,22 - 12,1 x 465,35 (Районный к-т 1,3; К=(5-4)/0,5=2 ПЗ=2 (ОЗП=2; ЭМ=2 к расх.; ЗПМ=2; МАТ=2 к расх.; ТЗ=2; ТЗМ=2)) ИНДЕКС К ПОЗИЦИИ(справочно): 1 Индекс перевода в текущие цены на IIIкв. 2016 г. зона 1 ОЗП=16,86; ЭМ=6,61; ЗПМ=16,86; МАТ=4,72 Автомобильные дороги: НР (103,84 руб.): 121%=142%*0,85 от ФОТ СП (65,22 руб.): 76%=95%*0,8 от ФОТ | 1000 м2 покрытия | 1,63 1630/1000 | 17.56 | 2.6 | 11.48 |  | 28.62 | 4.24 | 18.71 |  | 0.18 | 0.29
26 | ТСЦ-410-0001 | Асфальтобетонные смеси дорожные, аэродромные и асфальтобетон (горячие и теплые для плотного асфальтобетона мелко и крупнозернистые, песчаные), марка I, тип А (Районный к-т 1,3) Материалы | т | 39.45 | 3200 |  |  |  | 126240
27 | ТЕР27-02-010-02 Пр.Минстроя Краснояр.кр. от 12.11.10 №237-О | Установка бортовых камней бетонных при других видах покрытий (Районный к-т 1,3) ИНДЕКС К ПОЗИЦИИ(справочно): 1 Индекс перевода в текущие цены на IIIкв. 2016 г. зона 1 ОЗП=16,86; ЭМ=6,61; ЗПМ=16,86; МАТ=4,72 Автомобильные дороги: НР (31044,21 руб.): 121%=142%*0,85 от ФОТ СП (19498,84 руб.): 76%=95%*0,8 от ФОТ | 100 м бортового камня | 1,3 130/100 | 5467.13 | 962.34 | 102.08 | 13.13 | 7107.27 | 1251.04 | 132.7 | 17.07 | 76.08 | 98.9 | 0.68 | 0.88
28 | ТСЦ-413-9010 | Камни бортовые (Районный к-т 1,3) Автомобильные дороги | м | 130 | 210 |  |  |  | 27300
Итого прямые затраты по смете с учетом индексов, в текущих ценах (Индекс перевода в текущие цены на IIIкв. 2016 г. зона 1 ОЗП=16,86; ЭМ=6,61; ЗПМ=16,86; МАТ=4,72) | [8 empty] | 2256585.41 | 83365.96 | 163787.41 | 53843.25 |  | 373.58 |  | 168.72
Накладные расходы | [8 empty] | 166023.14
В том числе, справочно:
121% = 142%*0,85 ФОТ (от 137209,21) (Поз. 1, 3, 5, 7, 9, 11, 13, 17, 19, 21, 23, 25, 27) | [8 empty] | 166023.14
Сметная прибыль | [8 empty] | 104279
В том числе, справочно:
76% = 95%*0,8 ФОТ (от 137209,21) (Поз. 1, 3, 5, 7, 9, 11, 13, 17, 19, 21, 23, 25, 27) | [8 empty] | 104279
Итоги по смете:
Итоги по позициям, введенным в ценах 2001г.
Автомобильные дороги:
Итого Поз. 1, 3, 5, 7, 9, 11, 13, 17, 19, 21, 23, 25, 27 | [8 empty] | 35237.86 | 4120.5 | 20648.94 | 2661.29 |  | 311.32 |  | 140.6
Всего с учетом "Тех. часть. Прил. 27.3. П. 3.1 Производство работ на одной половине проезжей части при систематическом движении транспорта на другой ОЗП=1,2; ЭМ=1,2; ЗПМ=1,2; ТЗ=1,2; ТЗМ=1,2" | [8 empty] | 40191.75 | 4944.6 | 24778.73 | 3193.55 |  | 373.58 |  | 168.72
Всего с учетом "Индекс перевода в текущие цены на IIIкв. 2016 г. зона 1 ОЗП=16,86; ЭМ=6,61; ЗПМ=16,86; МАТ=4,72" | [8 empty] | 296564.31 | 83365.96 | 163787.41 | 53843.25 |  | 373.58 |  | 168.72
Накладные расходы 121% = 142%*0,85 ФОТ (от 137 209,21) | [8 empty] | 166023.14
Сметная прибыль 76% = 95%*0,8 ФОТ (от 137 209,21) | [8 empty] | 104279
Итого c накладными и см. прибылью | [8 empty] | 566866.45 |  |  |  |  | 373.58 |  | 168.72
Итого | [8 empty] | 566866.45 |  |  |  |  | 373.58 |  | 168.72
Итоги по позициям, введенным в текущих ценах
Автомобильные дороги:
Итого Поз. 2, 4, 6, 8, 10, 12, 28 | [8 empty] | 509849
Всего с учетом "Тех. часть. Прил. 27.3. П. 3.1 Производство работ на одной половине проезжей части при систематическом движении транспорта на другой ОЗП=1,2; ЭМ=1,2; ЗПМ=1,2; ТЗ=1,2; ТЗМ=1,2" | [8 empty] | 509849
Накладные расходы 121% = 142%*0,85 ФОТ (от 0,00)
Сметная прибыль 76% = 95%*0,8 ФОТ (от 0,00)
Итого c накладными и см. прибылью | [8 empty] | 509849
Материалы:
Итого Поз. 14-16, 18, 20, 22, 24, 26 | [8 empty] | 1450172.1
Всего с учетом "Тех. часть. Прил. 27.3. П. 3.1 Производство работ на одной половине проезжей части при систематическом движении транспорта на другой ОЗП=1,2; ЭМ=1,2; ЗПМ=1,2; ТЗ=1,2; ТЗМ=1,2" | [8 empty] | 1450172.1
Итого | [8 empty] | 1960021.1
Итого | [8 empty] | 2526887.55 |  |  |  |  | 373.58 |  | 168.72
В том числе:
Материалы | [8 empty] | 2009432.04
Машины и механизмы | [8 empty] | 163787.41
ФОТ | [8 empty] | 137209.21
Накладные расходы | [8 empty] | 166023.14
Сметная прибыль | [8 empty] | 104279
ВСЕГО по смете | [8 empty] | 2526887.55 |  |  |  |  | 373.58 |  | 168.72