## Лист1
Смета на строительство жилого здания площадью 116 кв.м.
|  | (наименование стройки) | [6 empty] | (наименование стройки)
|  | ЛОКАЛЬНЫЙ РЕСУРСНЫЙ СМЕТНЫЙ РАСЧЕТ № | [6 empty] | ЛОКАЛЬНЫЙ РЕСУРСНЫЙ СМЕТНЫЙ РАСЧЕТ №
|  | (локальная смета) | [6 empty] | (локальная смета)
| на | Строительство индивидуального жилого дома |  |  |  |  | на Строительство индивидуального жилого дома методом трехмерной печати мобильным строительным 3D принтером "Apis Cor"
|  | (наименование работ и затрат, наименование объекта) | [6 empty] | (наименование работ и затрат, наименование объекта)
№ пп | Шифр расценки (дог.цена) | Наименование работ и затрат | Единица измерения | Кол-во | Цена за ед. | Всего, руб. | № пп | Шифр расценки (дог.цена) | Наименование работ и затрат | Единица измерения | Кол-во | Цена за ед. | Всего,руб.
1 | 2 | 3 | 4 | 5 | 6 | 7 | 1 | 2 | 3 | 4 | 5 | 6 | 7
Раздел 1. Этап 0 | [6 empty] | Раздел 1. Этап 0
Подраздел 01. Земляные работы | [6 empty] | Подраздел 01. Земляные работы
1 | ГЭСН01-01-030-02 | Разработка грунта с перемещением до 10 м бульдозерами мощностью: 59 (80) кВт (л.с.), 2 группа грунтов | м3 | 20 | 152.54 | 3 050,80 | 1 | ГЭСН01-01-030-02 | Разработка грунта с перемещением до 10 м бульдозерами мощностью: 59 (80) кВт (л.с.), 2 группа грунтов | м3 | 20 | 152.54 | 3050.8
2 | ГЭСН01-02-055-02 | Разработка грунта вручную с креплениями в траншеях шириной до 2 м, глубиной до 2 м, группа грунтов: 2 | м3 | 10 | 423.73 | 4 237,30 | 2 | ГЭСН01-02-055-02 | Разработка грунта вручную с креплениями в траншеях шириной до 2 м, глубиной до 2 м, группа грунтов: 2 | м3 | 10 | 423.73 | 4237.3
Итого по подразделу 01 | [5 empty] | 7288.1 | Итого по подразделу 01 | [5 empty] | 7288.1
Итого с учетом лимитированных затрат | [5 empty] | 9877.37 | Итого с учетом лимитированных затрат | [5 empty] | 9877.37
Подраздел 02. Сваи | [6 empty] | Подраздел 02. Сваи
3 | ГЭСН05-01-003-02 | Погружение дизель-молотом на гусеничном копре железобетонных свай длиной до 6 м в грунты группы: 2 | м3 | 11.52 | 2 636,53 | 30 372,83 | 3 | ГЭСН05-01-003-02 | Погружение дизель-молотом на гусеничном копре железобетонных свай длиной до 6 м в грунты группы: 2 | м3 | 11.52 | 2 636,53 | 30372.83
4 | Цена поставщика | Свая ж/б С40-30-6, марка бетона В20 | шт | 32 | 2 813,56 | 90 033,92 | 4 | Цена поставщика | Свая ж/б С40-30-6, марка бетона В20 | шт | 32 | 2 813,56 | 90033.92
5 | Механизм | Автокран | маш-см. | 1.0513 | 11 864,41 | 12 472,46 | 5 | Механизм | Автокран | маш-см. | 1.0513 | 11 864,41 | 12472.46
6 | ГЭСН05-01-010-01 | Вырубка бетона из арматурного каркаса железобетонных свай площадью сечения: до 0,1 м2 | шт. | 32 | 237.29 | 7 593,28 | 6 | ГЭСН05-01-010-01 | Вырубка бетона из арматурного каркаса железобетонных свай площадью сечения: до 0,1 м2 | шт. | 32 | 237.29 | 7593.28
7 | Механизм | Компрессор | маш-см. | 2.56 | 5 084,75 | 13 016,96 | 7 | Механизм | Компрессор | маш-см. | 2.56 | 5 084,75 | 13016.96
8 |  | Динамические испытания свай | свая | 1 | 6 779,66 | 6 779,66 | 8 |  | Динамические испытания свай | свая | 1 | 6 779,66 | 6779.66
Итого по подразделу 02 | [5 empty] | 160269.11 | Итого по подразделу 02 | [5 empty] | 160269.11
Итого с учетом лимитированных затрат | [5 empty] | 217 208,54 | Итого с учетом лимитированных затрат | [5 empty] | 217208.54
Подраздел 03. Ростверк | [6 empty] | Подраздел 03. Ростверк
9 | ГЭСН27-04-001-01 | Устройство подстилающих и выравнивающих слоев оснований: из песка | м3 | 4 | 254.24 | 1 016,96 | 9 | ГЭСН27-04-001-01 | Устройство подстилающих и выравнивающих слоев оснований: из песка | м3 | 4 | 254.24 | 1016.96
10 | Цена поставщика | Песок строительный | м3 | 4.4 | 423.73 | 1 864,41 | 10 | Цена поставщика | Песок строительный | м3 | 4.4 | 423.73 | 1864.41
11 | ГЭСН06-01-001-22 | Устройство ленточных фундаментов: железобетонных при ширине поверху до 1000 мм (Устройство ростверка) | м3 | 10.46 | 2 743,22 | 28 694,08 | 11 | ГЭСН06-01-001-22 | Устройство ленточных фундаментов: железобетонных при ширине поверху до 1000 мм (Устройство ростверка) | м3 | 10.46 | 2 743,22 | 28694.08
12 | Цена поставщика | Бетон В20 (М 250) | м3 | 10.62 | 3 093,22 | 32 850,00 | 12 | Цена поставщика | Бетон В20 (М 250) | м3 | 10.62 | 3 093,22 | 32850
13 | Цена поставщика | Арматура диам. 12 мм А3 | т | 0.47 | 30 500,00 | 14 335,00 | 13 | Цена поставщика | Арматура диам. 12 мм А3 | т | 0.47 | 30 500,00 | 14335
14 | Цена поставщика | Арматура диам. 8 мм А1 | т | 0.21 | 35 754,24 | 7 508,39 | 14 | Цена поставщика | Арматура диам. 8 мм А1 | т | 0.21 | 35 754,24 | 7508.39
15 | Цена поставщика | Пиломатериал | м3 | 0.73 | 6 796,61 | 4 961,53 | 15 | Цена поставщика | Пиломатериал | м3 | 0.73 | 6 796,61 | 4961.53
16 | Цена поставщика | Фанера | м2 | 18.58 | 338.98 | 6 298,25 | 16 | Цена поставщика | Фанера | м2 | 18.58 | 338.98 | 6298.25
17 | ГЭСН08-01-003-07 | Гидроизоляция боковая обмазочная битумная в 2 слоя по выравненной поверхности бутовой кладки, кирпичу, бетону | м2 | 85.1 | 67,80 | 5 769,78 | 17 | ГЭСН08-01-003-07 | Гидроизоляция боковая обмазочная битумная в 2 слоя по выравненной поверхности бутовой кладки, кирпичу, бетону | м2 | 85.1 | 67,80 | 5769.78
18 | Цена поставщика | Мастика битумная изоляционная (МБИ) | кг | 110.63 | 10,06 | 1 112,94 | 18 | Цена поставщика | Мастика битумная изоляционная (МБИ) | кг | 110.63 | 10,06 | 1112.94
19 | Цена поставщика | Праймер битумный | кг | 13.62 | 41,25 | 561,83 | 19 | Цена поставщика | Праймер битумный | кг | 13.62 | 41,25 | 561.83
20 | ГЭСН26-01-041-05 | Изоляция изделиями из пенопласта насухо покрытий и перекрытий | м3 | 1.28 | 508.47 | 650,84 | 20 | ГЭСН26-01-041-05 | Изоляция изделиями из пенопласта насухо покрытий и перекрытий | м3 | 1.28 | 508.47 | 650.84
21 | Цена поставщика | Экструдированный пенополистирол | м3 | 1.28 | 3 559,32 | 4 555,93 | 21 | Цена поставщика | Экструдированный пенополистирол | м3 | 1.28 | 3 559,32 | 4555.93
Итого по подразделу 03 | [5 empty] | 110179.94 | Итого по подразделу 03 | [5 empty] | 110179.94
Итого с учетом лимитированных затрат | [5 empty] | 149 324,00 | Итого с учетом лимитированных затрат | [5 empty] | 149324
Подраздел 06. Перекрытие на отм. 0,000 | [6 empty] | Подраздел 06. Перекрытие на отм. 0,000
22 | ГЭСН08-01-003-02 | Гидроизоляция стен, фундаментов горизонтальная оклеечная в 1 слой | м2 | 57.15 | 67,80 | 3 874,77 | 22 | ГЭСН08-01-003-02 | Гидроизоляция стен, фундаментов горизонтальная оклеечная в 1 слой | м2 | 57.15 | 67,80 | 3874.77
23 | Цена поставщика | Гидроизол ХПП 2,5 | м2 | 62.865 | 35,40 | 2 225,42 | 23 | Цена поставщика | Гидроизол ХПП 2,5 | м2 | 62.865 | 35,40 | 2225.42
24 | ГЭСН07-05-011-05 | Установка панелей перекрытий с опиранием на 2 стороны площадью: до 5 м2 | шт | 5 | 677.97 | 3 389,85 | 24 | ГЭСН07-05-011-05 | Установка панелей перекрытий с опиранием на 2 стороны площадью: до 5 м2 | шт | 5 | 677.97 | 3389.85
25 | Цена поставщика | ПБ 41-10 | шт | 1 | 5 148,28 | 5 148,28 | 25 | Цена поставщика | ПБ 41-10 | шт | 1 | 5 148,28 | 5148.28
26 | Цена поставщика | ПБ 41-12 | шт | 1 | 6 242,77 | 6 242,77 | 26 | Цена поставщика | ПБ 41-12 | шт | 1 | 6 242,77 | 6242.77
27 | Цена поставщика | ПБ 36-10 | шт | 1 | 4 486,37 | 4 486,37 | 27 | Цена поставщика | ПБ 36-10 | шт | 1 | 4 486,37 | 4486.37
28 | Цена поставщика | ПБ 28-10 | шт | 1 | 3 499,25 | 3 499,25 | 28 | Цена поставщика | ПБ 28-10 | шт | 1 | 3 499,25 | 3499.25
29 | Цена поставщика | ПБ 28-15 | шт | 1 | 5 346,33 | 5 346,33 | 29 | Цена поставщика | ПБ 28-15 | шт | 1 | 5 346,33 | 5346.33
30 | ГЭСН07-05-011-06 | Установка панелей перекрытий с опиранием на 2 стороны площадью: до 10 м2 | шт | 7 | 677.97 | 4 745,79 | 30 | ГЭСН07-05-011-06 | Установка панелей перекрытий с опиранием на 2 стороны площадью: до 10 м2 | шт | 7 | 677.97 | 4745.79
31 | Цена поставщика | ПБ 41-15 | шт | 7 | 7 936,63 | 55 556,41 | 31 | Цена поставщика | ПБ 41-15 | шт | 7 | 7 936,63 | 55556.41
32 | Цена поставщика | Арматура диам. 10 мм А3 | т | 0.0675 | 35 754,24 | 2 413,41 | 32 | Цена поставщика | Арматура диам. 10 мм А3 | т | 0.0675 | 35 754,24 | 2413.41
33 | Механизм | Автокран | маш-см. | 0.49 | 11 864,41 | 5 813,56 | 33 | Механизм | Автокран | маш-см. | 0.49 | 11 864,41 | 5813.56
Итого по подразделу 06 | [5 empty] | 102742.21 | Итого по подразделу 06 | [5 empty] | 102742.21
Итого с учетом лимитированных затрат | [5 empty] | 139 243,84 | Итого с учетом лимитированных затрат | [5 empty] | 139243.84
Раздел 2. Этап "1-й этаж" | [6 empty] | Раздел 2. Этап "1-й этаж"
Подраздел 08. Кладка стен 1-го этажа | [6 empty] | Подраздел 08. Кладка стен 1-го этажа
34 | ГЭСН08-01-003-02 | Гидроизоляция стен, фундаментов горизонтальная оклеечная в 1 слой | м2 | 23 | 67,80 | 1 559,40 | 34 | ГЭСН08-01-003-02 | Гидроизоляция стен, фундаментов горизонтальная оклеечная в 1 слой | м2 | 23 | 67,80 | 1559.4
35 | Цена поставщика | Раствор М100 | м3 | 0.575 | 2 525,42 | 1 452,12 | 35 | Цена поставщика | Гидроизол ХПП 2,5 | м2 | 25.3 | 33.56 | 849.07
36 | Цена поставщика | Гидроизол ХПП 2,5 | м2 | 25.3 | 33,56 | 849,07 | 36 | Цена поставщика | Бетон для 3D печати | м3 | 10.64 | 8000 | 85120
37 | ГЭСН08-03-002-01 | Кладка стен из легкобетонных камней без облицовки при высоте этажа до 4 м (наружных) | м3 | 27.1 | 1 016,95 | 27 559,35 | 37 | Цена поставщика | Устройство теплоизоляции - пеноизол (заливка на объекте) | м3 | 8.73 | 2200 | 19206
38 | ГЭСН08-03-002-01 | Кладка стен из легкобетонных камней без облицовки при высоте этажа до 4 м (внутренних) | м3 | 2.66 | 1 016,95 | 2 705,09 | 38 | Цена поставщика | печать стен мобильным строительным 3D принтером | м3 | 10.64 | 1000 | 10640
39 | Цена поставщика | Газобетонные блоки D500 (625*250*375) | м3 | 29.76 | 2 966,10 | 88 271,14 | 39 | Цена поставщика | Управление и сопровождение работы 3D принтара звеном из 2-х человек | чел/час | 33.8 | 500 | 16900
40 | Цена поставщика | Клей для г/б блоков | кг | 744 | 8,64 | 6 428,16 | 40 | Цена поставщика | Электроэнергия
41 | Цена поставщика | Метал. оцинк. соединители 0,75*22*300 | шт | 238 | 2,54 | 604,52 | 41 | Цена поставщика | Окраска огрунтованных бетонных и оштукатуренных поверхностей эмалью (внеш.стены 1 этажа и мансарды) | м2 | 100 | 127.12 | 12712
42 | ГЭСН08-02-001-03 | Кладка стен кирпичных наружных средней сложности при высоте этажа до 4 м | м2 | 83.46 | 593.22 | 49 510,14 | 42
43 | Цена поставщика | Кирпич лицевой 250*120*65 "солома" | шт | 3618 | 15,25 | 55 174,50 | 43
44 | Цена поставщика | Кирпич лицевой 250*120*65 "шоколад" | шт | 638 | 18,05 | 11 515,90 | 44
45 | Цена поставщика | Раствор М100 | м3 | 1.9196 | 2 525,42 | 4 847,75 | 45
46 | ГЭСН08-02-007-01 | Армирование кладки стен и других конструкций | т | 0.057287 | 5 932,20 | 339,84 | 46 | ГЭСН08-02-007-01 | Армированиераспечатанных конструкций | т | 0.057287 | 5932.2 | 339.8379
47 | Цена поставщика | Сетка кладочная 50*50*3 | м2 | 27.5418 | 81,00 | 2 230,89 | 47 | Цена поставщика | Сетка кладочная 50*50*3 | м2 | 25.5418 | 81 | 2068.8858
48 | ГЭСН08-02-001-07 | Кладка стен кирпичных внутренних при высоте этажа до 4 м | м3 | 3.12 | 1 200,00 | 3 744,00 | 48
49 | Цена поставщика | Кирпич рядовой 250*120*65 красный | шт | 1229.28 | 9,32 | 11 456,89 | 49
50 | Цена поставщика | Раствор М100 | м3 | 0.73008 | 2 525,42 | 1 843,76 | 50
51 | ГЭСН26-01-041-05 | Изоляция изделиями из пенопласта насухо покрытий и перекрытий | м3 | 0.26 | 508.47 | 132,20 | 51
52 | Цена поставщика | Экструдированный пенополистирол | м3 | 0.26 | 3 559,32 | 925,42 | 52
53 | ГЭСН07-05-007-10 | Укладка перемычек до массой 0,3 т | шт | 22 | 211.86 | 4 660,92 | 53 | ГЭСН07-05-007-10 | Укладка перемычек массой до 0,3 т | шт | 22 | 211.86 | 4660.92
54 | Цена поставщика | Раствор М100 | м3 | 0.0726 | 2 525,42 | 183,35 | 54 | Цена поставщика | Раствор М100 | м3 | 0.0726 | 2525.42 | 183.35
55 | Цена поставщика | 3 ПБ 21-37 | шт | 9 | 823.47 | 7 411,23 | 55 | Цена поставщика | 3 ПБ 21-37 | шт | 9 | 823.47 | 7411.23
56 | Цена поставщика | 3 ПБ 16-37 | шт | 13 | 603.53 | 7 845,89 | 56 | Цена поставщика | 3 ПБ 16-37 | шт | 13 | 603.53 | 7845.89
57 | Цена поставщика | Пиломатериал | м3 | 0.04 | 6 796,61 | 271,86 | 57
58 | ГЭСН09-03-003-01 | Монтаж одиночных подкрановых балок на отметке до 25 м массой: до 1,0 т (Изготовление и монтаж металлических перемычек) | т | 0.213 | 12 711,86 | 2 707,63 | 58
59 | Цена поставщика | Уголок 100*8 | т | 0.22365 | 31 847,03 | 7 122,59 | 59
60 | ГЭСН13-03-002-04 | Огрунтовка металлических поверхностей за один раз грунтовкой ГФ-021 | м2 | 7.029 | 93,22 | 655,24 | 60
61 | ГЭСН13-03-003-15 | Окраска огрунтованных бетонных и оштукатуренных поверхностей эмалью ХП-799 | м2 | 7.029 | 127.12 | 893,53 | 61
62 | Механизм | Автокран | маш-см. | 2.1488 | 11 864,41 | 25 493,65 | 62 | Механизм | Автокран | маш-см. | 2.1488 | 11 864,41 | 25493.65
Итого по подразделу 08 | [5 empty] | 328396.03 | Итого по подразделу 08 | [5 empty] | 194990.2337
Итого с учетом лимитированных затрат | [5 empty] | 445066.57 | Итого с учетом лимитированных затрат | [5 empty] | 264265.1492
Подраздел 09. Перегородки 1-го этажа | [6 empty] | Подраздел 09. Перегородки 1-го этажа
63 | ГЭСН08-01-003-02 | Гидроизоляция стен, фундаментов горизонтальная оклеечная в 1 слой | м2 | 1 | 67,80 | 67,80 | 63 | ГЭСН08-01-003-02 | Гидроизоляция стен, фундаментов горизонтальная оклеечная в 1 слой | м2 | 1 | 67,80 | 67.8
64 | Цена поставщика | Раствор М100 | м3 | 0.025 | 2 525,42 | 63,14 | 64 | Цена поставщика | Бетон для 3D печати | м3 | 0.56 | 8000 | 4480
65 | Цена поставщика | Гидроизол ХПП 2,5 | м2 | 1.1 | 33,56 | 36,92 | 65 | Цена поставщика | Гидроизол ХПП 2,5 | м2 | 1.1 | 33,56 | 36.92
66 | ГЭСН08-03-002-01 | Кладка стен из легкобетонных камней без облицовки при высоте этажа до 4 м (кладка перегородок) | м2 | 15.56 | 338.98 | 5 274,53 | 66 | Цена поставщика | Печать стен мобильным строительным 3D принтером | м3 | 0.56 | 1000 | 560
67 | Цена поставщика | Газобетонные блоки D500 (625*250*100) | м3 | 1.556 | 2 966,10 | 4 615,25 | 67 | Цена поставщика | Управление и сопровождение работы 3D принтара звеном из 2-х человек | чел/час | 11.27 | 500 | 5635
68 | Цена поставщика | Клей для г/б блоков | кг | 38.9 | 7,12 | 276,97 | 68 | Цена поставщика | Электроэнергия
69 | Цена поставщика | Метал. оцинк. соединители 0,75*22*300 | кг | 12 | 2,54 | 30,48 | 69
70 | ГЭСН09-03-003-01 | Монтаж одиночных подкрановых балок на отметке до 25 м массой: до 1,0 т (Изготовление и монтаж металлических перемычек) | т | 0.0523 | 12 711,86 | 664,83 | 70
71 | Цена поставщика | Уголок 100*8 | т | 0.054915 | 31 847,03 | 1 748,88 | 71
72 | ГЭСН13-03-002-04 | Огрунтовка металлических поверхностей за один раз грунтовкой ГФ-021 | м2 | 1.7259 | 93,22 | 160,89 | 72
73 | ГЭСН13-03-003-15 | Окраска огрунтованных бетонных и оштукатуренных поверхностей эмалью ХП-799 | м2 | 1.7259 | 127.12 | 219,40 | 73
74 | Механизм | Автокран | маш-см. | 0.03125 | 11 864,41 | 370,76 | 74
Итого по подразделу 09 | [5 empty] | 13529.85 | Итого по подразделу 09 | [5 empty] | 10779.72
Итого с учетом лимитированных затрат | [5 empty] | 18336.65 | Итого с учетом лимитированных затрат | [5 empty] | 14609.4718
Подраздел 10. Перекрытия над 1-м этажом | [6 empty] | Подраздел 10. Перекрытия над 1-м этажом
75 | ГЭСН07-05-011-06 | Установка панелей перекрытий с опиранием на 2 стороны площадью: до 10 м2 | шт | 11 | 677.97 | 7 457,67 | 75 | ГЭСН07-05-011-06 | Установка панелей перекрытий с опиранием на 2 стороны площадью: до 10 м2 | шт | 11 | 677.97 | 7457.67
76 | Цена поставщика | ПБ 42-15 | шт | 5 | 8 130,51 | 40 652,55 | 76 | Цена поставщика | ПБ 42-15 | шт | 5 | 8 130,51 | 40652.55
77 | Цена поставщика | ПБ 42-10 | шт | 2 | 5 274,41 | 10 548,82 | 77 | Цена поставщика | ПБ 42-10 | шт | 2 | 5 274,41 | 10548.82
78 | Цена поставщика | ПБ 41-10 | шт | 1 | 5 148,28 | 5 148,28 | 78 | Цена поставщика | ПБ 41-10 | шт | 1 | 5 148,28 | 5148.28
79 | Цена поставщика | ПБ 28-15 | шт | 1 | 5 346,33 | 5 346,33 | 79 | Цена поставщика | ПБ 28-15 | шт | 1 | 5 346,33 | 5346.33
80 | Цена поставщика | ПБ 27-10 | шт | 1 | 3 373,12 | 3 373,12 | 80 | Цена поставщика | ПБ 27-10 | шт | 1 | 3 373,12 | 3373.12
81 | Цена поставщика | ПБ 27-15 | шт | 1 | 5 191,02 | 5 191,02 | 81 | Цена поставщика | ПБ 27-15 | шт | 1 | 5 191,02 | 5191.02
82 | Цена поставщика | Раствор М100 | м3 | 0.7183 | 2 525,42 | 1 814,01 | 82 | Цена поставщика | Раствор М100 | м3 | 0.7183 | 2 525,42 | 1814.01
83 | Цена поставщика | Арматура диам. 10 мм А3 | т | 0.024 | 35 754,24 | 858,10 | 83 | Цена поставщика | Арматура диам. 10 мм А3 | т | 0.024 | 35 754,24 | 858.1
84 | ГЭСН07-01-006-04 | Укладка плит перекрытий площадью до 5 м2 при наибольшей массе монтажных элементов: до 5 т (Монтаж опорных подушек) | шт | 1 | 250 | 250,00 | 84 | ГЭСН07-01-006-04 | Укладка плит перекрытий площадью до 5 м2 при наибольшей массе монтажных элементов: до 5 т (Монтаж опорных подушек) | шт | 1 | 250 | 250
85 | Цена поставщика | Опорная подушка ОП5.2 | шт | 1 | 581.28 | 581,28 | 85 | Цена поставщика | Опорная подушка ОП5.2 | шт | 1 | 581.28 | 581.28
86 | ГЭСН06-01-122-01 | Устройство железобетонных перекрытий в опалубке типа "ПЕРИ" (подача бетона автобетононасосом) толщиной до 200 мм (Устройство монолитных участков) | м3 | 0.41 | 2 941,53 | 1 206,03 | 86 | ГЭСН06-01-122-01 | Устройство железобетонных перекрытий в опалубке типа "ПЕРИ" (подача бетона автобетононасосом) толщиной до 200 мм (Устройство монолитных участков) | м3 | 0.41 | 2 941,53 | 1206.03
87 | Цена поставщика | Бетон В20 (М 250) | м3 | 0.42 | 3 093,22 | 1 299,15 | 87 | Цена поставщика | Бетон В20 (М 250) | м3 | 0.42 | 3 093,22 | 1299.15
88 | Цена поставщика | Арматура диам. 12 мм А3 | т | 0.106 | 30 500,00 | 3 233,00 | 88 | Цена поставщика | Арматура диам. 12 мм А3 | т | 0.106 | 30 500,00 | 3233
89 | ГЭСН26-01-041-05 | Изоляция изделиями из пенопласта насухо покрытий и перекрытий | м3 | 0.84 | 508,47 | 427,11 | 89 | ГЭСН26-01-041-05 | Изоляция изделиями из пенопласта насухо покрытий и перекрытий | м3 | 0.84 | 508,47 | 427.11
90 | Цена поставщика | Экструдированный пенополистирол | м3 | 0.84 | 3 508,47 | 2 947,11 | 90 | Цена поставщика | Экструдированный пенополистирол | м3 | 0.84 | 3 508,47 | 2947.11
91 | ГЭСН09-03-003-01 | Монтаж одиночных подкрановых балок на отметке до 25 м массой: до 1,0 т (монтаж балки БМ-1) | т | 0.60172 | 6 355,93 | 3824.49 | 91 | ГЭСН09-03-003-01 | Монтаж одиночных подкрановых балок на отметке до 25 м массой: до 1,0 т (монтаж балки БМ-1) | т | 0.60172 | 6 355,93 | 3824.49
92 | ГЭСНм38-01-002-01 | Монорельсы, балки и другие аналогичные конструкции промышленных зданий, сборка с помощью крана на автомобильном ходу( Изготовление балки БМ-1) | т | 0.60172 | 6 355,93 | 3824.49 | 92 | ГЭСНм38-01-002-01 | Монорельсы, балки и другие аналогичные конструкции промышленных зданий, сборка с помощью крана на автомобильном ходу( Изготовление балки БМ-1) | т | 0.60172 | 6 355,93 | 3824.49
| Изм. вып.2 | [6 empty] | Изм. вып.2
93 | Цена поставщика | Швеллер 22 | т | 0.29505 | 32033.89 | 9451.6 | 93 | Цена поставщика | Швеллер 22 | т | 0.29505 | 32033.89 | 9451.6
94 | Цена поставщика | Уголок 160*16 | т | 0.17351 | 29237.29 | 5072.96 | 94 | Цена поставщика | Уголок 160*16 | т | 0.17351 | 29237.29 | 5072.96
95 | Цена поставщика | Уголок 70*6 | т | 0.00454 | 27271.19 | 123.81 | 95 | Цена поставщика | Уголок 70*6 | т | 0.00454 | 27271.19 | 123.81
96 | Цена поставщика | Полоса толщ.8 мм | т | 0.04551 | 28177.97 | 1282.38 | 96 | Цена поставщика | Полоса толщ.8 мм | т | 0.04551 | 28177.97 | 1282.38
97 | Цена поставщика | Полоса толщ.10 мм | т | 0.1132 | 29805.08 | 3373.94 | 97 | Цена поставщика | Полоса толщ.10 мм | т | 0.1132 | 29805.08 | 3373.94
98 | ГЭСН13-03-002-04 | Огрунтовка металлических поверхностей за один раз грунтовкой ГФ-021 | м2 | 13.84 | 93.22 | 1290.16 | 98 | ГЭСН13-03-002-04 | Огрунтовка металлических поверхностей за один раз грунтовкой ГФ-021 | м2 | 13.84 | 93.22 | 1290.16
99 | ГЭСН13-03-003-15 | Окраска огрунтованных бетонных и оштукатуренных поверхностей эмалью ХП-799 | м2 | 13.84 | 127,12 | 1759.34 | 99 | ГЭСН13-03-003-15 | Окраска огрунтованных бетонных и оштукатуренных поверхностей эмалью ХП-799 | м2 | 13.84 | 127,12 | 1759.34
100 | Механизм | Автокран | маш-см. | 0.6375 | 11 864,41 | 7 563,56 | 100 | Механизм | Автокран | маш-см. | 0.6375 | 11 864,41 | 7563,56
Итого по подразделу 10 | [5 empty] | 127900.31 | Итого по подразделу 10 | [5 empty] | 127900.31
Итого с учетом лимитированных затрат | [5 empty] | 173 339,95 | Итого с учетом лимитированных затрат | [5 empty] | 173339.95
Подраздел 11. Лестница | [6 empty] | Подраздел 11. Лестница
101 | ГЭСН10-01-052-01 | Устройство: лестниц внутриквартирных с подшивкой досками обшивки | м3 | 0.4 | 8 474,58 | 3 389,83 | 101 | ГЭСН10-01-052-01 | Устройство: лестниц внутриквартирных с подшивкой досками обшивки | м3 | 0.4 | 8 474,58 | 3389.83
102 | Цена поставщика | Пиломатериал | м3 | 0.42 | 6 796,61 | 2 854,58 | 102 | Цена поставщика | Пиломатериал | м3 | 0.42 | 6 796,61 | 2854.58
Итого по подразделу 11 | [5 empty] | 6244.41 | Итого по подразделу 11 | [5 empty] | 6244.41
Итого с учетом лимитированных затрат | [5 empty] | 8462.89 | Итого с учетом лимитированных затрат | [5 empty] | 8462.89
Раздел 3. Этап "2-й этаж" | [6 empty] | Раздел 3. Этап "2-й этаж"
Подраздел 12. Кладка стен 2-го этажа | [6 empty] | Подраздел 12. Кладка стен 2-го этажа
103 | ГЭСН08-03-002-01 | Кладка стен из легкобетонных камней без облицовки при высоте этажа до 4 м (наружных) | м3 | 20.26 | 1 016,95 | 20 603,41 | 103 | Цена поставщика | Бетон для 3D печати | м3 | 8.7 | 8000 | 69600
104 | ГЭСН08-03-002-01 | Кладка стен из легкобетонных камней без облицовки при высоте этажа до 4 м (внутренних) | м3 | 4.36 | 1 016,95 | 4 433,90 | 104 | Цена поставщика | Устройство теплоизоляции - пеноизол (заливка на объекте) | м3 | 7.324 | 2200 | 16112.8
105 | Цена поставщика | Газобетонные блоки D500 (625*250*375) | м3 | 24.62 | 2 996,10 | 73 763,98 | 105 | Цена поставщика | Печать стен мобильным строительным 3D принтером | м3 | 8.7 | 1000 | 8700
106 | Цена поставщика | Клей для г/б блоков | кг | 615.5 | 8,64 | 5 317,92 | 106 | Цена поставщика | Управление и сопровождение работы 3D принтара звеном из 2-х человек | чел/час | 22.53 | 500 | 11265
107 | Цена поставщика | Метал. оцинк. соединители 0,75*22*300 | кг | 197 | 2,54 | 500,38 | 107 | Цена поставщика | Электроэнергия
108 | ГЭСН08-02-001-03 | Кладка стен кирпичных наружных средней сложности при высоте этажа до 4 м | м2 | 76.05 | 593.22 | 45 114,38 | 108 | Цена поставщика | Окраска огрунтованных бетонных и оштукатуренных поверхностей эмалью | м2 | 63.7 | 127.12 | 8097.544
109 | Цена поставщика | Кирпич лицевой 250*120*65 "солома" | шт | 3297 | 15,25 | 50 279,25 | 109
110 | Цена поставщика | Кирпич лицевой 250*120*65 "шоколад" | шт | 582 | 18,05 | 10 505,10 | 110
111 | Цена поставщика | Раствор М100 | м3 | 1.7491 | 2 525,42 | 4 417,34 | 111
112 | ГЭСН08-02-007-01 | Армирование кладки стен и других конструкций | т | 0.0522 | 5 932,20 | 309,66 | 112 | ГЭСН08-02-007-01 | Армирование кладки стен и других конструкций | т | 0.0522 | 5 932,20 | 309.66
113 | Цена поставщика | Сетка кладочная 50*50*3 | м2 | 25.0965 | 81,00 | 2 032,82 | 113 | Цена поставщика | Сетка кладочная 50*50*3 | м2 | 25.0965 | 81,00 | 2032.82
114 | ГЭСН08-02-001-07 | Кладка стен кирпичных внутренних при высоте этажа до 4 м | м3 | 0.14 | 1 200,00 | 168,00 | 114
115 | Цена поставщика | Кирпич рядовой 250*120*65 красный | шт | 55.16 | 9,32 | 514,09 | 115
116 | Цена поставщика | Раствор М100 | м3 | 0.03276 | 2 525,42 | 82,73 | 116
117 | ГЭСН09-03-003-01 | Монтаж одиночных подкрановых балок на отметке до 25 м массой: до 1,0 т (Изготовление и монтаж металлических перемычек) | 1 т конструкций | 0.17 | 12 711,86 | 2 161,02 | 117
118 | Цена поставщика | Уголок 100*8 | т | 0.18 | 31 847,03 | 5 732,47 | 118
119 | ГЭСН13-03-002-04 | Огрунтовка металлических поверхностей за один раз грунтовкой ГФ-021 | м2 | 5.61 | 93,22 | 522,96 | 119
120 | ГЭСН13-03-003-15 | Окраска огрунтованных бетонных и оштукатуренных поверхностей эмалью ХП-799 | м2 | 5.61 | 127.12 | 713,14 | 120
121 | ГЭСН07-05-007-10 | Укладка перемычек до массой 0,3 т | шт | 13 | 211.86 | 2 754,18 | 121 | ГЭСН07-05-007-10 | Укладка перемычек до массой 0,3 т | шт | 13 | 211.86 | 2754.18
122 | Цена поставщика | 3 ПБ 18-8 | шт | 3 | 723.41 | 2 170,23 | 122 | Цена поставщика | 3 ПБ 18-8 | шт | 3 | 723.41 | 2170.23
123 | Цена поставщика | 3 ПБ 16-37 | шт | 10 | 603.53 | 6 035,30 | 123 | Цена поставщика | 3 ПБ 16-37 | шт | 10 | 603.53 | 6035.3
124 | Цена поставщика | Раствор М100 | м3 | 0.0429 | 2 525,42 | 108,34 | 124 | Цена поставщика | Раствор М100 | м3 | 0.0429 | 2 525,42 | 108.34
125 | ГЭСН26-01-041-05 | Изоляция изделиями из пенопласта насухо покрытий и перекрытий | м3 | 0.14 | 508.47 | 71,19 | 125
126 | Цена поставщика | Экструдированный пенополистирол | м3 | 0.14 | 3 508,47 | 491,19 | 126
127 | ГЭСН08-02-001-07 | Кладка стен кирпичных внутренних при высоте этажа до 4 м | м3 | 2.5 | 1 200,00 | 3 000,00 | 127
128 | Цена поставщика | Кирпич рядовой 250*120*65 красный | шт | 985 | 9,32 | 9 180,20 | 128
129 | Цена поставщика | Раствор М100 | м3 | 0.585 | 2 525,42 | 1 477,37 | 129
130 | Механизм | Автокран | маш-см. | 1.7425 | 11 864,41 | 20 673,73 | 130 | Механизм | Автокран | маш-см. | 1.7425 | 11 864,41 | 20673.73
Итого по подразделу 12 | [5 empty] | 273134.28 | Итого по подразделу 12 | [5 empty] | 147859.604
Итого с учетом лимитированных затрат | [5 empty] | 370171.76 | Итого с учетом лимитированных затрат | [5 empty] | 200390.243
Подраздел 13. Перегородки 2-го этажа | [6 empty] | Подраздел 13. Перегородки 2-го этажа
131 | ГЭСН08-03-002-01 | Кладка стен из легкобетонных камней без облицовки при высоте этажа до 4 м (кладка перегородок) | м2 | 30.84 | 338.98 | 10 454,14 | 131 | Цена поставщика | Бетон для 3D печати | м3 | 0.8 | 8000 | 6400
132 | Цена поставщика | Газобетонные блоки D500 (625*250*100) | м3 | 3.08 | 2 966,10 | 9 135,59 | 132 | Цена поставщика | Печать стен мобильным строительным 3D принтером | м3 | 0.8 | 1000 | 800
133 | Цена поставщика | Клей для г/б блоков | кг | 77 | 8,64 | 665,28 | 133 | Цена поставщика | Управление и сопровождение работы 3D принтара звеном из 2-х человек | чел/час | 11.27 | 500 | 5635
134 | Цена поставщика | Метал. оцинк. соединители 0,75*22*300 | кг | 25 | 2,54 | 63,50 | 134 | Цена поставщика | Электроэнергия
135 | ГЭСН09-03-003-01 | Монтаж одиночных подкрановых балок на отметке до 25 м массой: до 1,0 т (Изготовление и монтаж металлических перемычек) | т | 0.08 | 12 711,86 | 1 016,95 | 135
136 | Цена поставщика | Уголок 100*8 | т | 0.08 | 31 847,03 | 2 547,76 | 136
137 | ГЭСН13-03-002-04 | Огрунтовка металлических поверхностей за один раз грунтовкой ГФ-021 | м2 | 2.64 | 93,22 | 246,10 | 137
138 | ГЭСН13-03-003-15 | Окраска огрунтованных бетонных и оштукатуренных поверхностей эмалью ХП-799 | м2 | 2.64 | 127.12 | 335,60 | 138
139 | Механизм | Автокран | маш-см. | 0.05 | 11 864,41 | 593,22 | 139
Итого по подразделу 13 | [5 empty] | 25058.14 | Итого по подразделу 13 | [5 empty] | 12835
Итого с учетом лимитированных затрат | [5 empty] | 33960.64 | Итого с учетом лимитированных затрат | [5 empty] | 17394.9388
Подраздел 14. Перекрытие над 2-м этажом | [6 empty] | Подраздел 14. Перекрытие над 2-м этажом
140 | ГЭСН10-01-021-02 | Устройство перекрытий с укладкой балок по стенам: каменным с накатом из досок | м2 | 86 | 250 | 21 500,00 | 140 | ГЭСН10-01-021-02 | Устройство перекрытий с укладкой балок по стенам: каменным с накатом из досок | м2 | 86 | 250 | 21500
141 | Цена поставщика | Пиломатериал | м3 | 1.29 | 6 796,61 | 8 767,63 | 141 | Цена поставщика | Пиломатериал | м3 | 1.29 | 6 796,61 | 8767.63
142 | Цена поставщика | Огнебиозащита "Сенеж огнебио" | кг | 19.35 | 57,20 | 1 106,82 | 142 | Цена поставщика | Огнебиозащита "Сенеж огнебио" | кг | 19.35 | 57,20 | 1106.82
143 | Цена поставщика | Уголки | т | 0.109 | 30 508,47 | 3 325,42 | 143 | Цена поставщика | Уголки | т | 0.109 | 30 508,47 | 3325.42
144 | ГЭСН26-01-039-01 | Изоляция покрытий и перекрытий изделиями из волокнистых и зернистых материалов насухо | м2 | 86 | 76,27 | 6 559,22 | 144 | ГЭСН26-01-039-01 | Изоляция покрытий и перекрытий изделиями из волокнистых и зернистых материалов насухо | м2 | 86 | 76,27 | 6559.22
145 | Цена поставщика | Минераловатные плиты ROCKWOOL Лайт Баттс | м3 | 20 | 1 606,50 | 32 130,00 | 145 | Цена поставщика | Минераловатные плиты ROCKWOOL Лайт Баттс | м3 | 20 | 1 606,50 | 32130
146 | Механизм | Автокран | маш-см. | 0.305 | 11 864,41 | 3 618,65 | 146 | Механизм | Автокран | маш-см. | 0.305 | 11 864,41 | 3618.65
Итого по подразделу 14 | [5 empty] | 77007.74 | Итого по подразделу 14 | [5 empty] | 77007.74
Итого с учетом лимитированных затрат | [5 empty] | 104 366,58 | Итого с учетом лимитированных затрат | [5 empty] | 104366.58
Раздел 5. Этап "Кровля" | [6 empty] | Раздел 5. Этап "Кровля"
Подраздел 18. Кровля | [6 empty] | Подраздел 18. Кровля
147 | ГЭСН10-01-002-01 | Установка стропил | м3 | 6.429 | 7 627,12 | 49 034,75 | 147 | ГЭСН10-01-002-01 | Установка стропил | м3 | 6.429 | 7 627,12 | 49034.75
148 | Цена поставщика | Пиломатериал | м3 | 6.7504 | 6796.61 | 45 880,18 | 148 | Цена поставщика | Пиломатериал | м3 | 6.7504 | 6796.61 | 45880.18
149 | Цена поставщика | Огнебиозащита "Сенеж огнебио" | кг | 96.435 | 57,20 | 5 516,08 | 149 | Цена поставщика | Огнебиозащита "Сенеж огнебио" | кг | 96.435 | 57,20 | 5516.08
150 | Цена поставщика | Рубероид РПП 200 | м2 | 30 | 16,95 | 508,50 | 150 | Цена поставщика | Рубероид РПП 200 | м2 | 30 | 16,95 | 508.5
151 | Цена поставщика | Гидроизоляционная мембрана | м2 | 163 | 67,80 | 11 051,40 | 151 | Цена поставщика | Гидроизоляционная мембрана | м2 | 163 | 67,80 | 11051.4
152 | Цена поставщика | Гайка М12 | шт | 14 | 2,02 | 28,28 | 152 | Цена поставщика | Гайка М12 | шт | 14 | 2,02 | 28.28
153 | Цена поставщика | Шайба М12 | шт | 14 | 1,27 | 17,78 | 153 | Цена поставщика | Шайба М12 | шт | 14 | 1,27 | 17.78
154 | Цена поставщика | Полоса 80*10 | т | 0.007 | 25 004,29 | 175,03 | 154 | Цена поставщика | Полоса 80*10 | т | 0.007 | 25 004,29 | 175.03
155 | Цена поставщика | Перфор.уголки | шт | 77 | 23,52 | 1 811,04 | 155 | Цена поставщика | Перфор.уголки | шт | 77 | 23,52 | 1811.04
156 | ГЭСН10-01-083-02 | Устройство по фермам настила: рабочего толщиной 25 мм разреженного | м2 | 142.04 | 150 | 21 306,00 | 156 | ГЭСН10-01-083-02 | Устройство по фермам настила: рабочего толщиной 25 мм разреженного | м2 | 142.04 | 150 | 21306
157 | Цена поставщика | Пиломатериал | м3 | 1.37 | 6 796,61 | 9 311,36 | 157 | Цена поставщика | Пиломатериал | м3 | 1.37 | 6 796,61 | 9311.36
158 | Цена поставщика | Огнебиозащита "Сенеж огнебио" | кг | 20.55 | 57,20 | 1 175,46 | 158 | Цена поставщика | Огнебиозащита "Сенеж огнебио" | кг | 20.55 | 57,20 | 1175.46
159 | ГЭСН12-01-023-02 | Устройство кровли из металлочерепицы (с отделочным покрытием), в зависимости от сложности, по готовым прогонам: средней сложности | м2 | 149 | 400 | 59 600,00 | 159 | ГЭСН12-01-023-02 | Устройство кровли из металлочерепицы (с отделочным покрытием), в зависимости от сложности, по готовым прогонам: средней сложности | м2 | 149 | 400 | 59600
160 | Цена поставщика | Металлочерепица | м2 | 171.35 | 328.39 | 56 269,63 | 160 | Цена поставщика | Металлочерепица | м2 | 171.35 | 328.39 | 56269.63
161 | Цена поставщика | Планка примыкания дл. 2м | шт | 8 | 348.64 | 2 789,12 | 161 | Цена поставщика | Планка примыкания дл. 2м | шт | 8 | 348.64 | 2789.12
162 | Цена поставщика | Планка примыкания нижняя дл. 2м | шт | 8 | 288.98 | 2 311,84 | 162 | Цена поставщика | Планка примыкания нижняя дл. 2м | шт | 8 | 288.98 | 2311.84
163 | Цена поставщика | Планка конька дл. 2м | шт | 3 | 272.21 | 816,63 | 163 | Цена поставщика | Планка конька дл. 2м | шт | 3 | 272.21 | 816.63
164 | Цена поставщика | Заглушка конька полукруглого | шт | 8 | 349.58 | 2 796,64 | 164 | Цена поставщика | Заглушка конька полукруглого | шт | 8 | 349.58 | 2796.64
165 | Цена поставщика | Планка ендовы верхняя дл. 2м | шт | 4 | 265.68 | 1 062,72 | 165 | Цена поставщика | Планка ендовы верхняя дл. 2м | шт | 4 | 265.68 | 1062.72
166 | Цена поставщика | Планка ендовы нижняя дл. 2м | шт | 4 | 452.12 | 1 808,48 | 166 | Цена поставщика | Планка ендовы нижняя дл. 2м | шт | 4 | 452.12 | 1808.48
167 | Цена поставщика | Карнизная планка дл. 2м | шт | 12 | 158.48 | 1 901,76 | 167 | Цена поставщика | Карнизная планка дл. 2м | шт | 12 | 158.48 | 1901.76
168 | Цена поставщика | Планка торцевая дл. 2м | шт | 19 | 251.69 | 4 782,11 | 168 | Цена поставщика | Планка торцевая дл. 2м | шт | 19 | 251.69 | 4782.11
169 | Цена поставщика | Гладкий лист с полимерным покрытием 0,55 мм | м2 | 10 | 235.85 | 2 358,50 | 169 | Цена поставщика | Гладкий лист с полимерным покрытием 0,55 мм | м2 | 10 | 235.85 | 2358.5
170 | Цена поставщика | Саморез кровельный 4,8*35 | шт | 1419 | 1,70 | 2 412,30 | 170 | Цена поставщика | Саморез кровельный 4,8*35 | шт | 1419 | 1,70 | 2412.3
171 | ГЭСН12-01-015-03 | Устройство пароизоляции прокладочной в один слой | м2 | 83.16 | 25,43 | 2 114,76 | 171 | ГЭСН12-01-015-03 | Устройство пароизоляции прокладочной в один слой | м2 | 83.16 | 25,43 | 2114.76
172 | Цена поставщика | Пароизоляционная пленка Folder Alum H90 | м2 | 83.16 | 22,62 | 1 881,08 | 172 | Цена поставщика | Пароизоляционная пленка Folder Alum H90 | м2 | 83.16 | 22,62 | 1881.08
173 | Цена поставщика | Лента для проклейки пароизоляционной пленки | рулон | 3.14 | 320.34 | 1 005,87 | 173 | Цена поставщика | Лента для проклейки пароизоляционной пленки | рулон | 3.14 | 320.34 | 1005.87
174 | ГЭСН26-01-039-01 | Изоляция покрытий и перекрытий изделиями из волокнистых и зернистых материалов насухо | м2 | 142.04 | 76,27 | 10 833,39 | 174 | ГЭСН26-01-039-01 | Изоляция покрытий и перекрытий изделиями из волокнистых и зернистых материалов насухо | м2 | 142.04 | 76,27 | 10833.39
175 | Цена поставщика | Минераловатные плиты ROCKWOOL Лайт Баттс | м3 | 15.63 | 1 606,50 | 25 109,60 | 175 | Цена поставщика | Минераловатные плиты ROCKWOOL Лайт Баттс | м3 | 15.63 | 1 606,50 | 25109.6
176 | ГЭСН10-01-022-01 | Подшивка потолков досками обшивки | м2 | 68.94 | 100 | 6 894,00 | 176 | ГЭСН10-01-022-01 | Подшивка потолков досками обшивки | м2 | 68.94 | 100 | 6894
177 | Цена поставщика | Пиломатериал | м3 | 4.83 | 6 796,61 | 32 827,63 | 177 | Цена поставщика | Пиломатериал | м3 | 4.83 | 6 796,61 | 32827.63
178 | ГЭСН10-01-008-05 | Устройство: карнизов | м2 | 28.1 | 120 | 3 372,00 | 178 | ГЭСН10-01-008-05 | Устройство: карнизов | м2 | 28.1 | 120 | 3372
179 | Цена поставщика | Пиломатериал | м3 | 0.04 | 6 796,61 | 271,86 | 179 | Цена поставщика | Пиломатериал | м3 | 0.04 | 6 796,61 | 271.86
180 | Цена поставщика | GL Соффит Т4 без перф. 3*0,305 м,белый | шт | 33 | 262,71 | 8 669,43 | 180 | Цена поставщика | GL Соффит Т4 без перф. 3*0,305 м,белый | шт | 33 | 262,71 | 8669.43
181 | Цена поставщика | GL J-профиль 3м, белый | шт | 19 | 115.25 | 2 189,75 | 181 | Цена поставщика | GL J-профиль 3м, белый | шт | 19 | 115.25 | 2189.75
182 | Цена поставщика | GL J-фаска (ветровая доска) 3м, коричневый | шт | 30 | 307.63 | 9 228,90 | 182 | Цена поставщика | GL J-фаска (ветровая доска) 3м, коричневый | шт | 30 | 307.63 | 9228.9
183 | Механизм | Автокран | маш-см. | 0.3475 | 11 864,41 | 4 122,88 | 183 | Механизм | Автокран | маш-см. | 0.3475 | 11 864,41 | 4122.88
Итого по подразделу 18 | [5 empty] | 393246.74 | Итого по подразделу 18 | [5 empty] | 393246.74
Итого с учетом лимитированных затрат | [5 empty] | 532 957,04 | Итого с учетом лимитированных затрат | [5 empty] | 532957.04
Подраздел 20. Водосток | [6 empty] | Подраздел 20. Водосток
184 | ГЭСНр58-10-01 | Смена частей водосточных труб: прямых звеньев с земли, лестниц или подмостей (Устройство водосточной системы) | м | 33.6 | 677.97 | 22 779,79 | 184 | ГЭСНр58-10-01 | Смена частей водосточных труб: прямых звеньев с земли, лестниц или подмостей (Устройство водосточной системы) | м | 33.6 | 677.97 | 22779.79
185 | Цена поставщика | Воронка желоба 125 мм | шт | 4 | 262.98 | 1 051,92 | 185 | Цена поставщика | Воронка желоба 125 мм | шт | 4 | 262.98 | 1051.92
186 | Цена поставщика | Желоб водосточный 125 мм, дл. 3м | шт | 6 | 639.5 | 3 837,00 | 186 | Цена поставщика | Желоб водосточный 125 мм, дл. 3м | шт | 6 | 639.5 | 3837
187 | Цена поставщика | Заглушка желоба 125 мм, дл. 3м | шт | 6 | 113.54 | 681,24 | 187 | Цена поставщика | Заглушка желоба 125 мм, дл. 3м | шт | 6 | 113.54 | 681.24
188 | Цена поставщика | Крюк длинный 125 мм | шт | 30 | 120.73 | 3 621,90 | 188 | Цена поставщика | Крюк длинный 125 мм | шт | 30 | 120.73 | 3621.9
189 | Цена поставщика | Колено 90 мм 60 гр | шт | 8 | 268.85 | 2 150,80 | 189 | Цена поставщика | Колено 90 мм 60 гр | шт | 8 | 268.85 | 2150.8
190 | Цена поставщика | Колено стока 90 мм 60 гр | шт | 4 | 289.08 | 1 156,32 | 190 | Цена поставщика | Колено стока 90 мм 60 гр | шт | 4 | 289.08 | 1156.32
191 | Цена поставщика | Кронштейн трубы 90 мм | шт | 12 | 168.36 | 2 020,32 | 191 | Цена поставщика | Кронштейн трубы 90 мм | шт | 12 | 168.36 | 2020.32
192 | Цена поставщика | Соединитель желоба 125 мм | шт | 5 | 135.73 | 678,65 | 192 | Цена поставщика | Соединитель желоба 125 мм | шт | 5 | 135.73 | 678.65
193 | Цена поставщика | Труба соединительная 90 мм дл. 1м | шт | 6 | 300.17 | 1 801,02 | 193 | Цена поставщика | Труба соединительная 90 мм дл. 1м | шт | 6 | 300.17 | 1801.02
194 | Цена поставщика | Труба водосточная 90 мм дл. 3м | шт | 4 | 852.87 | 3 411,48 | 194 | Цена поставщика | Труба водосточная 90 мм дл. 3м | шт | 4 | 852.87 | 3411.48
Итого по подразделу 20 | [5 empty] | 43190.44 | Итого по подразделу 20 | [5 empty] | 43190.44
Итого с учетом лимитированных затрат | [5 empty] | 58534.88 | Итого с учетом лимитированных затрат | [5 empty] | 58534.88
Раздел 6. Этап "Окна, двери" | [6 empty] | Раздел 6. Этап "Окна, двери"
Подраздел 21. Окна | [6 empty] | Подраздел 21. Окна
195 | Цена поставщика | Установка (с изготовлением) оконных блоков Novotech Termotech 70 | м2 | 26.54 | 3 697,46 | 98 130,59 | 195 | Цена поставщика | Установка (с изготовлением) оконных блоков Novotech Termotech 70 | м2 | 26.54 | 3 697,46 | 98130.59
Итого по подразделу 21 | [5 empty] | 98130.59 | Итого по подразделу 21 | [5 empty] | 98130.59
Итого с учетом лимитированных затрат | [5 empty] | 132 993,83 | Итого с учетом лимитированных затрат | [5 empty] | 132993.83
Подраздел 22. Двери | [6 empty] | Подраздел 22. Двери
196 | ГЭСН09-06-001-01 | Монтаж: конструкций дверей, люков, лазов для автокоптилок и пароварочных камер | шт | 1 | 959.59 | 959,59 | 196 | ГЭСН09-06-001-01 | Монтаж: конструкций дверей, люков, лазов для автокоптилок и пароварочных камер | шт | 1 | 959.59 | 959.59
197 | Цена поставщика | Блок дверной метталичский ДН1 | шт | 1 | 9 595,98 | 9 595,98 | 197 | Цена поставщика | Блок дверной метталичский ДН1 | шт | 1 | 9 595,98 | 9595.98
Итого по подразделу 22 | [5 empty] | 10555.57 | Итого по подразделу 22 | [5 empty] | 10555.57
Итого с учетом лимитированных затрат | [5 empty] | 14305.69 | Итого с учетом лимитированных затрат | [5 empty] | 14305.69
Раздел 7. Этап "Прочие работы" | [6 empty] | Раздел 7. Этап "Прочие работы"
Подраздел 25. Крыльцо | [6 empty] | Подраздел 25. Крыльцо
198 | ГЭСН06-01-005-04 | Устройство железобетонных фундаментов общего назначения объемом: до 5 м3 (Устройство крыльца монолитного) | м3 | 1.31 | 2 743,22 | 3 593,62 | 198 | ГЭСН06-01-005-04 | Устройство железобетонных фундаментов общего назначения объемом: до 5 м3 (Устройство крыльца монолитного) | м3 | 1.31 | 2 743,22 | 3593.62
199 | Цена поставщика | Бетон В20 (М 250) | м3 | 1.3296 | 3 093,22 | 4 112,90 | 199 | Цена поставщика | Бетон В20 (М 250) | м3 | 1.3296 | 3 093,22 | 4112.9
200 | Цена поставщика | Арматура диам. 12 мм А3 | т | 0.17 | 30 500,00 | 5 185,00 | 200 | Цена поставщика | Арматура диам. 12 мм А3 | т | 0.17 | 30 500,00 | 5185
201 | Цена поставщика | Сетка дорожная Вр1 100*100*3 | м2 | 5.67 | 75,51 | 428,14 | 201 | Цена поставщика | Сетка дорожная Вр1 100*100*3 | м2 | 5.67 | 75,51 | 428.14
202 | Цена поставщика | Пиломатериал | м3 | 0.44 | 6 796,61 | 2 990,51 | 202 | Цена поставщика | Пиломатериал | м3 | 0.44 | 6 796,61 | 2990.51
203 | ГЭСН08-01-003-07 | Гидроизоляция боковая обмазочная битумная в 2 слоя по выравненной поверхности бутовой кладки, кирпичу, бетону | м2 | 1 | 67,80 | 67,80 | 203 | ГЭСН08-01-003-07 | Гидроизоляция боковая обмазочная битумная в 2 слоя по выравненной поверхности бутовой кладки, кирпичу, бетону | м2 | 1 | 67,80 | 67.8
204 | Цена поставщика | Мастика битумная изоляционная (МБИ) | кг | 1.3 | 10,06 | 13,08 | 204 | Цена поставщика | Мастика битумная изоляционная (МБИ) | кг | 1.3 | 10,06 | 13.08
205 | Цена поставщика | Праймер битумный | кг | 0.16 | 41,25 | 6,60 | 205 | Цена поставщика | Праймер битумный | кг | 0.16 | 41,25 | 6.6
206 | ГЭСН08-02-003-01 | Кладка из кирпича конструкций столбов прямоугольных армированных при высоте этажа до 4 м (кирпичный столб на крыльце) | м2 | 3.08 | 593.22 | 1 827,12 | 206 | ГЭСН08-02-003-01 | Кладка из кирпича конструкций столбов прямоугольных армированных при высоте этажа до 4 м (кирпичный столб на крыльце) | м2 | 3.08 | 593.22 | 1827.12
207 | Цена поставщика | Кирпич лицевой 250*120*65 "шоколад" | шт | 157.08 | 18,05 | 2 835,29 | 207 | Цена поставщика | Кирпич лицевой 250*120*65 "шоколад" | шт | 157.08 | 18,05 | 2835.29
208 | Цена поставщика | Раствор М100 | м3 | 0.07084 | 2 525,42 | 178,90 | 208 | Цена поставщика | Раствор М100 | м3 | 0.07084 | 2 525,42 | 178.9
Итого по подразделу 25 | [5 empty] | 21238.96 | Итого по подразделу 25 | [5 empty] | 21238.96
Итого с учетом лимитированных затрат | [5 empty] | 28784.61 | Итого с учетом лимитированных затрат | [5 empty] | 28784.61
Раздел 8. Этап "Устройство вводов коммуникаций" | [6 empty] | Раздел 8. Этап "Устройство вводов коммуникаций"
Подраздел 33. Устройство выпуска канализации | [6 empty] | Подраздел 33. Устройство выпуска канализации
209 | ГЭСН01-02-055-02 | Разработка грунта вручную с креплениями в траншеях шириной до 2 м, глубиной до 2 м, группа грунтов: 2 | м3 | 2.04 | 423.72 | 864,39 | 209 | ГЭСН01-02-055-02 | Разработка грунта вручную с креплениями в траншеях шириной до 2 м, глубиной до 2 м, группа грунтов: 2 | м3 | 2.04 | 423.72 | 864.39
210 | ГЭСН23-01-001-01 | Устройство основания: песчаного | м3 | 0.1 | 322.03 | 32,20 | 210 | ГЭСН23-01-001-01 | Устройство основания: песчаного | м3 | 0.1 | 322.03 | 32.2
211 | Цена поставщика | Песок строительный | м3 | 0.11 | 423.72 | 46,61 | 211 | Цена поставщика | Песок строительный | м3 | 0.11 | 423.72 | 46.61
212 | ГЭСН22-01-021-06 | Укладка трубопроводов из полиэтиленовых труб диаметром: 200 мм (прокладка футляра) | м | 2 | 16,95 | 33,90 | 212 | ГЭСН22-01-021-06 | Укладка трубопроводов из полиэтиленовых труб диаметром: 200 мм (прокладка футляра) | м | 2 | 16,95 | 33.9
213 | Цена поставщика | Корсис диам. 200 мм | м | 2 | 474 | 948,00 | 213 | Цена поставщика | Корсис диам. 200 мм | м | 2 | 474 | 948
214 | ГЭСН22-05-003-01 | Протаскивание в футляр стальных труб диаметром: 100 мм | м | 4 | 42,37 | 169,48 | 214 | ГЭСН22-05-003-01 | Протаскивание в футляр стальных труб диаметром: 100 мм | м | 4 | 42,37 | 169.48
215 | Цена поставщика | Труба ПВХ диам. 110 мм | м | 4 | 148.31 | 593,24 | 215 | Цена поставщика | Труба ПВХ диам. 110 мм | м | 4 | 148.31 | 593.24
216 | ГЭСН22-03-002-01 | Установка полиэтиленовых фасонных частей: отводов, колен, патрубков, переходов | шт | 4 | 42,37 | 169,48 | 216 | ГЭСН22-03-002-01 | Установка полиэтиленовых фасонных частей: отводов, колен, патрубков, переходов | шт | 4 | 42,37 | 169.48
217 | Цена поставщика | Заглушка ПВХ диам. 110 мм | шт | 2 | 25,42 | 50,84 | 217 | Цена поставщика | Заглушка ПВХ диам. 110 мм | шт | 2 | 25,42 | 50.84
218 | Цена поставщика | Отвод ПВХ диам. 110 мм | шт | 2 | 84,75 | 169,50 | 218 | Цена поставщика | Отвод ПВХ диам. 110 мм | шт | 2 | 84,75 | 169.5
219 | ГЭСН46-03-007-02 | Пробивка проемов в конструкциях: из бетона | 1 м3 | 0.02 | 1 694,92 | 33,90 | 219 | ГЭСН46-03-007-02 | Пробивка проемов в конструкциях: из бетона | 1 м3 | 0.02 | 1 694,92 | 33.9
220 | ГЭСН46-03-017-02 | Заделка отверстий, гнезд и борозд: в перекрытиях железобетонных площадью до 0,2 м2 | 1 м3 заделки | 0.02 | 1 949,15 | 38,98 | 220 | ГЭСН46-03-017-02 | Заделка отверстий, гнезд и борозд: в перекрытиях железобетонных площадью до 0,2 м2 | 1 м3 заделки | 0.02 | 1 949,15 | 38.98
221 | Цена поставщика | Бетон В15 (М200) | м3 | 0.02 | 2 923,73 | 58,47 | 221 | Цена поставщика | Бетон В15 (М200) | м3 | 0.02 | 2 923,73 | 58.47
222 | ГЭСН01-02-061-02 | Засыпка вручную траншей, пазух котлованов и ям, группа грунтов: 2 | м3 | 1.98 | 101.69 | 201,35 | 222 | ГЭСН01-02-061-02 | Засыпка вручную траншей, пазух котлованов и ям, группа грунтов: 2 | м3 | 1.98 | 101.69 | 201.35
Итого по подразделу 33 | [5 empty] | 3410.34 | Итого по подразделу 33 | [5 empty] | 3410.34
Итого с учетом лимитированных затрат | [5 empty] | 4621.94 | Итого с учетом лимитированных затрат | [5 empty] | 4621.94
Подраздел 34. Устройство ввода водопровода | [6 empty] | Подраздел 34. Устройство ввода водопровода
223 | ГЭСН01-02-055-02 | Разработка грунта вручную с креплениями в траншеях шириной до 2 м, глубиной до 2 м, группа грунтов: 2 | м3 | 2.04 | 423.72 | 864,39 | 223 | ГЭСН01-02-055-02 | Разработка грунта вручную с креплениями в траншеях шириной до 2 м, глубиной до 2 м, группа грунтов: 2 | м3 | 2.04 | 423.72 | 864.39
224 | ГЭСН22-01-021-01 | Укладка трубопроводов из полиэтиленовых труб диаметром: 50 мм (прокладка футляра) | м | 5 | 16,95 | 84,75 | 224 | ГЭСН22-01-021-01 | Укладка трубопроводов из полиэтиленовых труб диаметром: 50 мм (прокладка футляра) | м | 5 | 16,95 | 84.75
225 | Цена поставщика | Труба ПЭ100 SDR13.6 диам. 63 мм | м | 5 | 157.33 | 786,65 | 225 | Цена поставщика | Труба ПЭ100 SDR13.6 диам. 63 мм | м | 5 | 157.33 | 786.65
226 | ГЭСН22-05-003-01 | Протаскивание в футляр труб диаметром: 32 мм | м | 7 | 16,95 | 118,65 | 226 | ГЭСН22-05-003-01 | Протаскивание в футляр труб диаметром: 32 мм | м | 7 | 16,95 | 118.65
227 | Цена поставщика | Труба ПНД диам. 32 мм | м | 7 | 123.73 | 866,11 | 227 | Цена поставщика | Труба ПНД диам. 32 мм | м | 7 | 123.73 | 866.11
228 | ГЭСН46-03-007-02 | Пробивка проемов в конструкциях: из бетона | м3 | 0.01 | 1 694,92 | 16,95 | 228 | ГЭСН46-03-007-02 | Пробивка проемов в конструкциях: из бетона | м3 | 0.01 | 1 694,92 | 16.95
229 | ГЭСН46-03-017-02 | Заделка отверстий, гнезд и борозд: в перекрытиях железобетонных площадью до 0,2 м2 | м3 | 0.01 | 1 949,15 | 19,49 | 229 | ГЭСН46-03-017-02 | Заделка отверстий, гнезд и борозд: в перекрытиях железобетонных площадью до 0,2 м2 | м3 | 0.01 | 1 949,15 | 19.49
230 | Цена поставщика | Бетон В15 (М200) | м3 | 0.01 | 2 923,73 | 29,24 | 230 | Цена поставщика | Бетон В15 (М200) | м3 | 0.01 | 2 923,73 | 29.24
231 | ГЭСН01-02-061-02 | Засыпка вручную траншей, пазух котлованов и ям, группа грунтов: 2 | м3 | 1.98 | 101.69 | 201,35 | 231 | ГЭСН01-02-061-02 | Засыпка вручную траншей, пазух котлованов и ям, группа грунтов: 2 | м3 | 1.98 | 101.69 | 201,35
Итого по подразделу 34 | [5 empty] | 2987.58 | Итого по подразделу 34 | [5 empty] | 2987.58
Итого с учетом лимитированных затрат | [5 empty] | 4048.99 | Итого с учетом лимитированных затрат | [5 empty] | 4048.99
Подраздел 35. Устройство ввода электроснабжения | [6 empty] | Подраздел 35. Устройство ввода электроснабжения
232 | ГЭСН01-02-055-02 | Разработка грунта вручную с креплениями в траншеях шириной до 2 м, глубиной до 2 м, группа грунтов: 2 | м3 | 0.9 | 423.72 | 381,35 | 232 | ГЭСН01-02-055-02 | Разработка грунта вручную с креплениями в траншеях шириной до 2 м, глубиной до 2 м, группа грунтов: 2 | м3 | 0.9 | 423.72 | 381.35
233 | ГЭСН22-01-021-01 | Укладка трубопроводов из полиэтиленовых труб диаметром: 50 мм (прокладка футляра) | м | 3 | 16,95 | 50,85 | 233 | ГЭСН22-01-021-01 | Укладка трубопроводов из полиэтиленовых труб диаметром: 50 мм (прокладка футляра) | м | 3 | 16,95 | 50.85
234 | Цена поставщика | Труба ПНД диам. 50 мм | м | 3 | 75,42 | 226,26 | 234 | Цена поставщика | Труба ПНД диам. 50 мм | м | 3 | 75,42 | 226.26
235 | ГЭСН46-03-007-02 | Пробивка проемов в конструкциях: из бетона | м3 | 0.005 | 1 694,92 | 8,47 | 235 | ГЭСН46-03-007-02 | Пробивка проемов в конструкциях: из бетона | м3 | 0.005 | 1 694,92 | 8.47
236 | ГЭСН46-03-017-02 | Заделка отверстий, гнезд и борозд: в перекрытиях железобетонных площадью до 0,2 м2 | м3 | 0.005 | 1 949,15 | 9,75 | 236 | ГЭСН46-03-017-02 | Заделка отверстий, гнезд и борозд: в перекрытиях железобетонных площадью до 0,2 м2 | м3 | 0.005 | 1 949,15 | 9.75
237 | Цена поставщика | Бетон В15 (М200) | м3 | 0.005 | 2 923,73 | 14,62 | 237 | Цена поставщика | Бетон В15 (М200) | м3 | 0.005 | 2 923,73 | 14.62
238 | ГЭСН01-02-061-02 | Засыпка вручную траншей, пазух котлованов и ям, группа грунтов: 2 | м3 | 0.9 | 101.69 | 91,52 | 238 | ГЭСН01-02-061-02 | Засыпка вручную траншей, пазух котлованов и ям, группа грунтов: 2 | м3 | 0.9 | 101.69 | 91.52
Итого по подразделу 35 | [5 empty] | 782.82 | Итого по подразделу 35 | [5 empty] | 782.82
Итого с учетом лимитированных затрат | [5 empty] | 1060.94 | Итого с учетом лимитированных затрат | [5 empty] | 1060.94
Раздел 9. Этап "Вентканалы" | [6 empty] | Раздел 9. Этап "Вентканалы"
Подраздел 37. Вентканалы | [6 empty] | Подраздел 37. Вентканалы
239 | ГЭСН08-02-003-03 | Кладка из кирпича конструкций столбов прямоугольных неармированных при высоте этажа до 4 м (вентшахта) | 1 м3 кладки | 5.47 | 1 200,00 | 6 564,00 | 239 | ГЭСН08-02-003-03 | Кладка из кирпича конструкций столбов прямоугольных неармированных при высоте этажа до 4 м (вентшахта) | 1 м3 кладки | 5.47 | 1 200,00 | 6564
240 | Цена поставщика | Кирпич рядовой 250*120*65 красный | шт | 1888 | 9,32 | 17 596,16 | 240 | Цена поставщика | Кирпич рядовой 250*120*65 красный | шт | 1888 | 9,32 | 17596.16
241 | Цена поставщика | Кирпич лицевой 250*120*65 "шоколад" | шт | 300 | 18,05 | 5 415,00 | 241 | Цена поставщика | Кирпич лицевой 250*120*65 "шоколад" | шт | 300 | 18,05 | 5415
242 | Цена поставщика | Раствор М100 | м3 | 1.2034 | 2 525,42 | 3 039,09 | 242 | Цена поставщика | Раствор М100 | м3 | 1.2034 | 2 525,42 | 3039.09
243 | ГЭСН26-01-011-01 | Изоляция плоских и криволинейных поверхностей матами минераловатными прошивными без- обкладочными и в обкладках из стеклоткани или металлической сетки, плитами минераловатными на синтетическом связующем марки М-125, плитами полужесткими из | м3 | 0.18 | 1 355,93 | 244,07 | 243 | ГЭСН26-01-011-01 | Изоляция плоских и криволинейных поверхностей матами минераловатными прошивными без- обкладочными и в обкладках из стеклоткани или металлической сетки, плитами минераловатными на синтетическом связующем марки М-125, плитами полужесткими из | м3 | 0.18 | 1 355,93 | 244.07
244 | Цена поставщика | Экструдированный пенополистирол | м3 | 0.18 | 3 508,47 | 631,52 | 244 | Цена поставщика | Экструдированный пенополистирол | м3 | 0.18 | 3 508,47 | 631.52
245 | ГЭСН20-02-010-02 | Установка зонтов над шахтами из листовой стали прямоугольного сечения периметром: 1300 мм | шт | 2 | 820 | 1 640,00 | 245 | ГЭСН20-02-010-02 | Установка зонтов над шахтами из листовой стали прямоугольного сечения периметром: 1300 мм | шт | 2 | 820 | 1640
246 | Цена поставщика | Зонт из оцинкованной стали 900*640 | шт | 1 | 1 991,53 | 1 991,53 | 246 | Цена поставщика | Зонт из оцинкованной стали 900*640 | шт | 1 | 1 991,53 | 1991.53
247 | Цена поставщика | Зонт из оцинкованной стали 1160*640 | шт | 1 | 2 076,27 | 2 076,27 | 247 | Цена поставщика | Зонт из оцинкованной стали 1160*640 | шт | 1 | 2 076,27 | 2076.27
Итого по подразделу 37 | [5 empty] | 39197.64 | Итого по подразделу 37 | [5 empty] | 39197.64
Итого с учетом лимитированных затрат | [5 empty] | 53123.54 | Итого с учетом лимитированных затрат | [5 empty] | 53123.54
Итого | [5 empty] | 1844490.8 | Итого | [5 empty] | 1570837.0577
Зимнее удорожание 1,6% | [5 empty] | 29511.85 | Зимнее удорожание 1,6% | [5 empty] | 25133.3929
Итого с ЗУ | [5 empty] | 1874002.65 | Итого с ЗУ | [5 empty] | 1595970.4507
Накладные расходы 7% | [5 empty] | 131180.19 | Накладные расходы 7% | [5 empty] | 111717.9315
Сметная прибыль 6% | [5 empty] | 112440.16 | Сметная прибыль 6% | [5 empty] | 95758.227
Страхование 0,045% | [5 empty] | 843.3
Итого с учетом НР и СП | [5 empty] | 2118466.3 | Итого с учетом НР и СП | [5 empty] | 1803446.6093
НДС 18% | [5 empty] | 381323.93 | НДС 18% | [5 empty] | 324620.3897
ВСЕГО по смете | [5 empty] | 2499790.23 | ВСЕГО по смете | [5 empty] | 2128066.9989
[11 empty] | Экономия |  | 371723.2311