## ЛСР 17 граф с оборудованием
СОГЛАСОВАНО: | [11 empty] | УТВЕРЖДАЮ:
_________________ | [11 empty] | _________________
" _____ " ________________ 2017 г. | [11 empty] | "______ " _______________2017 г.
(наименование стройки)
ЛОКАЛЬНЫЙ СМЕТНЫЙ РАСЧЕТ №
(локальная смета)
на
(наименование работ и затрат, наименование объекта)
Основание:
|  |  | Сметная стоимость _______________________________________________________________________________________________ | [5 empty] | ___________________________18,224 |  | тыс. руб.
|  |  | монтажных работ _______________________________________________________________________________________________ | [5 empty] | _______________________________________________________________________________________________10,285 |  | тыс. руб.
|  |  | прочих _______________________________________________________________________________________________ | [5 empty] | _______________________________________________________________________________________________7,939 |  | тыс. руб.
|  |  | Средства на оплату труда _______________________________________________________________________________________________ | [5 empty] | ___________________________8,704 |  | тыс. руб.
|  |  | Сметная трудоемкость _______________________________________________________________________________________________ | [5 empty] | _______________________________________________________________________________________________32,72 |  | чел.час
Составлен(а) в текущих (прогнозных) ценах по состоянию на ______________
№ пп | Обосно- вание | Наименование | Ед. изм. | Кол. | Стоимость единицы, руб. |  |  |  | Общая стоимость, руб. |  |  |  |  | Т/з осн. раб.на ед. | Т/з осн. раб. Всего | Общая масса обору-дования, т
[5 empty] | Всего | В том числе |  |  | Обору- дование | Всего | В том числе
[6 empty] | Осн.З/п | Эк.Маш | З/пМех |  |  | Осн.З/п | Эк.Маш | З/пМех
1 | 2 | 3 | 4 | 5 | 6 | 7 | 8 | 9 | 10 | 11 | 12 | 13 | 14 | 15 | 16 | 17
Раздел 1. Демонтажные работы
1 | ФЕРм08-03-575-01 | Демонтаж прибора или аппарата (Кофф. на демонтаж ОЗП=0,3; ТЗ=0,3) | 1 шт. | 5 2+1+2 | 3.73 | 3.33 |  |  |  | 18.65 | 16.65 |  |  | 0.336 | 1.68
2 | ФЕРр67-03-01 | Демонтаж кабеля | 100 м | 0,37 0,12+0,25 | 75.4 | 75.2 | 0.2 | 0.11 |  | 27.9 | 27.83 | 0.07 | 0.04 | 9.64 | 3.57
Итого по разделу 1 Демонтажные работы | [9 empty] | 2252.98 |  |  |  |  | 5.25
Раздел 2. Монтажные работы
3 | ФЕРм10-08-003-02 | Устройство ультразвуковое: прибор ультразвуковой в одноблочном исполнении | 1 шт. | 2 | 39.77 | 36.76 | 0.18 |  |  | 79.54 | 73.52 | 0.36 |  | 3.6 | 7.2
4 | Счет поставщика | Шорох 3 (ПЗ = 1750/4,64-0; Транспртные расходы ПЗ=2%) | шт. | 2 | 384.7 |  |  |  |  | 769.4
5 | ФЕРм08-01-081-02 | Аппарат (кнопка, ключ управления, замок электромагнитной блокировки, звуковой сигнал, сигнальная лампа) управления и сигнализации, количество подключаемых концов: до 6 | 1 шт. | 1 | 20.5 | 10.87 | 8.87 | 0.54 |  | 20.5 | 10.87 | 8.87 | 0.54 | 1.13 | 1.13
6 | Счет поставщика | Считыватель ТМ (ПЗ = 528/4,64-0; Транспртные расходы ПЗ=2%) | 1 шт. | 1 | 116.07 |  |  |  |  | 116.07
7 | ФЕРм10-08-002-04 | Извещатель ОС автоматический: контактный, магнитоконтактный на открывание окон, дверей | 1 шт. | 1 | 9.96 | 8.08 |  |  |  | 9.96 | 8.08 |  |  | 0.84 | 0.84
8 | ФЕРм10-08-002-06 | Конструкция для установки извещателя | 1 шт. | 1 | 5.54 | 3.37 | 0.97 |  |  | 5.54 | 3.37 | 0.97 |  | 0.35 | 0.35
9 | Счет поставщика | ИО 102-2 (ПЗ = 51/4,64-0; Транспртные расходы ПЗ=2%) | 1 шт. | 1 | 11.21 |  |  |  |  | 11.21
Итого по разделу 2 Монтажные работы | [9 empty] | 5666.12 |  |  |  |  | 9.52
Раздел 3. Электромонтажные работы
10 | ФЕРм10-01-053-01 | Прокладка кабеля или провода питания на провододержателях сечением: 6 мм2 | 100 м кабеля или провода | 0,37 0,12+0,25 | 165.97 | 118.33 | 44.1 | 4.93 |  | 61.41 | 43.78 | 16.32 | 1.82 | 12.3 | 4.55
11 | Счет поставщика | Кабель КВК-В-2 2х0,75 (ПЗ = 28/4,64-0; Транспртные расходы ПЗ=2%) | м | 12 | 6.16 |  |  |  |  | 73.92
12 | Счет поставщика | Кабель КСПВ 4*0,5 (ПЗ = 7/4,64-0; Транспртные расходы ПЗ=2%) | м | 25 | 1.54 |  |  |  |  | 38.5
Итого по разделу 3 Электромонтажные работы | [9 empty] | 2365.76 |  |  |  |  | 4.55
Раздел 4. Пусконаладочные работы
13 | ФЕРп02-01-001-01 | Автоматизированная система управления I категории технической сложности с количеством каналов (Кобщ): 2 | 1 система | 1 | 190.01 | 190.01 |  |  |  | 190.01 | 190.01 |  |  | 13.4 | 13.4
Итого по разделу 4 Пусконаладочные работы | [9 empty] | 7938.71 |  |  |  |  | 13.4
ИТОГИ ПО СМЕТЕ:
Итого прямые затраты по смете в базисных ценах | [9 empty] | 1422.61 | 374.11 | 26.59 | 2.4 |  | 32.72
Итого прямые затраты по смете с учетом индексов, в текущих ценах (Индексы ОЗП=23,117; ЭМ=6,35; ЗПМ=23,117; МАТ=6,461) | [9 empty] | 9909 | 8648.3 | 168.84 | 55.47 |  | 32.72
Накладные расходы | [9 empty] | 5140.5
В том числе, справочно:
65%*(0,85*0,94) ФОТ (от 4392,46) (Поз. 13) | [9 empty] | 2281.22
80%*(0,85*0,94) ФОТ (от 3018,38) (Поз. 3-4, 6-12) | [9 empty] | 1929.35
85%*(0,85*0,94) ФОТ (от 644,27) (Поз. 2) | [9 empty] | 437.56
95%*(0,85*0,94) ФОТ (от 648,66) (Поз. 1, 5) | [9 empty] | 492.37
Сметная прибыль | [9 empty] | 3174.06
В том числе, справочно:
40%*(0,8*0,9) ФОТ (от 4392,46) (Поз. 13) | [9 empty] | 1265.03
60%*(0,8*0,9) ФОТ (от 3018,38) (Поз. 3-4, 6-12) | [9 empty] | 1303.94
65%*(0,8*0,9) ФОТ (от 1292,93) (Поз. 1, 5, 2) | [9 empty] | 605.09
Итоги по смете:
Итого Монтажные работы | [9 empty] | 10284.85 |  |  |  |  | 19.32
Итого Прочие затраты | [9 empty] | 7938.71 |  |  |  |  | 13.4
Итого | [9 empty] | 18223.56 |  |  |  |  | 32.72
В том числе:
Материалы | [9 empty] | 82.76
Машины и механизмы | [9 empty] | 168.84
ФОТ | [9 empty] | 8703.77
Накладные расходы | [9 empty] | 5140.5
Сметная прибыль | [9 empty] | 3174.06
ВСЕГО по смете | [9 empty] | 18223.56 |  |  |  |  | 32.72
Стоимость работ по Договору НДС не облагается на соновании ст.346.11(12) главы 26.2 Налогового кодеса РФ