## ЛСР по форме №4 с мат. и обор.
СОГЛАСОВАНО: | [10 empty] | УТВЕРЖДАЮ:
______________ | [10 empty] | ______________
" _____ " ________________ 2016 г. | [10 empty] | "______ " _______________2016 г.
(наименование стройки)
ЛОКАЛЬНЫЙ СМЕТНЫЙ РАСЧЕТ №
(локальная смета)
на | 3-_____--
(наименование работ и затрат, наименование объекта)
Основание:
| Сметная стоимость _______________________________________________________________________________________________ |  | ___________________________166,088 |  | тыс. руб.
| монтажных работ _______________________________________________________________________________________________ |  | _______________________________________________________________________________________________25,390 |  | тыс. руб.
| прочих _______________________________________________________________________________________________ |  | _______________________________________________________________________________________________115,363 |  | тыс. руб.
| Средства на оплату труда _______________________________________________________________________________________________ |  | ___________________________0,000 |  | тыс. руб.
| Сметная трудоемкость _______________________________________________________________________________________________ |  | _______________________________________________________________________________________________280,37 |  | чел.час
Составлен(а) в текущих (прогнозных) ценах по состоянию на ______________
№ пп | Шифр и номер позиции норматива | Наименование работ и затрат, единица измерения | Количество | Стоимость единицы, руб. |  |  | Общая стоимость, руб. |  |  |  |  | Затраты труда рабочих, чел.-ч, не занятых обслуживанием машин |  | Общая масса оборудо-вания, т
|  |  |  | всего | эксплуатации машин | мате-риалы | обору-дования | Всего | оплаты труда | эксплуатации машин | мате-риалы
|  |  |  | оплаты труда | в т.ч. оплаты труда |  |  |  |  | в т.ч. оплаты труда |  | на единицу | всего
1 | 2 | 3 | 4 | 5 | 6 | 7 | 8 | 9 | 10 | 11 | 12 | 13 | 14 | 15
Раздел 1. Электротехническая часть
1 | ТЕРм11-02-001-01 И2-Пр. Минстроя России от 14.03.14 №97/пр; Пр. РСТ ХМАО от 08.05.14 №50-нп | Прибор, устанавливаемый на резьбовых соединениях, масса: до 1,5 кг (1 шт.) 32,08 = 34,65 - 0,64 x 1,00 - 0,042 x 45,99 ИНДЕКС К ПОЗИЦИИ(справочно): 1 Индекс на 1 квартал 2017г.СМР СМР=5,04 НР (227,77 руб.): 71%=84%*0,85 от ФОТ (320,8 руб.) СП (153,98 руб.): 48%=60%*0,8 от ФОТ (320,8 руб.) | 10 | 32,08 32,08 |  |  |  | 320.8 | 320.8 |  |  | 1.03 | 10.3
2 | Счет№2 от 22.03.2017 | Тепловычислитель СПТ-941.20 (шт) | 1
3 | Счет№2 от 22.03.2017 | Комплект термопреобразователей сопротивления КТСП-Н L-60 (к-т) | 1
4 | Заказчика | Комплект термопреобразователей сопротивления КТСП-Н L-60 (к-т) | 1
5 | Счет№2 от 22.03.2017 | Преобразователь давления Коммуналец СДВ-И-1,6-1,0-0,6М-4-20мА (шт) | 4
6 | Заказчика | GSM модем IRZ MC52iWDT + блок питания + нуль-модемный кабель (шт) | 1
7 | Заказчика | GSM антенна (шт) | 1
8 | ТЕРм08-03-572-03 И2-Пр. Минстроя России от 14.03.14 №97/пр; Пр. РСТ ХМАО от 08.05.14 №50-нп | Блок управления шкафного исполнения или распределительный пункт (шкаф), устанавливаемый: на стене, высота и ширина до 600х600 мм (1 шт.) 131,42 = 412,54 - 1,45 x 1,00 - 0,15 x 11,80 - 0,17 x 10,10 - 0,03 x 39,95 - 0,015 x 18 331,68 ИНДЕКС К ПОЗИЦИИ(справочно): 1 Индекс на 1 квартал 2017г.СМР СМР=5,04 НР (64,89 руб.): 85%=100%*0,85 от ФОТ (76,34 руб.) СП (39,7 руб.): 52%=65%*0,8 от ФОТ (76,34 руб.) | 1 | 131,42 72,27 | 59,16 4,07 | -0.01 |  | 131.42 | 72.27 | 59,16 4,07 | -0.01 | 2.32 | 2.32
9 | Счет№2 от 22.03.2017 | Корпус метал. ЩМП-2-0 74 У2 IP54 ИЭК YKM40-02-54 (шт) | 1
10 | Счет№2 от 22.03.2017 | Сальник PG21 IEK (шт) | 7
11 | ТЕРм08-03-526-01 И2-Пр. Минстроя России от 14.03.14 №97/пр; Пр. РСТ ХМАО от 08.05.14 №50-нп | Автомат одно-, двух-, трехполюсный, устанавливаемый на конструкции: на стене или колонне, на ток до 25 А (1 шт.) 48,64 = 125,24 - 0,93 x 1,00 - 0,006 x 48,34 - 1,22 x 4,15 - 0,07 x 11,80 - 0,001 x 14,79 - 0,049 x 10,10 - 0,036 x 39,95 - 0,001 x 231,52 - 0,012 x 158,82 - 1,22 x 6,38 - 0,014 x 50,91 - 0,02 x 62,79 - 0,001 x 18 331,68 - 6,1 x 4,93 - 1 x 6,79 - 0,006 x 78,27 ИНДЕКС К ПОЗИЦИИ(справочно): 1 Индекс на 1 квартал 2017г.СМР СМР=5,04 НР (396,36 руб.): 85%=100%*0,85 от ФОТ (466,3 руб.) СП (242,48 руб.): 52%=65%*0,8 от ФОТ (466,3 руб.) | 10 | 48,64 46,63 | 2 | 0.01 |  | 486.4 | 466.3 | 20 | 0.1 | 1.56 | 15.6
12 | Счет№2 от 22.03.2017 | Выключатель авт. мод. 1п С 16А ВА 47-29 4.5 кА IEK (шт) | 1
13 | Счет№2 от 22.03.2017 | Выключатель авт. мод. 1п С 10А ВА 47-29 4.5 кА IEK (шт) | 1
14 | Счет№2 от 22.03.2017 | Выключатель авт. мод. 1п С 1А ВА 47-29 4.5 кА IEK (шт) | 4
15 | Счет№2 от 22.03.2017 | Шина нулева 6х9-6-Д-С на DIN-изол. ШНИ IEK (шт) | 2
16 | Счет№2 от 22.03.2017 | Светильник ЛПБ/ЛПО 2001 6Вт 230В Т5/G5 IEK (шт) | 1
17 | Счет№2 от 22.03.2017 | Розетка сил. РА р 10-3-ОПз/к(SHUKO)ИЭК MRD10-16 (шт) | 1
18 | ТЕРм08-02-397-01 И2-Пр. Минстроя России от 14.03.14 №97/пр; Пр. РСТ ХМАО от 08.05.14 №50-нп | Профиль перфорированный монтажный длиной 2 м (100 м) 524,00 = 734,11 - 6,32 x 1,00 - 4,34 x 4,15 - 2,14 x 11,80 - 1,25 x 10,10 - 4,34 x 6,38 - 0,3 x 50,91 - 6 x 8,34 - 30 x 1,83 ИНДЕКС К ПОЗИЦИИ(справочно): 1 Индекс на 1 квартал 2017г.СМР СМР=5,04 НР (6,87 руб.): 85%=100%*0,85 от ФОТ (8,08 руб.) СП (4,2 руб.): 52%=65%*0,8 от ФОТ (8,08 руб.) | 0,0245 2,45 / 100 | 524 316,19 | 207,81 13,42 |  |  | 12.84 | 7.75 | 5,09 0,33 |  | 10.7 | 0.26
19 | Счет№2 от 22.03.2017 | Кабель-канал перф. 25х40 4х5 ИМПАКТ IEK (м) | 2
20 | Счет№2 от 22.03.2017 | Din-рейка IEK (м) | 0.45
21 | ТЕРм08-02-409-01 И2-Пр. Минстроя России от 14.03.14 №97/пр; Пр. РСТ ХМАО от 08.05.14 №50-нп | Труба винипластовая по установленным конструкциям, по стенам и колоннам с креплением скобами, диаметр: до 25 мм (100 м) 807,36 = 1 286,62 - 14,07 x 1,00 - 0,0021 x 14 554,32 - 13,4 x 4,15 - 0,96 x 11,80 - 13,4 x 6,38 - 0,2 x 32,51 - 1,8 x 62,53 - 6,7 x 18,00 - 18 x 0,44 - 1 x 34,63 ИНДЕКС К ПОЗИЦИИ(справочно): 1 Индекс на 1 квартал 2017г.СМР СМР=5,04 НР (360,95 руб.): 85%=100%*0,85 от ФОТ (424,65 руб.) СП (220,82 руб.): 52%=65%*0,8 от ФОТ (424,65 руб.) | 0,6 60 / 100 | 807,36 703,29 | 104,06 4,47 | 0.01 |  | 484.42 | 421.97 | 62,44 2,68 | 0.01 | 23.8 | 14.28
22 | Счет№2 от 22.03.2017 | Труба ПНД гофрированная с протяжкой Ду-16 мм черная ДКС (м) | 60
23 | Счет№2 от 22.03.2017 | Держатель с защелкой CF16 IEK (шт) | 60
24 | ТЕРм08-02-412-01 И2-Пр. Минстроя России от 14.03.14 №97/пр; Пр. РСТ ХМАО от 08.05.14 №50-нп | Затягивание провода в проложенные трубы и металлические рукава первого одножильного или многожильного в общей оплетке, суммарное сечение до 2,5 мм2 (100 м) 170,62 = 281,25 - 3,32 x 1,00 - 0,00043 x 2 924,71 - 0,02 x 39,95 - 0,16 x 158,82 - 0,02 x 62,79 - 0,31 x 174,00 - 0,8 x 21,61 - 5 x 1,15 - 0,0122 x 131,19 ИНДЕКС К ПОЗИЦИИ(справочно): 1 Индекс на 1 квартал 2017г.СМР СМР=5,04 НР (84,76 руб.): 85%=100%*0,85 от ФОТ (99,72 руб.) СП (51,85 руб.): 52%=65%*0,8 от ФОТ (99,72 руб.) | 0,6 60 / 100 | 170,62 165,78 | 4,85 0,41 | -0.01 |  | 102.37 | 99.47 | 2,91 0,25 | -0.01 | 5.61 | 3.37
25 | Счет№2 от 22.03.2017 | Кабель UTP 4х2х0,52 кат.5 (м) | 60
26 | ТЕРм10-08-003-06 И2-Пр. Минстроя России от 14.03.14 №97/пр; Пр. РСТ ХМАО от 08.05.14 №50-нп | Устройство оптико-(фото)электрическое: блок питания и контроля (1 шт.) 188,21 = 200,18 - 3,75 x 1,00 - 0,0038 x 35,64 - 0,4 x 9,26 - 2E-5 x 1 270,18 - 0,038 x 114,41 ИНДЕКС К ПОЗИЦИИ(справочно): 1 Индекс на 1 квартал 2017г.СМР СМР=5,04 НР (532,13 руб.): 71%=84%*0,85 от ФОТ (749,48 руб.) СП (359,75 руб.): 48%=60%*0,8 от ФОТ (749,48 руб.) | 4 | 188,21 187,37 | 0.85 | -0.01 |  | 752.84 | 749.48 | 3.4 | -0.04 | 5.76 | 23.04
27 | Заказчика | Блок питания БП10 ВР 220-12Д (шт) | 2
28 | Заказчика | Блок питания БП10 ВР 220-24Д (10Вт, 0,25А) (шт) | 2
29 | Счет№2 от 22.03.2017 | Стенд (шт) | 2
Итого по разделу 1 Электротехническая часть | [7 empty] | 25389.5 |  |  |  |  | 69.17
Раздел 2. Пусконаладочная часть
30 | ТЕРп07-10-015-01 И2-Пр. Минстроя России от 14.03.14 №97/пр; Пр. РСТ ХМАО от 08.05.14 №50-нп | Узел учета тепловой энергии горячего водоснабжения (УУГВС) без диспетчеризации (1 компл.) 4 642,01 = 11 971,07 - 85,2 x 44,28 - 89,2 x 39,87 ИНДЕКС К ПОЗИЦИИ(справочно): 2 Индекс на 1 квартал 2017г.ПНР СМР=6,54 НР (5384,73 руб.): 58%=68%*0,85 от ФОТ (9284,02 руб.) СП (2970,89 руб.): 32%=40%*0,8 от ФОТ (9284,02 руб.) | 2 | 4642,01 4642,01 |  |  |  | 9284.02 | 9284.02 |  |  | 105.6 | 211.2
Итого по разделу 2 Пусконаладочная часть | [7 empty] | 115363.25 |  |  |  |  | 211.2
ИТОГИ ПО СМЕТЕ:
Итоги по смете:
Итоги по Строительным работам
Материалы:
Итого Поз. 2-7, 9-10, 12-17, 19-20, 22-23, 25, 27-29
Итого
Итоги по Монтажным работам
Монтаж оборудования:
Итого Поз. 1, 26 | [7 empty] | 1073.64 | 1070.28 | 3.4 | -0.04 |  | 33.34
Накладные расходы 71% = 84%*0,85 ФОТ (от 1 070,28) | [7 empty] | 759.9
Сметная прибыль 48% = 60%*0,8 ФОТ (от 1 070,28) | [7 empty] | 513.73
Итого c накладными и см. прибылью | [7 empty] | 2347.27 |  |  |  |  | 33.34
Электромонтажные работы на других объектах:
Итого Поз. 8, 11, 18, 21, 24 | [7 empty] | 1217.45 | 1067.76 | 149,60 7,33 | 0.09 |  | 35.83
Накладные расходы 85% = 100%*0,85 ФОТ (от 1 075,09) | [7 empty] | 913.83
Сметная прибыль 52% = 65%*0,8 ФОТ (от 1 075,09) | [7 empty] | 559.05
Итого c накладными и см. прибылью | [7 empty] | 2690.33 |  |  |  |  | 35.83
Итого | [7 empty] | 5037.6 |  |  |  |  | 69.17
Всего с учетом "Индекс на 1 квартал 2017г.СМР СМР=5,04" | [7 empty] | 25389.5 |  |  |  |  | 69.17
Итоги по Прочим затратам
Пусконаладочные работы: 'вхолостую' - 50%, 'под нагрузкой' - 50%:
Итого Поз. 30 | [7 empty] | 9284.02 | 9284.02 |  |  |  | 211.2
Накладные расходы 58% = 68%*0,85 ФОТ (от 9 284,02) | [7 empty] | 5384.73
Сметная прибыль 32% = 40%*0,8 ФОТ (от 9 284,02) | [7 empty] | 2970.89
Итого c накладными и см. прибылью | [7 empty] | 17639.64 |  |  |  |  | 211.2
Итого | [7 empty] | 17639.64 |  |  |  |  | 211.2
Всего с учетом "Индекс на 1 квартал 2017г.ПНР СМР=6,54" | [7 empty] | 115363.25 |  |  |  |  | 211.2
Итого | [7 empty] | 140752.75 |  |  |  |  | 280.37
НДС 18%140752,75 | [7 empty] | 25335.5
ВСЕГО по смете | [7 empty] | 166088.25 |  |  |  |  | 280.37
Составил: ___________________________Кузьминых А.А.
(должность, подпись, расшифровка)
Принял: ___________________________
(должность, подпись, расшифровка)