## ЛСР по форме №4 с материалами
№ пп | Шифр и номер позиции норматива | Наименование работ и затрат, единица измерения | Количество | Стоимость единицы, руб. |  |  | Общая стоимость, руб. |  |  |  | Затраты труда рабочих, чел.-ч, не занятых обслуживанием машин
|  |  |  | всего | эксплуата- ции машин | мате- риалы | Всего | оплаты труда | эксплуата- ции машин | мате- риалы
|  |  |  | оплаты труда | в т.ч. оплаты труда |  |  |  | в т.ч. оплаты труда |  | на единицу | всего
1 | 2 | 3 | 4 | 5 | 6 | 7 | 8 | 9 | 10 | 11 | 12 | 13
Раздел 2. Исправление профиля грунтовой площадки
35 | ТЕР01-01-013-14 Приказ Минстроя России от 11.11.15 №800/пр | Разработка грунта с погрузкой на автомобили-самосвалы экскаваторами с ковшом вместимостью: 0,5 (0,5-0,63) м3, группа грунтов 2 (1000 м3 грунта) (МДС35-IV п.4.7. При ремонте и реконструкции зданий и сооружений работы, аналогичные технологическим процессам в новом строительстве ОЗП=1,15; ЭМ=1,25 к расх.; ЗПМ=1,25; ТЗ=1,15; ТЗМ=1,25) ИНДЕКС К ПОЗИЦИИ: ТЕР01-01-013-14 1кв2017г к ТЕР ред 2014 ОЗП=15,43; ЭМ=7,65; ЗПМ=15,43; МАТ=8,14 НР (696 руб.): 81%=95%*0.85 от ФОТ СП (292 руб.): 34%=50%*(0.85*0.8) от ФОТ | 0,0648 64,8 / 1000 | 48964,53 2054,99 | 46851,66 11197,94 | 57.88 | 3173 | 133 | 3036 726 | 4 | 17.342 | 1.12
36 | ТССЦпг-03-21-01-010 Приказ Минстроя России от 11.11.15 №800/пр из карьера на объект | Перевозка грузов автомобилями-самосвалами грузоподъемностью 10 т, работающих вне карьера, на расстояние: до 10 км I класс груза (1 т груза) НР 0%=0%*0.85 от ФОТ СП 0%=0%*0.8 от ФОТ | 103,68 64,8*1,6 | 96.46 | 96.46 |  | 10001 |  | 10001
37 | ТЕР01-02-061-01 Приказ Минстроя России от 11.11.15 №800/пр Подсыпка грунта | Засыпка вручную траншей, пазух котлованов и ям, группа грунтов: 1 (100 м3 грунта) (МДС35-IV п.4.7. При ремонте и реконструкции зданий и сооружений работы, аналогичные технологическим процессам в новом строительстве ОЗП=1,15; ЭМ=1,25 к расх.; ЗПМ=1,25; ТЗ=1,15; ТЗМ=1,25) ИНДЕКС К ПОЗИЦИИ: ТЕР01-02-061-01 1кв2017г к ТЕР ред 2014 ОЗП=15,43 НР (5107 руб.): 68%=80%*0.85 от ФОТ СП (2328 руб.): 31%=45%*(0.85*0.8) от ФОТ | 0,648 (324*0,2) / 100 | 11589,47 11589,47 |  |  | 7510 | 7510 |  |  | 101.775 | 65.95
38 | ТЕР01-02-027-02 Приказ Минстроя России от 11.11.15 №800/пр | Планировка площадей: механизированным способом, группа грунтов 2 (1000 м2 спланированной площади) (МДС35-IV п.4.7. При ремонте и реконструкции зданий и сооружений работы, аналогичные технологическим процессам в новом строительстве ОЗП=1,15; ЭМ=1,25 к расх.; ЗПМ=1,25; ТЗ=1,15; ТЗМ=1,25) ИНДЕКС К ПОЗИЦИИ: ТЕР01-02-027-02 1кв2017г к ТЕР ред 2014 ЭМ=8,12; ЗПМ=15,43 НР (62 руб.): 68%=80%*0.85 от ФОТ СП (28 руб.): 31%=45%*(0.85*0.8) от ФОТ | 0,324 324 / 1000 | 1297.27 | 1297,27 282,37 |  | 420 |  | 420 91
Итого по разделу 2 Устройство покрытия детской площадки (грунт, песок) | [6 empty] | 61204 |  |  |  |  | 131.44