## ЛСР 17 граф с оборудованием
СОГЛАСОВАНО: | [11 empty] | УТВЕРЖДАЮ:
_________________ | [11 empty] | _________________
" _____ " ________________ 2017 г. | [11 empty] | "______ " _______________2017 г.
(наименование стройки)
ЛОКАЛЬНЫЙ СМЕТНЫЙ РАСЧЕТ №
(локальная смета)
|  | на | Фасад
(наименование работ и затрат, наименование объекта)
Основание:
|  |  | Сметная стоимость строительных работ _______________________________________________________________________________________________ | [5 empty] | ___________________________5392,870 |  | тыс. руб.
|  |  | Средства на оплату труда _______________________________________________________________________________________________ | [5 empty] | ___________________________178,841 |  | тыс. руб.
|  |  | Сметная трудоемкость _______________________________________________________________________________________________ | [5 empty] | _______________________________________________________________________________________________14657,51 |  | чел.час
Составлен(а) в текущих (прогнозных) ценах по состоянию на ______________
№ пп | Обосно- вание | Наименование | Ед. изм. | Кол. | Стоимость единицы, руб. |  |  |  | Общая стоимость, руб. |  |  |  |  | Т/з осн. раб.на ед. | Т/з осн. раб. Всего | Общая масса обору-дования, т
[5 empty] | Всего | В том числе |  |  | Обору- дование | Всего | В том числе
[6 empty] | Осн.З/п | Эк.Маш | З/пМех |  |  | Осн.З/п | Эк.Маш | З/пМех
1 | 2 | 3 | 4 | 5 | 6 | 7 | 8 | 9 | 10 | 11 | 12 | 13 | 14 | 15 | 16 | 17
Раздел 1. Фасады
1 | ТЕРр61-10-1 Приказ Минстроя России от 13.03.15 №171/пр | Ремонт штукатурки гладких фасадов по камню и бетону с земли и лесов: цементно-известковым раствором площадью отдельных мест до 5 м2 толщиной слоя до 20 мм | 100 м2 отремонтированной поверхности | 19,8476 1984,76 / 100 | 3935.28 | 2486.67 | 1.37 |  |  | 78106 | 49354 | 27 |  | 201.84 | 4006.04 |  | 1164183.2103
2 | ТЕРр62-25-3 Приказ Минстроя России от 13.03.15 №171/пр | Огрунтовка ранее окрашенных фасадов под окраску перхлорвиниловыми красками: простых с люлек (ОП п.1.62.10 При производстве работ в помещениях площадью пола менее 5 м2 ОЗП=1,15; ТЗ=1,15) | 100 м2 обработанной поверхности | 205,5125 (19847,6+703,65) / 100 | 495.26 | 120.08 | 57.62 |  |  | 101782 | 24678 | 11842 |  | 9.867 | 2027.79
3 | ТЕРр62-26-6 Приказ Минстроя России от 13.03.15 №171/пр | Окраска перхлорвиниловыми красками по подготовленной поверхности фасадов: простых за 2 раза с люлек (ОП п.1.62.10 При производстве работ в помещениях площадью пола менее 5 м2 ОЗП=1,15; ТЗ=1,15) | 100 м2 окрашиваемой поверхности | 205,5125 (19847,6+703,65) / 100 | 1786.45 | 389.08 | 209.67 |  |  | 367138 | 79961 | 43090 |  | 31.97 | 6570.23
4 | ТЕРр62-31-4 Приказ Минстроя России от 13.03.15 №171/пр | Окраска масляными составами ранее окрашенных металлических покрытий отдельных карнизов, брандмауэрных стен, парапетов, зонтов, сандриков, подоконных отливов, металлических балок, прогонов и других мелких покрытий: за два раза с земли и лесов | 100 м2 окрашиваемой поверхности | 2,056 205,6 / 100 | 829.7 | 252.53 | 1.28 |  |  | 1706 | 519 | 3 |  | 20.75 | 42.66
5 | ТЕРр69-15-1 Приказ Минстроя России от 13.03.15 №171/пр | Затаривание строительного мусора в мешки | 1 т | 96.06 | 27.63 | 10.43 |  |  |  | 2654 | 1002 |  |  | 1.03 | 98.94
6 | ТССЦпг-01-01-01-041 Приказ Минстроя России от 13.03.15 №171/пр | Погрузочные работы при автомобильных перевозках: мусора строительного с погрузкой вручную | 1 т груза | 96.06 | 51.74 |  | 51.74 |  |  | 4970 |  | 4970
7 | ТССЦпг-03-21-01-005 Приказ Минстроя России от 13.03.15 №171/пр | Перевозка грузов автомобилями-самосвалами грузоподъемностью 10 т, работающих вне карьера, на расстояние: до 5 км I класс груза | 1 т груза | 96.06 | 8.19 |  | 8.19 |  |  | 787 |  | 787
8 | Прайс лист ИП Костико В.В. | Утилизация отходов на полигон ТБО | м3 | 73,892308 96,06/1,3 | 48.96 |  |  |  |  | 3618
Итого прямые затраты по смете в базисных ценах | [9 empty] | 560761 | 155514 | 60719 |  |  | 12745.66
Итого прямые затраты по смете с учетом коэффициентов к итогам | [9 empty] | 592332 | 178841 | 68963 |  |  | 14657.51
В том числе, справочно:
МДС35 пр.1 т.1 п.4. Производство строительных и других работ на открытых и полуоткрытых производственных площадках в стесненных условиях: с наличием в зоне производства работ действующего технологического оборудования или движения технологического транспорта ОЗП=1,15; ЭМ=1,15; ЗПМ=1,15; ТЗ=1,15; ТЗМ=1,15 (Поз. 1-5) | [9 empty] | 31571 | 23327 | 8244 |  |  | 1911.849
Накладные расходы | [9 empty] | 142483
В том числе, справочно:
78% ФОТ (от 1152) (Поз. 5) | [9 empty] | 899
79% ФОТ (от 56757) (Поз. 1) | [9 empty] | 44838
80% ФОТ (от 120932) (Поз. 2-4) | [9 empty] | 96746
Сметная прибыль | [9 empty] | 89421
В том числе, справочно:
50% ФОТ (от 178841) (Поз. 1-5) | [9 empty] | 89421
Итоги по смете:
Штукатурные работы (ремонтно-строительные) | [9 empty] | 158730 |  |  |  |  | 4606.95
Малярные работы (ремонтно-строительные) | [9 empty] | 651852 |  |  |  |  | 9936.78
Прочие ремонтно-строительные работы | [9 empty] | 4279 |  |  |  |  | 113.78
Погрузо-разгрузочные работы | [9 empty] | 4970
Перевозка грузов автотранспортом | [9 empty] | 787
3618
Итого | [9 empty] | 824236 |  |  |  |  | 14657.51
824 236 * 6,989 | [9 empty] | 5760585
Справочно, в базисных ценах:
Материалы | [9 empty] | 340910
Машины и механизмы | [9 empty] | 68963
ФОТ | [9 empty] | 178841
Накладные расходы | [9 empty] | 142483
Сметная прибыль | [9 empty] | 89421
5 760 585 * 0,793362 | [9 empty] | 4570229
НДС 18% от 4570229 | [9 empty] | 822641.22
ВСЕГО по смете | [9 empty] | 5392870.22 |  |  |  |  | 14657.51
Составил: ___________________________
Проверил: ___________________________
(должность, подпись, расшифровка)