## Форма №1а
Наименование (объекта) стройки:
ЛОКАЛЬНАЯ СМЕТА № 3-1-2017п-постр. от 21.09.2016
(локальный сметный расчет)
Восстановление дорожного покрытия.Восстановление асфальтобетонного покрытия внутриквартальных проездов и площадок..
Основание: Тех. задание
Сметная стоимость: -12,34 тыс.руб.
-- строительных работ: -12,34 тыс.руб.
Средства на оплату труда: -0,58 тыс.руб.
-- оплата труда машинистов: -0,58 тыс.руб.
Трудозатраты: -2,66 чел.-ч
-- трудоемкость машинистов: -2,66 чел.-ч
Составлен(а) в уровне текущих(прогнозных) цен на август 2016г
№ пп | Шифр номера нормативов и коды ресурсов | Наименование работ и затрат | Ед. изм. | Кол-во единиц | Цена на единицу измерения, руб. | Коэффициенты |  |  | ВСЕГО затрат, руб. | Справ.
[6 empty] | поправочные | зимних удорожаний | пересчета |  | ЗТР, всего, чел-ч
Стоим. ед.с нач., руб.
1 | 2 | 3 | 4 | 5 | 6 | 7 | 8 | 9 | 10 | 11
Раздел №1 ул.Советская,8 9К-2 (увед 216)
1 | ТЕР27-04-007-01 | Устройство оснований толщиной 15 см из щебня фракции 40-70 мм при укатке каменных материалов с пределом прочности на сжатие до 68,6 МПа (700 кгс/см2) однослойных {МДС 81-35.2004, прил.1, т.3, п.7 Ремонт инженерных сетей и сооружений, а также объектов жилищно-гражданского назначения в стесненных условиях застроенной части города (К Кзтр=1.15; Кзтм=1.15; Квэм=1.15)} | 1000 м2 основания | 0 | 17460.39 |  |  |  | 0
|  | ЗП |  |  | 392.52 | 1.15 | 1 | 14.01 | 0
|  | ЭМ |  |  | 3914.13 | 1.15 | 1 | 10.4 | 0
|  | в т.ч. ЗПМ |  |  | 612.82 | 1.15 | 1 | 14.01 | 0
|  | МР |  |  | 13153.74 | 1 | 1 | 16.32 | 0
|  | НР от ФОТ | % | 120.7 |  |  |  |  | 0
|  | СП от ФОТ | % | 64.6 |  |  |  |  | 0
|  | ЗТР | чел-ч | 42.504 | [5 empty] | 0
|  | Итого по расценке | [6 empty] | 0 | 267806.12
2 | мтр № лс3-1-2017п-постр от 13.10.16 п. 19 ООО ."СТРОЙ-АРТЕЛЬ" | Щебень из природного камня для строительных работ марка 600, фракция 20-40 мм Баз.цена=738.31/12.65 | м3 | 0 | 58.36 | 1 | 1 | 12.65 | 0 | 738.31
3 | ТЕР27-04-007-04 | На каждый 1 см изменения толщины слоя добавлять или исключать к расценкам 27-04-007-01, 27-04-007-02, 27-04-007-03 { Исключить 5см до 10 см (К Кзтр=5; Кзтм=5; Ккм=5; Квэм=5); МДС 81-35.2004, прил.1, т.3, п.7 Ремонт инженерных сетей и сооружений, а также объектов жилищно-гражданского назначения в стесненных условиях застроенной части города (К Кзтр=1.15; Кзтм=1.15; Квэм=1.15)} | 1000 м2 основания | -0.184 | 1014.5 |  |  |  | -14706
|  | ЗП |  |  | 0 | 5.75 | 1 | 14.01 | 0
|  | ЭМ |  |  | 248.92 | 5.75 | 1 | 10.03 | -2641
|  | в т.ч. ЗПМ |  |  | 39.18 | 5.75 | 1 | 14.01 | -581
|  | МР |  |  | 765.58 | 5 | 1 | 17.13 | -12065
| 408-0020 | Щебень из природного камня для строительных работ марка 600, фракция 40-70 мм | м3 | 8.4105 | 60.76 | 1 | 1 | 17.13 | 8753.8065
|  | НР от ФОТ | % | 120.7 |  |  |  |  | -701.27
|  | СП от ФОТ | % | 64.6 |  |  |  |  | -375.33
|  | ЗТР | чел-ч | 0 | [5 empty] | 0
|  | Итого по расценке | [6 empty] | -7029 | 79927.8
4 | мтр № лс3-1-2017п-постр от 13.10.16 п. 19 ООО ."СТРОЙ-АРТЕЛЬ" | Щебень из природного камня для строительных работ марка 600, фракция 20-40 мм Баз.цена=738.31/12.65 | м3 | -8.4105 | 58.36 | 1 | 1 | 12.65 | -6210 | 738.31
|  | Итого по разделу 2 | [6 empty] | -13238
|  | Всего по разделу 1 | [6 empty] | -13238
|  | Итого по смете | [6 empty] | -13238
|  | Итого | [6 empty] | -13238
| К=0.932528 | Итого с договорным коэффициентом | [6 empty] | -12345
|  | Всего по смете | [6 empty] | -12345