## ЛСР 17 граф с оборудованием
СОГЛАСОВАНО: | [11 empty] | УТВЕРЖДАЮ:
_________________ | [11 empty] | _________________
" _____ " ________________ 2017 г. | [11 empty] | "______ " _______________2017 г.
(наименование стройки)
ЛОКАЛЬНЫЙ СМЕТНЫЙ РАСЧЕТ №
(локальная смета)
|  | на | Фасад 3 блок
(наименование работ и затрат, наименование объекта)
Основание:
|  |  | Сметная стоимость строительных работ _______________________________________________________________________________________________ | [5 empty] | ___________________________1038,550 |  | тыс. руб.
|  |  | Средства на оплату труда _______________________________________________________________________________________________ | [5 empty] | ___________________________56,757 |  | тыс. руб.
|  |  | Сметная трудоемкость _______________________________________________________________________________________________ | [5 empty] | _______________________________________________________________________________________________4606,95 |  | чел.час
Составлен(а) в текущих (прогнозных) ценах по состоянию на ______________
№ пп | Обосно- вание | Наименование | Ед. изм. | Кол. | Стоимость единицы, руб. |  |  |  | Общая стоимость, руб. |  |  |  |  | Т/з осн. раб.на ед. | Т/з осн. раб. Всего | Общая масса обору-дования, т
[5 empty] | Всего | В том числе |  |  | Обору- дование | Всего | В том числе
[6 empty] | Осн.З/п | Эк.Маш | З/пМех |  |  | Осн.З/п | Эк.Маш | З/пМех
1 | 2 | 3 | 4 | 5 | 6 | 7 | 8 | 9 | 10 | 11 | 12 | 13 | 14 | 15 | 16 | 17
Раздел 1. Фасады
1 | ТЕРр61-10-1 Приказ Минстроя России от 13.03.15 №171/пр | Ремонт штукатурки гладких фасадов по камню и бетону с земли и лесов: цементно-известковым раствором площадью отдельных мест до 5 м2 толщиной слоя до 20 мм | 100 м2 отремонтированной поверхности | 19,8476 1984,76 / 100 | 3935.28 | 2486.67 | 1.37 |  |  | 78106 | 49354 | 27 |  | 201.84 | 4006.04
Итого прямые затраты по смете в базисных ценах | [9 empty] | 78106 | 49354 | 27 |  |  | 4006.04
Итого прямые затраты по смете с учетом коэффициентов к итогам | [9 empty] | 85513 | 56757 | 31 |  |  | 4606.95
В том числе, справочно:
МДС35 пр.1 т.1 п.4. Производство строительных и других работ на открытых и полуоткрытых производственных площадках в стесненных условиях: с наличием в зоне производства работ действующего технологического оборудования или движения технологического транспорта ОЗП=1,15; ЭМ=1,15; ЗПМ=1,15; ТЗ=1,15; ТЗМ=1,15 (Поз. 1) | [9 empty] | 7407 | 7403 | 4 |  |  | 600.906
Накладные расходы | [9 empty] | 44838
В том числе, справочно:
79% ФОТ (от 56757) (Поз. 1) | [9 empty] | 44838
Сметная прибыль | [9 empty] | 28379
В том числе, справочно:
50% ФОТ (от 56757) (Поз. 1) | [9 empty] | 28379
Итоги по смете:
Штукатурные работы (ремонтно-строительные) | [9 empty] | 158730 |  |  |  |  | 4606.95
Итого | [9 empty] | 158730 |  |  |  |  | 4606.95
158 730 * 6,989 | [9 empty] | 1109364
Справочно, в базисных ценах:
Материалы | [9 empty] | 28725
Машины и механизмы | [9 empty] | 31
ФОТ | [9 empty] | 56757
Накладные расходы | [9 empty] | 44838
Сметная прибыль | [9 empty] | 28379
1 109 364 * 0,793362 | [9 empty] | 880127
НДС 18% от 880127 | [9 empty] | 158422.86
ВСЕГО по смете | [9 empty] | 1038549.86 |  |  |  |  | 4606.95
Составил: ___________________________
(должность, подпись, расшифровка)
Проверил: ___________________________
(должность, подпись, расшифровка)