## ЛСР 17 граф с оборудованием
СОГЛАСОВАНО: | [11 empty] | УТВЕРЖДАЮ:
_________________ | [11 empty] | _________________
" _____ " ________________ 2017 г. | [11 empty] | "______ " _______________2017 г.
(наименование стройки)
ЛОКАЛЬНЫЙ СМЕТНЫЙ РАСЧЕТ №
(локальная смета)
|  | на | капитальный ремонт мягкой кровли здания
(наименование работ и затрат, наименование объекта)
Основание:
|  |  | Сметная стоимость строительных работ _______________________________________________________________________________________________ | [5 empty] | ___________________________941 674,97 |  | руб.
|  |  | Средства на оплату труда _______________________________________________________________________________________________ | [5 empty] | ___________________________13 461 |  | руб.
|  |  | Сметная трудоемкость _______________________________________________________________________________________________ | [5 empty] | _______________________________________________________________________________________________1 076,03 |  | чел.час
Составлен(а) в текущих (прогнозных) ценах по состоянию на 01.06.2017 год
№ пп | Обосно- вание | Наименование | Ед. изм. | Кол. | Стоимость единицы, руб. |  |  |  | Общая стоимость, руб. |  |  |  |  | Т/з осн. раб.на ед. | Т/з осн. раб. Всего | Общая масса обору-дования, т
[5 empty] | Всего | В том числе |  |  | Обору- дование | Всего | В том числе
[6 empty] | Осн.З/п | Эк.Маш | З/пМех |  |  | Осн.З/п | Эк.Маш | З/пМех
1 | 2 | 3 | 4 | 5 | 6 | 7 | 8 | 9 | 10 | 11 | 12 | 13 | 14 | 15 | 16 | 17
Раздел 1.
1 | ТЕР46-04-008-01 Приказ Минстроя России от 13.03.15 №171/пр | Разборка покрытий кровель: из рулонных материалов НР (516 руб.): 110%*0,9 * 0,7 от ФОТ (745 руб.) СП (399 руб.): 70%*0,85 * 0,9 от ФОТ (745 руб.) | 100 м2 покрытия | 4,714 471,4/100 | 202.89 | 158.04 | 44.85 |  |  | 956 | 745 | 211 |  | 14.38 | 67.79
2 | ТЕРр58-16-3 Приказ Минстроя России от 13.03.15 №171/пр | Ремонт цементной стяжки площадью заделки: до 1,0 м2 (ПЗ=2,9 (ОЗП=2,9; ЭМ=2,9 к расх.; ЗПМ=2,9; МАТ=2,9 к расх.; ТЗ=2,9; ТЗМ=2,9)) НР (5213 руб.): 83%*0,7 от ФОТ (8972 руб.) СП (5249 руб.): 65%*0,9 от ФОТ (8972 руб.) | 100 мест | 1,8856 188,56/100 | 9393.65 | 4701.34 | 476.04 | 56.7 |  | 17713 | 8865 | 898 | 107 | 376.71 | 710.32
3 | ТЕР12-01-002-09 Приказ Минстроя России от 13.03.15 №171/пр | Устройство кровель плоских из наплавляемых материалов: в два слоя (МДС35-IV п.4.7. При ремонте и реконструкции зданий и сооружений работы, аналогичные технологическим процессам в новом строительстве ОЗП=1,15; ЭМ=1,25 к расх.; ЗПМ=1,25; ТЗ=1,15; ТЗМ=1,25) НР (796 руб.): 120%*0,9 * 0,7 от ФОТ (1053 руб.) СП (524 руб.): 65%*0,85 * 0,9 от ФОТ (1053 руб.) | 100 м2 кровли | 4,714 471,4/100 | 10910.71 | 218.81 | 93.31 | 4.76 |  | 51433 | 1031 | 440 | 22 | 16.514 | 77.85
4 | ТЕР12-01-004-04 Приказ Минстроя России от 13.03.15 №171/пр | Устройство примыканий кровель из наплавляемых материалов к стенам и парапетам высотой: до 600 мм без фартуков (МДС35-IV п.4.7. При ремонте и реконструкции зданий и сооружений работы, аналогичные технологическим процессам в новом строительстве ОЗП=1,15; ЭМ=1,25 к расх.; ЗПМ=1,25; ТЗ=1,15; ТЗМ=1,25) НР (373 руб.): 120%*0,9 * 0,7 от ФОТ (493 руб.) СП (245 руб.): 65%*0,85 * 0,9 от ФОТ (493 руб.) | 100 м примыканий | 0,9041 90,41/100 | 13664.05 | 528.28 | 260.24 | 16.89 |  | 12354 | 478 | 235 | 15 | 40.825 | 36.91
5 | ТЕРр58-7-6 Приказ Минстроя России от 13.03.15 №171/пр | Смена примыканий к вентиляционным каналам высотой до 400 мм из наплавляемых рулонных материалов: в два слоя НР (125 руб.): 83%*0,7 от ФОТ (216 руб.) СП (126 руб.): 65%*0,9 от ФОТ (216 руб.) | 100 м2 покрытия | 0,3045 30,45/100 | 14964.83 | 701.24 | 63.58 | 5.14 |  | 4557 | 214 | 19 | 2 | 54.87 | 16.71
6 | ТЕРр58-20-3 Приказ Минстроя России от 13.03.15 №171/пр | Смена обделок из листовой стали (фартуков на парапет (10х20х50х500х50х20х10 мм)) шириной: до 1 м НР (445 руб.): 83%*0,7 от ФОТ (766 руб.) СП (448 руб.): 65%*0,9 от ФОТ (766 руб.) | 100 м | 0,9041 90,41/100 | 8261.18 | 843.7 | 14.9 | 3.43 |  | 7469 | 763 | 13 | 3 | 70.25 | 63.51
7 | ТЕРр58-20-3 Приказ Минстроя России от 13.03.15 №171/пр | Смена обделок из листовой стали (фартуков на парапет (10х20х50х650х50х20х10 мм)) шириной: до 1 м НР (117 руб.): 83%*0,7 от ФОТ (201 руб.) СП (118 руб.): 65%*0,9 от ФОТ (201 руб.) | 100 м | 0,2365 23,65/100 | 8261.18 | 843.7 | 14.9 | 3.43 |  | 1954 | 200 | 4 | 1 | 70.25 | 16.61
8 | ТЕРр65-10-2 Приказ Минстроя России от 13.03.15 №171/пр | Очистка ливневой сети НР (71 руб.): 103%*0,7 от ФОТ (99 руб.) СП (53 руб.): 60%*0,9 от ФОТ (99 руб.) | 100 м трубопровода | 0,08 8/100 | 1396.8 | 1243.08 |  |  |  | 112 | 99 |  |  | 108 | 8.64
9 | ТЕР16-07-002-03 Приказ Минстроя России от 13.03.15 №171/пр | Установка воронок сливных диаметром: 100 мм 14,56 = 65,05 - 1 x 50,49 (МДС35-IV п.4.7. При ремонте и реконструкции зданий и сооружений работы, аналогичные технологическим процессам в новом строительстве ОЗП=1,15; ЭМ=1,25 к расх.; ЗПМ=1,25; ТЗ=1,15; ТЗМ=1,25) НР (19 руб.): 128%*0,9 * 0,7 от ФОТ (24 руб.) СП (15 руб.): 83%*0,85 * 0,9 от ФОТ (24 руб.) | 1 воронка | 2 | 16.11 | 11.91 |  |  |  | 32 | 24 |  |  | 0.9545 | 1.91
10 | прайс | Воронка водосточная с решеткой для плоских кровель МАТ=3500/1,18/7,063*1,02*1,03 |  | 2 | 441,2 3500/1,18/7,063*1,02*1,03 |  |  |  |  | 882
11 | ТЕРр53-16-1 Приказ Минстроя России от 13.03.15 №171/пр | Ремонт кирпичной кладки стен отдельными местами НР (246 руб.): 86%*0,7 от ФОТ (408 руб.) СП (257 руб.): 70%*0,9 от ФОТ (408 руб.) | 1 м3 кладки | 1 | 1003.63 | 399.55 | 34.76 | 8.18 |  | 1004 | 400 | 35 | 8 | 35.39 | 35.39
12 | ТЕР07-05-030-11 Приказ Минстроя России от 13.03.15 №171/пр | Демонтаж бетонных плит для вентиляционных каналов 800*600*50 мм (МДС36 п.3.3.1. Демонтаж (разборка) сборных бетонных и железобетонных конструкций ОЗП=0,8; ЭМ=0,8 к расх.; ЗПМ=0,8; МАТ=0 к расх.; ТЗ=0,8; ТЗМ=0,8) НР (127 руб.): 155%*0,9 * 0,7 от ФОТ (130 руб.) СП (99 руб.): 100%*0,85 * 0,9 от ФОТ (130 руб.) | 100 шт. сборных конструкций | 0,1 10/100 | 1898.17 | 1253.15 | 645.02 | 47.95 |  | 190 | 125 | 65 | 5 | 98.056 | 9.81
13 | ТЕР07-05-030-11 Приказ Минстроя России от 13.03.15 №171/пр | Установка бетонных плит для вентиляционных каналов 800*600*50 мм (МДС35-IV п.4.7. При ремонте и реконструкции зданий и сооружений работы, аналогичные технологическим процессам в новом строительстве ОЗП=1,15; ЭМ=1,25 к расх.; ЗПМ=1,25; ТЗ=1,15; ТЗМ=1,25) НР (183 руб.): 155%*0,9 * 0,7 от ФОТ (187 руб.) СП (143 руб.): 100%*0,85 * 0,9 от ФОТ (187 руб.) | 100 шт. сборных конструкций | 0,1 10/100 | 5030.8 | 1801.41 | 1007.84 | 74.93 |  | 503 | 180 | 101 | 7 | 140.9555 | 14.1
14 | ТССЦ-403-8409 Приказ Минстроя России от 13.03.15 №171/пр | Плита перекрытия П3-8 /бетон В25 (М350), объем 0,02 м3, расход ар-ры 2 кг/ (серия 3.006.1-2.87 вып.2) | шт. | 10 | 42.65 |  |  |  |  | 427
15 | ТЕРр69-15-1 Приказ Минстроя России от 13.03.15 №171/пр | Затаривание строительного мусора в мешки НР (91 руб.): 78%*0,7 от ФОТ (167 руб.) СП (75 руб.): 50%*0,9 от ФОТ (167 руб.) | 1 т | 16 | 27.63 | 10.43 |  |  |  | 442 | 167 |  |  | 1.03 | 16.48
16 | ТССЦпг-01-01-01-041 Приказ Минстроя России от 13.03.15 №171/пр | Погрузочные работы при автомобильных перевозках: мусора строительного с погрузкой вручную НР 0%*0,7 от ФОТ СП 0%*0,9 от ФОТ | 1 т груза | 16 | 51.74 |  | 51.74 |  |  | 828 |  | 828
17 | ТССЦпг-03-21-01-007 Приказ Минстроя России от 13.03.15 №171/пр | Перевозка грузов автомобилями-самосвалами грузоподъемностью 10 т, работающих вне карьера, на расстояние: до 7 км I класс груза НР 0%*0,7 от ФОТ СП 0%*0,9 от ФОТ | 1 т груза | 16 | 10.5 |  | 10.5 |  |  | 168 |  | 168
Итого по разделу 1 | [9 empty] | 827063 |  |  |  |  | 1076.03
ИТОГИ ПО СМЕТЕ:
Итого прямые затраты по смете в ценах 2001г. | [9 empty] | 101024 | 13291 | 3017 | 170 |  | 1076.03
Накладные расходы | [9 empty] | 8322
Сметная прибыль | [9 empty] | 7752
Итоги по смете:
Работы по реконструкции зданий и сооружений (усиление и замена существующих конструкций, разборка и возведение отдельных конструктивных элементов) | [9 empty] | 1871 |  |  |  |  | 67.79
Крыши, кровли (ремонтно-строительные) | [9 empty] | 43534 |  |  |  |  | 807.15
Кровли | [9 empty] | 65725 |  |  |  |  | 114.76
Внутренние санитарно-технические работы: смена труб, санитарно-технических приборов и другие работы (ремонтно-строительные) | [9 empty] | 236 |  |  |  |  | 8.64
Сантехнические работы - внутренние (трубопроводы, водопровод, канализация, отопление, газоснабжение, вентиляция и кондиционирование воздуха) | [9 empty] | 948 |  |  |  |  | 1.91
Стены (ремонтно-строительные) | [9 empty] | 1507 |  |  |  |  | 35.39
Бетонные и железобетонные сборные конструкции в жилищно-гражданском строительстве | [9 empty] | 1673 |  |  |  |  | 23.91
Прочие ремонтно-строительные работы | [9 empty] | 608 |  |  |  |  | 16.48
Погрузо-разгрузочные работы | [9 empty] | 828
Перевозка грузов автотранспортом | [9 empty] | 168
Итого | [9 empty] | 117098 |  |  |  |  | 1076.03
индекс пересчета цен на 01.06.2017 год 117 098 * 7,063 | [9 empty] | 827063
Справочно, в ценах 2001г.:
Материалы | [9 empty] | 84716
Машины и механизмы | [9 empty] | 3017
ФОТ | [9 empty] | 13461
Накладные расходы | [9 empty] | 8322
Сметная прибыль | [9 empty] | 7752
Возмещение НДС на 01.06.2017 (МАТ+(ЭМ-ЗПМ)+НР*0,1712+СП*0,15)*0,18*7,063 | [9 empty] | 114611.97
ВСЕГО по смете | [9 empty] | 941674.97 |  |  |  |  | 1076.03
Составил: ___________________________
(должность, подпись, расшифровка)
Проверил: ___________________________
(должность, подпись, расшифровка)