## ЛСР 17 граф с оборудованием
СОГЛАСОВАНО: | [11 empty] | УТВЕРЖДАЮ:
_________________ | [11 empty] | _________________
" _____ " ________________ 2014 г. | [11 empty] | "______ " _______________2014 г.
(наименование стройки)
ЛОКАЛЬНЫЙ СМЕТНЫЙ РАСЧЕТ №
(локальная смета)
|  | на | Дорога
(наименование работ и затрат, наименование объекта)
Основание:
|  |  | Сметная стоимость строительных работ _______________________________________________________________________________________________ | [5 empty] | ___________________________14777,88 |  | руб.
|  |  | Средства на оплату труда _______________________________________________________________________________________________ | [5 empty] | ___________________________3543,67 |  | руб.
|  |  | Сметная трудоемкость _______________________________________________________________________________________________ | [5 empty] | _______________________________________________________________________________________________12,94 |  | чел.час
Составлен(а) в текущих (прогнозных) ценах по состоянию на ______________
№ пп | Обосно- вание | Наименование | Ед. изм. | Кол. | Стоимость единицы, руб. |  |  |  | Общая стоимость, руб. |  |  |  |  | Т/з осн. раб.на ед. | Т/з осн. раб. Всего | Общая масса обору-дования, т
[5 empty] | Всего | В том числе |  |  | Обору- дование | Всего | В том числе
[6 empty] | Осн.З/п | Эк.Маш | З/пМех |  |  | Осн.З/п | Эк.Маш | З/пМех
1 | 2 | 3 | 4 | 5 | 6 | 7 | 8 | 9 | 10 | 11 | 12 | 13 | 14 | 15 | 16 | 17
Раздел 1.
Монтаж асфальтобетонного покрытия и благоустройство
1 | ФЕР27-04-001-01 Приказ Минстроя РФ от 30.01.14 №31/пр | Устройство подстилающих и выравнивающих слоев оснований: из песка | 100 м3 материала основания (в плотном теле) | 0,05 5/100 | 19884 | 2577.75 | 17306.25 | 3629.96 |  | 994.2 | 128.89 | 865.31 | 181.5 | 18.078 | 0.9
2 | ФЕР27-04-001-04 Приказ Минстроя РФ от 30.01.14 №31/пр | Устройство подстилающих и выравнивающих слоев оснований: из щебня | 100 м3 материала основания (в плотном теле) | 0,05 5/100 | 30956.01 | 4001.48 | 26954.54 | 5698.99 |  | 1547.8 | 200.07 | 1347.73 | 284.95 | 27.8185 | 1.39
3 | ФЕР27-06-026-01 Приказ Минстроя РФ от 30.01.14 №31/пр | Розлив вяжущих материалов | 1 т | 0.08 | 315.65 |  | 315.65 | 146.2 |  | 25.25 |  | 25.25 | 11.7
4 | ФЕРр68-10-2 Приказ Минстроя РФ от 30.01.14 №31/пр | Устройство выравнивающего слоя из асфальтобетонной смеси: без применения укладчиков асфальтобетона | 100 т смеси | 0,108 10,8/100 | 42927.15 | 16861.21 | 26065.94 | 8477.33 |  | 4636.13 | 1821.01 | 2815.12 | 915.55 | 98.578 | 10.65
Итого по разделу 1 | [9 empty] | 12523.63 |  |  |  |  | 12.94
ИТОГИ ПО СМЕТЕ:
Итого прямые затраты по смете в ценах 2001г. | [9 empty] | 7203.38 | 2149.97 | 5053.41 | 1393.7 |  | 12.94
Накладные расходы | [9 empty] | 3393.3
В том числе, справочно:
104%*0,85 ФОТ (от 2736,56) (Поз. 4) | [9 empty] | 2419.12
142%*0,85 ФОТ (от 807,11) (Поз. 1-3) | [9 empty] | 974.18
Сметная прибыль | [9 empty] | 1926.95
В том числе, справочно:
60%*0,8 ФОТ (от 2736,56) (Поз. 4) | [9 empty] | 1313.55
95%*0,8 ФОТ (от 807,11) (Поз. 1-3) | [9 empty] | 613.4
ВСЕГО по смете | [9 empty] | 14777.88 |  |  |  |  | 12.94
Автомобильные дороги | [9 empty] | 4154.83 |  |  |  |  | 2.29
Благоустройство (ремонтно-строительные) | [9 empty] | 8368.8 |  |  |  |  | 10.65
Итого | [9 empty] | 12523.63 |  |  |  |  | 12.94
В том числе:
Машины и механизмы | [9 empty] | 5053.41
ФОТ | [9 empty] | 3543.67
Накладные расходы | [9 empty] | 3393.3
Сметная прибыль | [9 empty] | 1926.95
НДС 18% | [9 empty] | 2254.25
ВСЕГО по смете | [9 empty] | 14777.88 |  |  |  |  | 12.94