## Форма №1а
Адепт: Управление строительством v 7.9 © ООО"Адепт" |  |  |  |  | Форма №1а
СОГЛАСОВАНО |  |  |  |  | УТВЕРЖДАЮ
Директор "ТУ по теплоснабжению в г. Новокуйбышевск"
___________________________ |  |  |  |  | ________________________Дятлов А.И.
"____"____________________г. |  |  |  |  | "____"____________________г.
Наименование (объекта) стройки:
ЛОКАЛЬНАЯ СМЕТА № 1-2017 от 21.09.2017
(локальный сметный расчет)
Ремонт санитарно-бытовых помещений
Основание: Тех.задание
Сметная стоимость: 195,95 тыс.руб.
-- строительных работ: 195,95 тыс.руб.
Средства на оплату труда: 35,56 тыс.руб.
-- оплата труда основных рабочих: 35,21 тыс.руб.
-- оплата труда машинистов: 0,35 тыс.руб.
Трудозатраты: 511,9 чел.-ч
-- трудоемкость основных рабочих: 507,85 чел.-ч
-- трудоемкость машинистов: 4,05 чел.-ч
Составлен(а) в уровне текущих(прогнозных) цен на II квартал 2017
№ пп | Шифр номера нормативов и коды ресурсов | Наименование работ и затрат | Ед. изм. | Кол-во единиц | Цена на единицу измерения, руб. | Коэффициенты |  |  | ВСЕГО затрат, руб. | Справ.
[6 empty] | поправочные | зимних удорожаний | пересчета |  | ЗТР, всего, чел-ч
Стоим. ед.с нач., руб.
1 | 2 | 3 | 4 | 5 | 6 | 7 | 8 | 9 | 10 | 11
Раздел №1 Туалет и душевая (Строителей 15)
1 | ТЕРр57-2-3 | Разборка покрытий полов из керамических плиток {МДС 81-35.2004, прил.1, т.3, п.1 (К Кзтр=1.2; Кзтм=1.2; Квэм=1.2)} | 100 м2 покрытия | 0.0506 | 825.06 |  |  |  | 305.09
|  | ЗП |  |  | 774.86 | 1.2 | 1 | 6.09 | 286.53
|  | ЭМ |  |  | 50.2 | 1.2 | 1 | 6.09 | 18.56
|  | в т.ч. ЗПМ |  |  | 25.26 | 1.2 | 1 | 6.09 | 9.34
|  | МР |  |  | 0 | 1 | 1 | 6.09 | 0
| 509-9900 | Строительный мусор | т | 0.26312 | 0 | 0 | 1 | 6.09 | 0
|  | НР от ФОТ | % | 80 |  |  |  |  | 236.7
|  | СП от ФОТ | % | 68 |  |  |  |  | 201.19
|  | ЗТР | чел-ч | 83.844 | [5 empty] | 4.2425
|  | Итого по расценке | [6 empty] | 742.98 | 6029.54
2 | ТЕР11-01-047-01 | Устройство покрытий из плит керамогранитных размером 40х40 см {МДС 81-35.2004, п.4.7 (К Кзтр=1.15; Кзтм=1.25; Квэм=1.25); МДС 81-35.2004, прил.1, т.3, п.1 (К Кзтр=1.2; Кзтм=1.2; Квэм=1.2)} | 100 м2 покрытия | 0.0506 | 37284.05 |  |  |  | 11907.67
|  | ЗП |  |  | 3529.48 | 1.38 | 1 | 6.09 | 1500.92
|  | ЭМ |  |  | 33.41 | 1.5 | 1 | 6.09 | 15.44
|  | в т.ч. ЗПМ |  |  | 22.58 | 1.5 | 1 | 6.09 | 10.44
|  | МР |  |  | 33721.16 | 1 | 1 | 6.09 | 10391.31
| 203-9007 | Рейки деревянные | м3 | 0.00051 | 0 | 0 | 1 | 6.09 | 0
| 101-4368 | Клей плиточный «Юнис Гранит» | кг | -60.72 | 5.01 | 1 | 1 | 6.09 | -1852.62
| отчет по мтр №1-2017 п.20 | Клей плиточный «Юнис Гранит» Баз.цена=14.8/6.09 | кг | 60.72 | 2.4302 | 0.99998 | 1 | 6.09 | 898.66
| 101-4486 | Гранит керамический многоцветный неполированный, размером 400х400х9 мм | м2 | -5.1612 | 270.89 | 0 | 1 | 6.09 | -8514.54
| отчет по мтр №1-2017 п.12 | Гранит керамический многоцветный неполированный, размером 400х400х9 мм Баз.цена=415.6/6.09 | м2 | 5.1612 | 68.243 | 1 | 1 | 6.09 | 2144.99
все расценки минимизорованы и усреднены.. И корректировке в меньшую сторону не подлежат. ГК РФ. ТЕМ БОЛЕЕ ЧТО СТОИМОСТЬ ПЛИТОК ЕСТЬ В БАЗЕ
|  | НР от ФОТ | % | 110.7 |  |  |  |  | 1673.08
|  | СП от ФОТ | % | 63.75 |  |  |  |  | 963.49
|  | ЗТР | чел-ч | 428.3796 | [5 empty] | 21.676
|  | Итого по расценке | [6 empty] | 7220.73 | 235329.52
3 | ТЕРр62-7-2 | Улучшенная масляная окраска ранее окрашенных стен за один раз с расчисткой старой краски до 35% {МДС 81-35.2004, прил.1, т.3, п.1 (К Кзтр=1.2; Кзтм=1.2; Квэм=1.2)} | 100 м2 окрашиваемой поверхности | 0.47 | 1187.65 |  |  |  | 3692.7
|  | ЗП |  |  | 504.23 | 1.2 | 1 | 6.09 | 1731.91
|  | ЭМ |  |  | 8.1 | 1.2 | 1 | 6.09 | 27.82
|  | в т.ч. ЗПМ |  |  | 1.75 | 1.2 | 1 | 6.09 | 6.01
|  | МР |  |  | 675.32 | 1 | 1 | 6.09 | 1932.97
|  | НР от ФОТ | % | 80 |  |  |  |  | 1390.34
|  | СП от ФОТ | % | 50 |  |  |  |  | 868.96
|  | ЗТР | чел-ч | 53.88 | [5 empty] | 25.3236
|  | Итого по расценке | [6 empty] | 5952 | 7856.81
4 | ТЕРр62-8-2 | Улучшенная масляная окраска ранее окрашенных потолков за один раз с расчисткой старой краски до 35% {МДС 81-35.2004, прил.1, т.3, п.1 (К Кзтр=1.2; Кзтм=1.2; Квэм=1.2)} | 100 м2 окрашиваемой поверхности | 0.05 | 1254.05 |  |  |  | 419.14
|  | ЗП |  |  | 604.17 | 1.2 | 1 | 6.09 | 220.76
|  | ЭМ |  |  | 8.1 | 1.2 | 1 | 6.09 | 2.96
|  | в т.ч. ЗПМ |  |  | 1.75 | 1.2 | 1 | 6.09 | 0.64
|  | МР |  |  | 641.78 | 1 | 1 | 6.09 | 195.42
|  | НР от ФОТ | % | 80 |  |  |  |  | 177.12
|  | СП от ФОТ | % | 50 |  |  |  |  | 110.7
|  | ЗТР | чел-ч | 64.56 | [5 empty] | 3.228
|  | Итого по расценке | [6 empty] | 706.96 | 8382.92
5 | ТЕРр62-33-2 | Окраска масляными составами ранее окрашенных поверхностей радиаторов и ребристых труб отопления за 2 раза {МДС 81-35.2004, прил.1, т.3, п.1 (К Кзтр=1.2; Кзтм=1.2; Квэм=1.2)} | 100 м2 окрашиваемой поверхности | 0.47 | 1250.91 |  |  |  | 4010.13
|  | ЗП |  |  | 749.74 | 1.2 | 1 | 6.09 | 2575.18
|  | ЭМ |  |  | 0.77 | 1.2 | 1 | 6.09 | 2.65
|  | в т.ч. ЗПМ |  |  | 0 | 1.2 | 1 | 6.09 | 0
|  | МР |  |  | 500.4 | 1 | 1 | 6.09 | 1432.3
|  | НР от ФОТ | % | 80 |  |  |  |  | 2060.14
|  | СП от ФОТ | % | 50 |  |  |  |  | 1287.59
|  | ЗТР | чел-ч | 79.128 | [5 empty] | 37.1902
|  | Итого по расценке | [6 empty] | 7357.86 | 8532.17
6 | ТЕР46-04-001-04 | Разборка кирпичных стен | 1 м3 | 1 | 197.4 |  |  |  | 1202.16
|  | ЗП |  |  | 94.92 | 1 | 1 | 6.09 | 578.06
|  | ЭМ |  |  | 102.48 | 1 | 1 | 6.09 | 624.1
|  | в т.ч. ЗПМ |  |  | 15.03 | 1 | 1 | 6.09 | 91.53
|  | МР |  |  | 0 | 1 | 1 | 6.09 | 0
|  | НР от ФОТ | % | 99 |  |  |  |  | 662.89
|  | СП от ФОТ | % | 59.5 |  |  |  |  | 398.41
|  | ЗТР | чел-ч | 8.24 | [5 empty] | 8.24
|  | Итого по расценке | [6 empty] | 2263.46 | 1202.16
7 | ТЕРр65-6-24 | Смена умывальников {МДС 81-35.2004, прил.1, т.3, п.1 (К Кзтр=1.2; Кзтм=1.2; Квэм=1.2)} | 100 приборов | 0.01 | 32112.67 |  |  |  | 1987.09
|  | ЗП |  |  | 2501.6 | 1.2 | 1 | 6.09 | 182.82
|  | ЭМ |  |  | 78.29 | 1.2 | 1 | 6.09 | 5.72
|  | в т.ч. ЗПМ |  |  | 12.28 | 1.2 | 1 | 6.09 | 0.9
|  | МР |  |  | 29532.78 | 1 | 1 | 6.09 | 1798.55
|  | НР от ФОТ | % | 103 |  |  |  |  | 189.23
|  | СП от ФОТ | % | 60 |  |  |  |  | 110.23
|  | ЗТР | чел-ч | 254.4 | [5 empty] | 2.544
|  | Итого по расценке | [6 empty] | 2286.55 | 198708.47
8 | ТЕРр65-6-14 | Смена унитазов {МДС 81-35.2004, прил.1, т.3, п.1 (К Кзтр=1.2; Кзтм=1.2; Квэм=1.2)} | 100 приборов | 0.01 | 48673.95 |  |  |  | 3015.76
|  | ЗП |  |  | 4185.46 | 1.2 | 1 | 6.09 | 305.87
|  | ЭМ |  |  | 44.74 | 1.2 | 1 | 6.09 | 3.27
|  | в т.ч. ЗПМ |  |  | 7.02 | 1.2 | 1 | 6.09 | 0.51
|  | МР |  |  | 44443.75 | 1 | 1 | 6.09 | 2706.62
|  | НР от ФОТ | % | 103 |  |  |  |  | 315.57
|  | СП от ФОТ | % | 60 |  |  |  |  | 183.83
|  | ЗТР | чел-ч | 425.64 | [5 empty] | 4.2564
|  | Итого по расценке | [6 empty] | 3515.16 | 301576.74
|  | Итого по разделу 1 | [6 empty] | 30045
|  | Всего по разделу 1 | [6 empty] | 30045
У ВАС СТОИМОСТЬ УНИТАЗОВ СООТВЕТСТВУЕТ СТОИМОСТИ В РСЦЕНКЕ. И ТИП УНИТАЗА ЭТОТ, КОТОРЫЙ В РАСЦЕНКЕ? ТО ЖЕ КАСАЕТСЯИ УМЫВАЛЬНИКА.
Раздел №2 Помещение машинистов (Строителей 15)
9 | ТЕР11-01-047-01 | Устройство покрытий из плит керамогранитных размером 40х40 см {МДС 81-35.2004, п.4.7 (К Кзтр=1.15; Кзтм=1.25; Квэм=1.25); МДС 81-35.2004, прил.1, т.3, п.1 (К Кзтр=1.2; Кзтм=1.2; Квэм=1.2)} | 100 м2 покрытия | 0.49 | 37284.05 |  |  |  | 115311.46
|  | ЗП |  |  | 3529.48 | 1.38 | 1 | 6.09 | 14534.6
|  | ЭМ |  |  | 33.41 | 1.5 | 1 | 6.09 | 149.55
|  | в т.ч. ЗПМ |  |  | 22.58 | 1.5 | 1 | 6.09 | 101.07
|  | МР |  |  | 33721.16 | 1 | 1 | 6.09 | 100627.31
| 203-9007 | Рейки деревянные | м3 | 0.0049 | 0 | 0 | 1 | 6.09 | 0
| 101-4368 | Клей плиточный «Юнис Гранит» | кг | -588 | 5.01 | 0 | 1 | 6.09 | -17940.41
| отчет по мтр №1-2017 п.20 | Клей плиточный «Юнис Гранит» Баз.цена=14.8/6.09 | кг | 588 | 2.4302 | 0 | 1 | 6.09 | 8702.4
| 101-4486 | Гранит керамический многоцветный неполированный, размером 400х400х9 мм | м2 | -49.98 | 270.89 | 0 | 1 | 6.09 | -82453.01
| отчет по мтр №1-2017 п.12 | Гранит керамический многоцветный неполированный, размером 400х400х9 мм Баз.цена=415.6/6.09 | м2 | 49.98 | 68.243 | 0 | 1 | 6.09 | 20771.69
все расценКи минимизорованы и усреднены.. И корректировке в меньшую сторону не подлежат. ГК РФ.
|  | НР от ФОТ | % | 110.7 |  |  |  |  | 16201.69
|  | СП от ФОТ | % | 63.75 |  |  |  |  | 9330.24
|  | ЗТР | чел-ч | 428.3796 | [5 empty] | 209.906
|  | Итого по расценке | [6 empty] | 69924.06 | 235329.52
10 | ТЕРр56-10-1 | Снятие дверных полотен {МДС 81-35.2004, прил.1, т.3, п.1 (К Кзтр=1.2; Кзтм=1.2; Квэм=1.2)} [(0,8*2*1)/100] | 100 м2 дверных полотен | 0.016 | 374.77 |  |  |  | 43.82
|  | ЗП |  |  | 374.77 | 1.2 | 1 | 6.09 | 43.82
|  | ЭМ |  |  | 0 | 1.2 | 1 | 6.09 | 0
|  | в т.ч. ЗПМ |  |  | 0 | 1.2 | 1 | 6.09 | 0
|  | МР |  |  | 0 | 1 | 1 | 6.09 | 0
|  | НР от ФОТ | % | 82 |  |  |  |  | 35.93
|  | СП от ФОТ | % | 62 |  |  |  |  | 27.17
|  | ЗТР | чел-ч | 43.536 | [5 empty] | 0.69658
|  | Итого по расценке | [6 empty] | 106.92 | 2738.82
11 | ТЕРр56-9-1 | Демонтаж дверных коробок в каменных стенах с отбивкой штукатурки в откосах (0,8х2м) {МДС 81-35.2004, прил.1, т.3, п.1 (К Кзтр=1.2; Кзтм=1.2; Квэм=1.2)} | 100 коробок | 0.01 | 2223.84 |  |  |  | 162.52
|  | ЗП |  |  | 1870.1 | 1.2 | 1 | 6.09 | 136.67
|  | ЭМ |  |  | 353.74 | 1.2 | 1 | 6.09 | 25.85
|  | в т.ч. ЗПМ |  |  | 51.89 | 1.2 | 1 | 6.09 | 3.79
|  | МР |  |  | 0 | 1 | 1 | 6.09 | 0
|  | НР от ФОТ | % | 82 |  |  |  |  | 115.18
|  | СП от ФОТ | % | 62 |  |  |  |  | 87.09
|  | ЗТР | чел-ч | 215.16 | [5 empty] | 2.1516
|  | Итого по расценке | [6 empty] | 364.79 | 16251.83
12 | ТЕР10-01-039-01 | Установка блоков в наружных и внутренних дверных проемах в каменных стенах, площадь проема до 3 м2 {МДС 81-35.2004, п.4.7 (К Кзтр=1.15; Кзтм=1.25; Квэм=1.25); МДС 81-35.2004, прил.1, т.3, п.1 (К Кзтр=1.2; Кзтм=1.2; Квэм=1.2)} [(0,8*2*1)/100] | 100 м2 проемов | 0.016 | 31663.97 |  |  |  | 3210.1
|  | ЗП |  |  | 1245.1 | 1.38 | 1 | 6.09 | 167.43
|  | ЭМ |  |  | 1614.47 | 1.5 | 1 | 6.09 | 235.97
|  | в т.ч. ЗПМ |  |  | 199.08 | 1.5 | 1 | 6.09 | 29.1
|  | МР |  |  | 28804.4 | 1 | 1 | 6.09 | 2806.7
|  | НР от ФОТ | % | 106.2 |  |  |  |  | 208.71
|  | СП от ФОТ | % | 53.55 |  |  |  |  | 105.24
|  | ЗТР | чел-ч | 143.9064 | [5 empty] | 2.3025
|  | Итого по расценке | [6 empty] | 3524.05 | 200631.05
Фактическая стоимость блоков дверных соответствует базовой стоимости?
13 | 101-0887 | Скобяные изделия для блоков входных однопольных | компл. | 1 | 132.78 | 1 | 1 | 6.09 | 808.63 | 808.63
|  | Итого по разделу 2 | [6 empty] | 74728
|  | Всего по разделу 2 | [6 empty] | 74728
Раздел №3 Туалет и душевая (Суворова 14)
14 | ТЕРр65-6-24 | Смена умывальников {МДС 81-35.2004, прил.1, т.3, п.1 (К Кзтр=1.2; Кзтм=1.2; Квэм=1.2)} | 100 приборов | 0.03 | 32112.67 |  |  |  | 5961.25
|  | ЗП |  |  | 2501.6 | 1.2 | 1 | 6.09 | 548.45
|  | ЭМ |  |  | 78.29 | 1.2 | 1 | 6.09 | 17.16
|  | в т.ч. ЗПМ |  |  | 12.28 | 1.2 | 1 | 6.09 | 2.69
|  | МР |  |  | 29532.78 | 1 | 1 | 6.09 | 5395.64
|  | НР от ФОТ | % | 103 |  |  |  |  | 567.67
|  | СП от ФОТ | % | 60 |  |  |  |  | 330.68
|  | ЗТР | чел-ч | 254.4 | [5 empty] | 7.632
|  | Итого по расценке | [6 empty] | 6859.6 | 198708.47
15 | ТЕР20-02-002-01 | Установка решеток жалюзийных площадью в свету до 0,5 м2 {МДС 81-35.2004, п.4.7 (К Кзтр=1.15; Кзтм=1.25; Квэм=1.25); МДС 81-35.2004, прил.1, т.3, п.1 (К Кзтр=1.2; Кзтм=1.2; Квэм=1.2)} | 1 решетка | 2 | 22.11 |  |  |  | 361.88
|  | ЗП |  |  | 17.02 | 1.38 | 1 | 6.09 | 286.08
|  | ЭМ |  |  | 2.27 | 1.5 | 1 | 6.09 | 41.46
|  | в т.ч. ЗПМ |  |  | 0 | 1.5 | 1 | 6.09 | 0
|  | МР |  |  | 2.82 | 1 | 1 | 6.09 | 34.34
| 301-9390 | Решетки жалюзийные | шт. | 2 | 0 | 0 | 1 | 6.09 | 0
|  | НР от ФОТ | % | 115.2 |  |  |  |  | 329.56
|  | СП от ФОТ | % | 70.55 |  |  |  |  | 201.83
|  | ЗТР | чел-ч | 2.0148 | [5 empty] | 4.0296
|  | Итого по расценке | [6 empty] | 893.27 | 180.94
16 | 301-2522 | Решетки вентиляционные металлические с горизонтальными или вертикальными жалюзями размером 225х225 мм | шт. | 2 | 262.11 | 1 | 1 | 6.09 | 3192.5 | 1596.25
17 | ТЕРр65-5-6 | Смена смесителей с душевой сеткой {МДС 81-35.2004, прил.1, т.3, п.1 (К Кзтр=1.2; Кзтм=1.2; Квэм=1.2)} | 100 шт. | 0.03 | 24837.05 |  |  |  | 4653.11
|  | ЗП |  |  | 3147.06 | 1.2 | 1 | 6.09 | 689.96
|  | ЭМ |  |  | 10.78 | 1.2 | 1 | 6.09 | 2.36
|  | в т.ч. ЗПМ |  |  | 0 | 1.2 | 1 | 6.09 | 0
|  | МР |  |  | 21679.21 | 1 | 1 | 6.09 | 3960.79
| 509-9899 | Строительный мусор и масса возвратных материалов | т | 0.0078 | 0 | 0 | 1 | 6.09 | 0
|  | НР от ФОТ | % | 103 |  |  |  |  | 710.66
|  | СП от ФОТ | % | 60 |  |  |  |  | 413.98
|  | ЗТР | чел-ч | 320.04 | [5 empty] | 9.6012
|  | Итого по расценке | [6 empty] | 5777.75 | 155103.89
18 | ТЕРр65-6-10 | Смена гибких подводок {МДС 81-35.2004, прил.1, т.3, п.1 (К Кзтр=1.2; Кзтм=1.2; Квэм=1.2)} | 100 приборов | 0.03 | 1570.91 |  |  |  | 309.81
|  | ЗП |  |  | 618.32 | 1.2 | 1 | 6.09 | 135.56
|  | ЭМ |  |  | 5.59 | 1.2 | 1 | 6.09 | 1.23
|  | в т.ч. ЗПМ |  |  | 0.88 | 1.2 | 1 | 6.09 | 0.19
|  | МР |  |  | 947 | 1 | 1 | 6.09 | 173.02
|  | НР от ФОТ | % | 103 |  |  |  |  | 139.82
|  | СП от ФОТ | % | 60 |  |  |  |  | 81.45
|  | ЗТР | чел-ч | 62.88 | [5 empty] | 1.8864
|  | Итого по расценке | [6 empty] | 531.08 | 10326.76
19 | ТЕР10-05-001-01 | Устройство перегородок из гипсокартонных листов (ГКЛ) по системе «КНАУФ» с одинарным металлическим каркасом и однослойной обшивкой с обеих сторон (С 111) глухих {МДС 81-35.2004, п.4.7 (К Кзтр=1.15; Кзтм=1.25; Квэм=1.25); МДС 81-35.2004, прил.1, т.3, п.1 (К Кзтр=1.2; Кзтм=1.2; Квэм=1.2)} | 100 м2 перегородок (за вычетом проемов) | 0.04 | 10630.97 |  |  |  | 2700.28
|  | ЗП |  |  | 1156.4 | 1.38 | 1 | 6.09 | 388.74
|  | ЭМ |  |  | 29 | 1.5 | 1 | 6.09 | 10.6
|  | в т.ч. ЗПМ |  |  | 0 | 1.5 | 1 | 6.09 | 0
|  | МР |  |  | 9445.57 | 1 | 1 | 6.09 | 2300.94
| 104-9016 | Материалы теплоизоляционные из минеральных волокон | м2 | 4.12 | 0 | 0 | 1 | 6.09 | 0
| 101-2430 | Грунтовка «Тифенгрунд», КНАУФ | кг | -0.8 | 27.7 | 1 | 1 | 6.09 | -134.95
| 101-2437 | Шпаклевка «Унифлот», КНАУФ | кг | -0.4 | 17.18 | 0.99971 | 1 | 6.09 | -41.85
| 101-2438 | Шпаклевка «Фугенфюллер», КНАУФ | кг | -3.08 | 5.1 | 1.0001 | 1 | 6.09 | -95.66
| 101-2474 | Лента бумажная для повышения трещиностойкости стыков ГКЛ и ГВЛ | м | -6.08 | 0.15 | 0.99781 | 1 | 6.09 | -5.55
| 101-2480 | Лента разделительная для сопряжения потолка из ЛГК со стеной | м | -7.08 | 3.75 | 1 | 1 | 6.09 | -161.69
| 101-2485 | Лента эластичная самоклеящаяся для профилей направляющих «Дихтунгсбанд» 50/30000 мм | м | -5.04 | 0.61 | 0.99857 | 1 | 6.09 | -18.72
| 101-2509 | Листы гипсокартонные ГКЛ 12,5 мм | м2 | -8.4 | 13.64 | 1 | 1 | 6.09 | -697.77
|  | НР от ФОТ | % | 106.2 |  |  |  |  | 412.84
|  | СП от ФОТ | % | 53.55 |  |  |  |  | 208.17
|  | ЗТР | чел-ч | 135.24 | [5 empty] | 5.4096
|  | Итого по расценке | [6 empty] | 2165.1 | 67507.06
20 | 101-1862 | Пластик бумажно-слоистый 2 с декоративной стороной | 1000 м2 | 0.0084 | 82900.47 | 1 | 1 | 1.62 | 1128.11 | 134298.76
|  | Итого по разделу 3 | [6 empty] | 20548
|  | Всего по разделу 3 | [6 empty] | 20548
Раздел №4 Бытовое помещение (Суворова 14)
21 | ТЕРр57-2-1 | Разборка покрытий полов из линолеума и релина {МДС 81-35.2004, прил.1, т.3, п.1 (К Кзтр=1.2; Кзтм=1.2; Квэм=1.2)} | 100 м2 покрытия | 0.1428 | 120.02 |  |  |  | 125.25
|  | ЗП |  |  | 115.49 | 1.2 | 1 | 6.09 | 120.52
|  | ЭМ |  |  | 4.53 | 1.2 | 1 | 6.09 | 4.73
|  | в т.ч. ЗПМ |  |  | 2.28 | 1.2 | 1 | 6.09 | 2.38
|  | МР |  |  | 0 | 1 | 1 | 6.09 | 0
|  | НР от ФОТ | % | 80 |  |  |  |  | 98.32
|  | СП от ФОТ | % | 68 |  |  |  |  | 83.57
|  | ЗТР | чел-ч | 13.668 | [5 empty] | 1.9518
|  | Итого по расценке | [6 empty] | 307.14 | 877.1
22 | ТЕР11-01-047-01 | Устройство покрытий из плит керамогранитных размером 40х40 см {МДС 81-35.2004, п.4.7 (К Кзтр=1.15; Кзтм=1.25; Квэм=1.25); МДС 81-35.2004, прил.1, т.3, п.1 (К Кзтр=1.2; Кзтм=1.2; Квэм=1.2)} | 100 м2 покрытия | 0.1428 | 37284.05 |  |  |  | 33605.05
|  | ЗП |  |  | 3529.48 | 1.38 | 1 | 6.09 | 4235.8
|  | ЭМ |  |  | 33.41 | 1.5 | 1 | 6.09 | 43.58
|  | в т.ч. ЗПМ |  |  | 22.58 | 1.5 | 1 | 6.09 | 29.46
|  | МР |  |  | 33721.16 | 1 | 1 | 6.09 | 29325.67
| 203-9007 | Рейки деревянные | м3 | 0.00143 | 0 | 0 | 1 | 6.09 | 0
| 101-4368 | Клей плиточный «Юнис Гранит» | кг | -171.36 | 5.01 | 1 | 1 | 6.09 | -5228.35
| отчет по мтр №1-2017 п.20 | Клей плиточный «Юнис Гранит» Баз.цена=14.8/6.09 | кг | 171.36 | 2.4302 | 1 | 1 | 6.09 | 2536.13
| 101-4486 | Гранит керамический многоцветный неполированный, размером 400х400х9 мм | м2 | -14.5656 | 270.89 | 0 | 1 | 6.09 | -24029.16
| отчет по мтр №1-2017 п.12 | Гранит керамический многоцветный неполированный, размером 400х400х9 мм Баз.цена=415.6/6.09 | м2 | 14.5656 | 68.243 | 1 | 1 | 6.09 | 6053.46
|  | НР от ФОТ | % | 110.7 |  |  |  |  | 4721.64
|  | СП от ФОТ | % | 63.75 |  |  |  |  | 2719.1
|  | ЗТР | чел-ч | 428.3796 | [5 empty] | 61.1726
|  | Итого по расценке | [6 empty] | 20377.87 | 235329.52
23 | ТЕР11-01-039-04 | Устройство плинтусов из плиток керамических {МДС 81-35.2004, п.4.7 (К Кзтр=1.15; Кзтм=1.25; Квэм=1.25); МДС 81-35.2004, прил.1, т.3, п.1 (К Кзтр=1.2; Кзтм=1.2; Квэм=1.2)} | 100 м плинтуса | 0.15 | 6371.2 |  |  |  | 5923.53
|  | ЗП |  |  | 291.93 | 1.38 | 1 | 6.09 | 368.01
|  | ЭМ |  |  | 4.62 | 1.5 | 1 | 6.09 | 6.33
|  | в т.ч. ЗПМ |  |  | 0 | 1.5 | 1 | 6.09 | 0
|  | МР |  |  | 6074.65 | 1 | 1 | 6.09 | 5549.19
|  | НР от ФОТ | % | 110.7 |  |  |  |  | 407.39
|  | СП от ФОТ | % | 63.75 |  |  |  |  | 234.61
|  | ЗТР | чел-ч | 32.568 | [5 empty] | 4.8852
|  | Итого по расценке | [6 empty] | 6565.53 | 39490.26
24 | ТЕРр62-29-2 | Окраска масляными составами ранее окрашенных больших металлических поверхностей (кроме крыш) за два раза {МДС 81-35.2004, прил.1, т.3, п.1 (К Кзтр=1.2; Кзтм=1.2; Квэм=1.2)} [(26*3,48)/100] | 100 м2 окрашиваемой поверхности | 0.9048 | 727.97 |  |  |  | 4246.71
|  | ЗП |  |  | 212.85 | 1.2 | 1 | 6.09 | 1407.43
|  | ЭМ |  |  | 0.77 | 1.2 | 1 | 6.09 | 5.09
|  | в т.ч. ЗПМ |  |  | 0 | 1.2 | 1 | 6.09 | 0
|  | МР |  |  | 514.35 | 1 | 1 | 6.09 | 2834.19
| 101-0430 | Краски масляные и алкидные земляные, готовые к применению сурик железный МА-15, ПФ-14 | т | -0.01457 | 18831.65 | 1 | 1 | 6.09 | -1670.64
| Отчет мтр №1-2017 п.48 | Эмаль ПФ-115 серая Баз.цена=109 480/6.09 | т | 0.01457 | 17977.0115 | 1 | 1 | 6.09 | 1594.83
|  | НР от ФОТ | % | 80 |  |  |  |  | 1125.94
|  | СП от ФОТ | % | 50 |  |  |  |  | 703.72
|  | ЗТР | чел-ч | 22.464 | [5 empty] | 20.3254
|  | Итого по расценке | [6 empty] | 6000.56 | 4693.53
|  | Итого по разделу 4 | [6 empty] | 33251
|  | Всего по разделу 4 | [6 empty] | 33251
Раздел №5 Туалет (Суворова 14)
25 | ТЕРр56-10-1 | Снятие дверных полотен {МДС 81-35.2004, прил.1, т.3, п.1 (К Кзтр=1.2; Кзтм=1.2; Квэм=1.2)} [(0,8*2*1)/100] | 100 м2 дверных полотен | 0.016 | 374.77 |  |  |  | 43.82
|  | ЗП |  |  | 374.77 | 1.2 | 1 | 6.09 | 43.82
|  | ЭМ |  |  | 0 | 1.2 | 1 | 6.09 | 0
|  | в т.ч. ЗПМ |  |  | 0 | 1.2 | 1 | 6.09 | 0
|  | МР |  |  | 0 | 1 | 1 | 6.09 | 0
|  | НР от ФОТ | % | 82 |  |  |  |  | 35.93
|  | СП от ФОТ | % | 62 |  |  |  |  | 27.17
|  | ЗТР | чел-ч | 43.536 | [5 empty] | 0.69658
|  | Итого по расценке | [6 empty] | 106.92 | 2738.82
26 | ТЕРр56-9-1 | Демонтаж дверных коробок в каменных стенах с отбивкой штукатурки в откосах (0,8х2м) {МДС 81-35.2004, прил.1, т.3, п.1 (К Кзтр=1.2; Кзтм=1.2; Квэм=1.2)} | 100 коробок | 0.01 | 2223.84 |  |  |  | 162.52
|  | ЗП |  |  | 1870.1 | 1.2 | 1 | 6.09 | 136.67
|  | ЭМ |  |  | 353.74 | 1.2 | 1 | 6.09 | 25.85
|  | в т.ч. ЗПМ |  |  | 51.89 | 1.2 | 1 | 6.09 | 3.79
|  | МР |  |  | 0 | 1 | 1 | 6.09 | 0
|  | НР от ФОТ | % | 82 |  |  |  |  | 115.18
|  | СП от ФОТ | % | 62 |  |  |  |  | 87.09
|  | ЗТР | чел-ч | 215.16 | [5 empty] | 2.1516
|  | Итого по расценке | [6 empty] | 364.79 | 16251.83
27 | ТЕРр56-2-2 | Снятие оконных переплетов остекленных {МДС 81-35.2004, прил.1, т.3, п.1 (К Кзтр=1.2; Кзтм=1.2; Квэм=1.2)} [((0,68*1,57*2)+(1,5*1,87*1))/100] | 100 м2 оконных переплетов | 0.0494 | 513.35 |  |  |  | 185.33
|  | ЗП |  |  | 480.93 | 1.2 | 1 | 6.09 | 173.63
|  | ЭМ |  |  | 32.42 | 1.2 | 1 | 6.09 | 11.7
|  | в т.ч. ЗПМ |  |  | 16.31 | 1.2 | 1 | 6.09 | 5.89
|  | МР |  |  | 0 | 1 | 1 | 6.09 | 0
|  | НР от ФОТ | % | 82 |  |  |  |  | 147.21
|  | СП от ФОТ | % | 62 |  |  |  |  | 111.3
|  | ЗТР | чел-ч | 55.332 | [5 empty] | 2.7335
|  | Итого по расценке | [6 empty] | 443.84 | 3751.56
28 | ТЕРр56-1-1 | Демонтаж оконных коробок в каменных стенах с отбивкой штукатурки в откосах {МДС 81-35.2004, прил.1, т.3, п.1 (К Кзтр=1.2; Кзтм=1.2; Квэм=1.2)} | 100 коробок | 0.03 | 1520.7 |  |  |  | 333.4
|  | ЗП |  |  | 1367.11 | 1.2 | 1 | 6.09 | 299.73
|  | ЭМ |  |  | 153.59 | 1.2 | 1 | 6.09 | 33.67
|  | в т.ч. ЗПМ |  |  | 31.24 | 1.2 | 1 | 6.09 | 6.85
|  | МР |  |  | 0 | 1 | 1 | 6.09 | 0
|  | НР от ФОТ | % | 82 |  |  |  |  | 251.4
|  | СП от ФОТ | % | 62 |  |  |  |  | 190.08
|  | ЗТР | чел-ч | 154.476 | [5 empty] | 4.6343
|  | Итого по расценке | [6 empty] | 774.88 | 11113.27
29 | ТЕРр56-3-2 | Снятие подоконных досок деревянных в каменных зданиях {МДС 81-35.2004, прил.1, т.3, п.1 (К Кзтр=1.2; Кзтм=1.2; Квэм=1.2)} | 100 м2 | 0.00858 | 990.54 |  |  |  | 62.11
|  | ЗП |  |  | 990.54 | 1.2 | 1 | 6.09 | 62.11
|  | ЭМ |  |  | 0 | 1.2 | 1 | 6.09 | 0
|  | в т.ч. ЗПМ |  |  | 0 | 1.2 | 1 | 6.09 | 0
|  | МР |  |  | 0 | 1 | 1 | 6.09 | 0
| 509-9900 | Строительный мусор | т | 0.03003 | 0 | 0 | 1 | 6.09 | 0
|  | НР от ФОТ | % | 82 |  |  |  |  | 50.93
|  | СП от ФОТ | % | 62 |  |  |  |  | 38.51
|  | ЗТР | чел-ч | 113.964 | [5 empty] | 0.97781
|  | Итого по расценке | [6 empty] | 151.55 | 7238.87
30 | ТЕР10-01-034-03 | Установка в жилых и общественных зданиях оконных блоков из ПВХ профилей поворотных (откидных, поворотно-откидных) с площадью проема до 2 м2 одностворчатых {МДС 81-35.2004, п.4.7 (К Кзтр=1.15; Кзтм=1.25; Квэм=1.25); МДС 81-35.2004, прил.1, т.3, п.1 (К Кзтр=1.2; Кзтм=1.2; Квэм=1.2)} [(0,68*1,57*2)/100] | 100 м2 проемов | 0.02135 | 15488.25 |  |  |  | 2166.65
|  | ЗП |  |  | 2456.83 | 1.38 | 1 | 6.09 | 440.87
|  | ЭМ |  |  | 480.74 | 1.5 | 1 | 6.09 | 93.77
|  | в т.ч. ЗПМ |  |  | 30.87 | 1.5 | 1 | 6.09 | 6.02
|  | МР |  |  | 12550.68 | 1 | 1 | 6.09 | 1632.01
| 203-9096 | Блоки оконные пластиковые | м2 | 2.1352 | 0 | 0 | 1 | 6.09 | 0
|  | НР от ФОТ | % | 106.2 |  |  |  |  | 474.6
|  | СП от ФОТ | % | 53.55 |  |  |  |  | 239.31
|  | ЗТР | чел-ч | 298.1904 | [5 empty] | 6.367
|  | Итого по расценке | [6 empty] | 2880.56 | 101472.89
31 | 203-0947 | Блок оконный пластиковый одностворчатый, с поворотной створкой, с однокамерным стеклопакетом (24 мм), площадью до 1,5 м2 | м2 | 2.1352 | 3042.76 | 1 | 1 | 1.06 | 6886.72 | 3225.33
32 | ТЕР10-01-034-06 | Установка в жилых и общественных зданиях оконных блоков из ПВХ профилей поворотных (откидных, поворотно-откидных) с площадью проема более 2 м2 двухстворчатых {МДС 81-35.2004, п.4.7 (К Кзтр=1.15; Кзтм=1.25; Квэм=1.25); МДС 81-35.2004, прил.1, т.3, п.1 (К Кзтр=1.2; Кзтм=1.2; Квэм=1.2)} [(1,5*1,87*1)/100] | 100 м2 проемов | 0.02805 | 9718.24 |  |  |  | 1799.83
|  | ЗП |  |  | 1656.84 | 1.38 | 1 | 6.09 | 390.58
|  | ЭМ |  |  | 376.6 | 1.5 | 1 | 6.09 | 96.5
|  | в т.ч. ЗПМ |  |  | 11.58 | 1.5 | 1 | 6.09 | 2.97
|  | МР |  |  | 7684.8 | 1 | 1 | 6.09 | 1312.75
| 203-9096 | Блоки оконные пластиковые | м2 | 2.805 | 0 | 0 | 1 | 6.09 | 0
|  | НР от ФОТ | % | 106.2 |  |  |  |  | 417.95
|  | СП от ФОТ | % | 53.55 |  |  |  |  | 210.75
|  | ЗТР | чел-ч | 201.0936 | [5 empty] | 5.6407
|  | Итого по расценке | [6 empty] | 2428.53 | 64165.09
33 | 203-0980 | Блок оконный пластиковый двустворчатый, с глухой и поворотной створкой, однокамерным стеклопакетом (24 мм), площадью до 3 м2 | м2 | 2.805 | 2106.36 | 1 | 1 | 1.05 | 6203.76 | 2211.68
34 | ТЕР10-01-039-01 | Установка блоков в наружных и внутренних дверных проемах в каменных стенах, площадь проема до 3 м2 {МДС 81-35.2004, п.4.7 (К Кзтр=1.15; Кзтм=1.25; Квэм=1.25); МДС 81-35.2004, прил.1, т.3, п.1 (К Кзтр=1.2; Кзтм=1.2; Квэм=1.2)} [(0,8*2*1)/100] | 100 м2 проемов | 0.016 | 31663.97 |  |  |  | 3210.1
|  | ЗП |  |  | 1245.1 | 1.38 | 1 | 6.09 | 167.43
|  | ЭМ |  |  | 1614.47 | 1.5 | 1 | 6.09 | 235.97
|  | в т.ч. ЗПМ |  |  | 199.08 | 1.5 | 1 | 6.09 | 29.1
|  | МР |  |  | 28804.4 | 1 | 1 | 6.09 | 2806.7
|  | НР от ФОТ | % | 106.2 |  |  |  |  | 208.71
|  | СП от ФОТ | % | 53.55 |  |  |  |  | 105.24
|  | ЗТР | чел-ч | 143.9064 | [5 empty] | 2.3025
|  | Итого по расценке | [6 empty] | 3524.05 | 200631.05
35 | 101-0887 | Скобяные изделия для блоков входных однопольных | компл. | 1 | 132.78 | 1 | 1 | 6.09 | 808.63 | 808.63
36 | ТЕР15-01-050-04 | Облицовка оконных и дверных откосов декоративным бумажно-слоистым пластиком или листами из синтетических материалов на клее {МДС 81-35.2004, п.4.7 (К Кзтр=1.15; Кзтм=1.25; Квэм=1.25); МДС 81-35.2004, прил.1, т.3, п.1 (К Кзтр=1.2; Кзтм=1.2; Квэм=1.2)} [((0,68*2+1,57)*0,25*2 +(1,5*2+1,87)*0,25*1)/100] | 100 м2 облицовки | 0.02683 | 12819.91 |  |  |  | 2221.1
|  | ЗП |  |  | 1987.65 | 1.38 | 1 | 6.09 | 448.1
|  | ЭМ |  |  | 41.54 | 1.5 | 1 | 6.09 | 10.18
|  | в т.ч. ЗПМ |  |  | 1.4 | 1.5 | 1 | 6.09 | 0.34
|  | МР |  |  | 10790.72 | 1 | 1 | 6.09 | 1762.82
| 101-1862 | Пластик бумажно-слоистый 2 с декоративной стороной | 1000 м2 | -0.00282 | 82900.47 | 1 | 1 | 6.09 | -1422.01
|  | НР от ФОТ | % | 94.5 |  |  |  |  | 423.78
|  | СП от ФОТ | % | 46.75 |  |  |  |  | 209.65
|  | ЗТР | чел-ч | 229.7286 | [5 empty] | 6.1625
|  | Итого по расценке | [6 empty] | 1432.52 | 82799.56
37 | 101-6873 | Сэндвич-панели для откосов (наружные слои – листы из поливинилхлорида, внутреннее наполнение – вспененный пенополистирол) белые, ширина 1,5 м, длина 3,0 м, толщина 24 мм | м2 | 0.00282 | 66.13 | 1 | 1 | 6.09 | 1.13 | 402.73
38 | ТЕРр62-29-2 | Окраска масляными составами ранее окрашенных больших металлических поверхностей (кроме крыш) за два раза {МДС 81-35.2004, прил.1, т.3, п.1 (К Кзтр=1.2; Кзтм=1.2; Квэм=1.2)} [(48*3,48)/100] | 100 м2 окрашиваемой поверхности | 1.6704 | 727.97 |  |  |  | 7840.06
|  | ЗП |  |  | 212.85 | 1.2 | 1 | 6.09 | 2598.32
|  | ЭМ |  |  | 0.77 | 1.2 | 1 | 6.09 | 9.4
|  | в т.ч. ЗПМ |  |  | 0 | 1.2 | 1 | 6.09 | 0
|  | МР |  |  | 514.35 | 1 | 1 | 6.09 | 5232.34
| 101-0430 | Краски масляные и алкидные земляные, готовые к применению сурик железный МА-15, ПФ-14 | т | -0.02689 | 18831.65 | 1 | 1 | 6.09 | -3084.27
| Отчет мтр №1-2017 п.48 | Эмаль ПФ-115 серая Баз.цена=109 480/6.09 | т | 0.02689 | 17977.0115 | 0.99999 | 1 | 6.09 | 2944.29
|  | НР от ФОТ | % | 80 |  |  |  |  | 2078.66
|  | СП от ФОТ | % | 50 |  |  |  |  | 1299.16
|  | ЗТР | чел-ч | 22.464 | [5 empty] | 37.5239
|  | Итого по расценке | [6 empty] | 11077.9 | 4693.53
|  | Итого по разделу 5 | [6 empty] | 37085
|  | Всего по разделу 5 | [6 empty] | 37085
Раздел №6 Погрузка и перевозка
39 | 01-01-01-043 | Погрузка при автомобильных перевозках мусора строительного с погрузкой экскаваторами емкостью ковша до 0,5 м3 | 1 т груза | 2.91 | 3.15 |  |  |  | 67.68
|  | ЗП |  |  | 0 | 1 | 1 | 6.09 | 0
|  | ЭМ |  |  | 3.15 | 1 | 1 | 6.09 | 55.81
|  | в т.ч. ЗПМ |  |  | 0.42 | 1 | 1 | 6.09 | 7.45
|  | МР |  |  | 0 | 1 | 1 | 6.09 | 0
|  | НР от ФОТ | % | 0 |  |  |  |  | 0
|  | СП от ФОТ | % | 0 |  |  |  |  | 0
|  | ЗТР | чел-ч | 0 | [5 empty] | 0
|  | Итого по расценке | [6 empty] | 67.68 | 23.26
40 | 03-21-01-012 | Перевозка грузов I класса автомобилями-самосвалами грузоподъемностью 10 т работающих вне карьера на расстояние до 12 км | 1 т груза | 2.91 | 12.69 |  |  |  | 224.88
|  | ЗП |  |  | 0 | 1 | 1 | 6.09 | 0
|  | ЭМ |  |  | 12.69 | 1 | 1 | 6.09 | 224.88
|  | в т.ч. ЗПМ |  |  | 0 | 1 | 1 | 6.09 | 0
|  | МР |  |  | 0 | 1 | 1 | 6.09 | 0
|  | НР от ФОТ | % | 0 |  |  |  |  | 0
|  | СП от ФОТ | % | 0 |  |  |  |  | 0
|  | ЗТР | чел-ч | 0 | [5 empty] | 0
|  | Итого по расценке | [6 empty] | 224.88 | 77.28
|  | Итого по разделу 6 | [6 empty] | 293
|  | Всего по разделу 6 | [6 empty] | 293
|  | Итого по смете | [6 empty] | 195951
|  | Итого | [6 empty] | 195951
|  | Договорной коэффициент | [6 empty] | 195951
|  | Всего по смете | [6 empty] | 195951
Составил:
Инженер отдела ОППР ОАО "ПТС" ________________________Масленникова С.В.
Проверил:
Начальник ОППР ОАО "ПТС" ________________________Рыбаков А.В.
________________________