## ЛСР 13 граф
ЛОКАЛЬНЫЙ СМЕТНЫЙ РАСЧЕТ №
(локальная смета)
| на | облицовка крыльца плиткой
(наименование работ и затрат, наименование объекта)
Основание:
|  | Сметная стоимость строительных работ _______________________________________________________________________________________________ |  | ___________________________24,419 |  | тыс. руб.
|  | Средства на оплату труда _______________________________________________________________________________________________ |  | ___________________________0,603 |  | тыс. руб.
|  | Сметная трудоемкость _______________________________________________________________________________________________ |  | _______________________________________________________________________________________________60,57 |  | чел.час
№ пп | Обоснование | Наименование | Ед. изм. | Кол. | Стоимость единицы, руб. |  |  |  | Общая стоимость, руб.
[5 empty] | Всего | В том числе |  |  | Всего | В том числе
[6 empty] | Осн.З/п | Эк.Маш. | З/пМех |  | Осн.З/п | Эк.Маш. | З/пМех
1 | 2 | 3 | 4 | 5 | 6 | 7 | 8 | 9 | 10 | 11 | 12 | 13
Раздел 1. Облицовка крыльца плиткой
1 | ТЕРр69-19-3 Постановление правительства Тюменской обл. от 20.11.15 №538-п | Разборка горизонтальных поверхностей бетонных конструкций при помощи отбойных молотков, бетон марки: 200 НР (54,87 руб.): 78%*0.94 от ФОТ СП (33,68 руб.): 50%*0.9 от ФОТ | 1 м3 бетона | 0,3045 10,15*0,03 | 600.81 | 245.78 | 355.03 |  | 182.95 | 74.84 | 108.11
2 | ТЕР06-01-013-01 Постановление правительства Тюменской обл. от 20.11.15 №538-п | Устройство подливки толщиной 20 мм (МДС35-IV п.4.7. При ремонте и реконструкции зданий и сооружений работы, аналогичные технологическим процессам в новом строительстве ОЗП=1,15; ЭМ=1,25 к расх.; ЗПМ=1,25; ТЗ=1,15; ТЗМ=1,25) НР (46,61 руб.): 105%*0.9 * 0.94 от ФОТ СП (26,09 руб.): 65%*0.85 * 0.9 от ФОТ | 100 м2 подливки под оборудование | 0,1015 10,15/100 | 1853.73 | 515.42 | 17.76 | 1.46 | 188.15 | 52.32 | 1.8 | 0.15
3 | ТЕР06-01-013-02 Постановление правительства Тюменской обл. от 20.11.15 №538-п | На каждые 10 мм изменения толщины добавлять или исключать к расценке 06-01-013-01 (МДС35-IV п.4.7. При ремонте и реконструкции зданий и сооружений работы, аналогичные технологическим процессам в новом строительстве ОЗП=1,15; ЭМ=1,25 к расх.; ЗПМ=1,25; ТЗ=1,15; ТЗМ=1,25) НР (26,68 руб.): 105%*0.9 * 0.94 от ФОТ СП (14,94 руб.): 65%*0.85 * 0.9 от ФОТ | 100 м2 подливки под оборудование | 0,203 10,15*2/100 | 771.47 | 147.26 | 8.04 | 0.73 | 156.61 | 29.89 | 1.63 | 0.15
4 | ТЕР15-01-045-01 Постановление правительства Тюменской обл. от 20.11.15 №538-п | Облицовка ступеней керамогранитными плитками толщиной до 15 мм (МДС35-IV п.4.7. При ремонте и реконструкции зданий и сооружений работы, аналогичные технологическим процессам в новом строительстве ОЗП=1,15; ЭМ=1,25 к расх.; ЗПМ=1,25; ТЗ=1,15; ТЗМ=1,25) НР (395,71 руб.): 105%*0.9 * 0.94 от ФОТ СП (187,43 руб.): 55%*0.85 * 0.9 от ФОТ | 100 м2 поверхности облицовки | 0,1015 10,15/100 | 21036.94 | 4357.65 | 91.56 | 31.26 | 2135.25 | 442.3 | 9.29 | 3.17
Итого прямые затраты по смете в ценах 2001г. | [8 empty] | 2662.96 | 599.35 | 120.83 | 3.47
Накладные расходы | [8 empty] | 523.87
В том числе, справочно:
78%*0.94 ФОТ (от 74,84) (Поз. 1) | [8 empty] | 54.87
105%*0.9 * 0.94 ФОТ (от 527,98) (Поз. 2-4) | [8 empty] | 469
Сметная прибыль | [8 empty] | 262.14
В том числе, справочно:
50%*0.9 ФОТ (от 74,84) (Поз. 1) | [8 empty] | 33.68
55%*0.85 * 0.9 ФОТ (от 445,47) (Поз. 4) | [8 empty] | 187.43
65%*0.85 * 0.9 ФОТ (от 82,51) (Поз. 2-3) | [8 empty] | 41.03
Итоги по смете:
Прочие ремонтно-строительные работы | [8 empty] | 271.5
Бетонные и железобетонные монолитные конструкции в промышленном строительстве | [8 empty] | 459.08
Отделочные работы | [8 empty] | 2718.39
Итого | [8 empty] | 3448.97
В том числе:
Материалы | [8 empty] | 1942.78
Машины и механизмы | [8 empty] | 120.83
ФОТ | [8 empty] | 602.82
Накладные расходы | [8 empty] | 523.87
Сметная прибыль | [8 empty] | 262.14
Перевод в текущие цены 3 448,97 * 7,08 | [8 empty] | 24418.71
ВСЕГО по смете | [8 empty] | 24418.71