## Мои данные
(наименование стройки)
ЛОКАЛЬНАЯ СМЕТА №
(локальный сметный расчет)
на Санация д-273мм,
(наименование работ и затрат, наименование объекта)
Основание:
[7 empty] | в базисном уровне цен |  | в текущем уровне цен
|  |  |  | Сметная стоимость |  |  | 2690270 |  | 21919081.74
|  |  |  | Средства на оплату труда |  |  | 140273 руб. |  | 1910511 руб.
|  |  |  | Нормативная трудоемкость |  |  | 11330,6 чел.час
Составлен(а) в ценах на
№ п/п | Шифр расценки и коды ресурсов (обоснование коэффициента) | Наименование работ и затрат | Единица измерения | Кол-во единиц | Цена на ед. изм., руб. | Коэф. Поправ. к позиции | Всего в базисных ценах, руб. | Коэф. пересчета | Всего в текущих (прогнозных) ценах, руб. | Справочно
ЗТР, всего, чел.-час
Стоим. ед. с нач., руб.
1 | 2 | 3 | 4 | 5 | 6 | 7 | 8 | 9 | 10 | 11
Раздел 1. Разборка покрытий и оснований
1 | ФЕР27-03-008-04 | Разборка покрытий и оснований: асфальтобетонных (15,28*2,2т) | 100 м3 конструкций | 0.1528 | 5786.87 |  |  |  |  | 8.02
|  | ЗП |  |  | 1494.14 | 1.15 | 263 | 24.47 | 6436
|  | ЭМ |  |  | 4292.73 | 1.15 | 754 | 6.8 | 5127
|  | в т.ч. ЗПМ |  |  | (464,51) | 1.15 | (82) | 24.47 | (2007)
МР
|  | НР от ФОТ | % | 142 |  |  | 490 | 121=142*0.85 | 10216
|  | СП от ФОТ | % | 95 |  |  | 328 | 76=95*0.8 | 6417
|  | ЗТР | чел.час | 179.8 |  | 1.15 |  |  |  | 31.59
|  | Всего по позиции |  |  |  |  | 1835 |  | 28196 | 184528.8
2 | ФЕР27-03-008-05 | Разборка покрытий и оснований: цементно-бетонных (22,92*2,4т) | 100 м3 конструкций | 0.2292 | 1766.29 |  |  |  |  | 3.28
|  | ЗП |  |  | 447.88 | 1.15 | 118 | 24.47 | 2887
|  | ЭМ |  |  | 1318.41 | 1.15 | 348 | 8.37 | 2913
|  | в т.ч. ЗПМ |  |  | (167,81) | 1.15 | (44) | 24.47 | (1077)
МР
|  | НР от ФОТ | % | 142 |  |  | 230 | 121=142*0.85 | 4796
|  | СП от ФОТ | % | 95 |  |  | 154 | 76=95*0.8 | 3013
|  | ЗТР | чел.час | 57.42 |  | 1.15 |  |  |  | 15.13
|  | Всего по позиции |  |  |  |  | 850 |  | 13609 | 59376.09
3 | ФССЦпг-01-01-01-045 | Погрузочные работы при автомобильных перевозках: прочих материалов, деталей (с использованием погрузчика) | 1 т груза | 88.624 | 17.95
|  | ЗП | [5 empty] | 24.47
|  | ЭМ |  |  | 17.95 |  | 1591 | 13.44 | 21383
|  | в т.ч. ЗПМ | [5 empty] | 24.47
МР
|  | НР от ФОТ | % | 0 |  |  |  | 0=0*0.85
|  | СП от ФОТ | % | 0 |  |  |  | 0=0*0.8
|  | Всего по позиции |  |  |  |  | 1591 |  | 21383 | 241.28
4 | ФССЦпг-03-21-02-033 | Перевозка грузов автомобилями-самосвалами грузоподъемностью 10 т, работающих вне карьера, на расстояние: до 33 км II класс груза | 1 т груза | 88.624 | 24.08
|  | ЗП | [5 empty] | 24.47
|  | ЭМ |  |  | 24.08 |  | 2134 | 7.24 | 15450
|  | в т.ч. ЗПМ | [5 empty] | 24.47
МР
|  | НР от ФОТ | % | 0 |  |  |  | 0=0*0.85
|  | СП от ФОТ | % | 0 |  |  |  | 0=0*0.8
|  | Всего по позиции |  |  |  |  | 2134 |  | 15450 | 174.33
Раздел 2. Земляные работы, устройство котлованов №1-10
5 | ФЕР01-01-013-14 | Разработка грунта с погрузкой на автомобили-самосвалы экскаваторами с ковшом вместимостью: 0,5 (0,5-0,63) м3, группа грунтов 2 | 1000 м3 грунта | 0.52716 | 4267.54 |  |  |  |  | 26.44
|  | ЗП |  |  | 117.62 | 1.15 | 71 | 24.47 | 1737
|  | ЭМ |  |  | 4145.58 | 1.15 | 2513 | 9.03 | 22692
|  | в т.ч. ЗПМ |  |  | (588,87) | 1.15 | (357) | 24.47 | (8736)
|  | МР |  |  | 4.34 |  | 3 | 12.51 | 38
|  | НР от ФОТ | % | 95 |  |  | 407 | 81=95*0.85 | 8483
|  | СП от ФОТ | % | 50 |  |  | 214 | 40=50*0.8 | 4189
|  | ЗТР | чел.час | 15.08 |  | 1.15 |  |  |  | 9.14
|  | Всего по позиции |  |  |  |  | 3208 |  | 37139 | 70451.1
6 | ФЕР01-02-063-02 | Разработка грунта в траншеях и котлованах глубиной более 3 м вручную с подъемом краном при наличии креплений, группа грунтов: 2 (доработка грунта вручную) | 100 м3 грунта | 0.4584 | 4882.52 |  |  |  |  | 48.08
|  | ЗП |  |  | 2401.88 | 1.15 | 1266 | 24.47 | 30979
|  | ЭМ |  |  | 2480.64 | 1.15 | 1308 | 9.72 | 12714
|  | в т.ч. ЗПМ |  |  | (917,47) | 1.15 | (484) | 24.47 | (11843)
МР
|  | НР от ФОТ | % | 80 |  |  | 1400 | 68=80*0.85 | 29119
|  | СП от ФОТ | % | 45 |  |  | 788 | 36=45*0.8 | 15416
|  | ЗТР | чел.час | 281.58 |  | 1.15 |  |  |  | 148.44
|  | Всего по позиции |  |  |  |  | 4762 |  | 88228 | 192469.46
7 | ФЕР01-02-060-02 | Погрузка вручную неуплотненного грунта из штабелей и отвалов в транспортные средства, группа грунтов: 2 | 100 м3 | 0.4584 | 463.5
|  | ЗП |  |  | 463.5 | 1.15 | 244 | 24.47 | 5971
|  | ЭМ |  |  |  | 1.15
|  | в т.ч. ЗПМ |  |  |  | 1.15 |  | 24.47
МР
|  | НР от ФОТ | % | 80 |  |  | 195 | 68=80*0.85 | 4060
|  | СП от ФОТ | % | 45 |  |  | 110 | 36=45*0.8 | 2150
|  | ЗТР | чел.час | 61.8 |  | 1.15 |  |  |  | 32.58
|  | Всего по позиции |  |  |  |  | 549 |  | 12181 | 26572.86
8 | ФССЦпг-03-21-02-033 | Перевозка грузов автомобилями-самосвалами грузоподъемностью 10 т, работающих вне карьера, на расстояние: до 33 км II класс груза | 1 т груза | 916.8 | 24.08
|  | ЗП | [5 empty] | 24.47
|  | ЭМ |  |  | 24.08 |  | 22077 | 7.24 | 159837
|  | в т.ч. ЗПМ | [5 empty] | 24.47
МР
|  | НР от ФОТ | % | 0 |  |  |  | 0=0*0.85
|  | СП от ФОТ | % | 0 |  |  |  | 0=0*0.8
|  | Всего по позиции |  |  |  |  | 22077 |  | 159837 | 174.34
9 | ФЕР01-01-033-02 | Засыпка траншей и котлованов с перемещением грунта до 5 м бульдозерами мощностью: 59 кВт (80 л.с.), группа грунтов 2 | 1000 м3 грунта | 0.5247 | 527.5 |  |  |  |  | 5.35
|  | ЗП |  |  |  | 1.15 |  | 24.47
|  | ЭМ |  |  | 527.5 | 1.15 | 318 | 11.39 | 3622
|  | в т.ч. ЗПМ |  |  | (102,89) | 1.15 | (62) | 24.47 | (1517)
МР
|  | НР от ФОТ | % | 95 |  |  | 59 | 81=95*0.85 | 1229
|  | СП от ФОТ | % | 50 |  |  | 31 | 40=50*0.8 | 607
|  | Всего по позиции |  |  |  |  | 408 |  | 5458 | 10402.13
10 | ФЕР01-02-061-02 | Засыпка вручную траншей, пазух котлованов и ям, группа грунтов: 2 | 100 м3 грунта | 0.2761 | 729
|  | ЗП |  |  | 729 | 1.15 | 231 | 24.47 | 5653
|  | ЭМ |  |  |  | 1.15
|  | в т.ч. ЗПМ |  |  |  | 1.15 |  | 24.47
МР
|  | НР от ФОТ | % | 80 |  |  | 185 | 68=80*0.85 | 3844
|  | СП от ФОТ | % | 45 |  |  | 104 | 36=45*0.8 | 2035
|  | ЗТР | чел.час | 97.2 |  | 1.15 |  |  |  | 30.86
|  | Всего по позиции |  |  |  |  | 520 |  | 11532 | 41767.48
11 | ФССЦ-407-0024 | Грунт песчаный, супесчаный | м3 | 552.31 | 105.6 |  | 58324 | 5.28 | 307951
12 | ФЕР01-02-006-01 | Полив водой уплотняемого грунта насыпей | 1000 м3 уплотненного грунта | 0.55231 | 1874.11 |  |  |  |  | 8.84
|  | ЗП |  |  | 100.01 | 1.15 | 64 | 24.47 | 1566
|  | ЭМ |  |  | 1530.1 | 1.15 | 972 | 6.13 | 5958
|  | в т.ч. ЗПМ |  |  | (161,36) | 1.15 | (102) | 24.47 | (2496)
|  | МР |  |  | 244 |  | 134 | 5.96 | 799
|  | НР от ФОТ | % | 95 |  |  | 158 | 81=95*0.85 | 3290
|  | СП от ФОТ | % | 50 |  |  | 83 | 40=50*0.8 | 1625
|  | ЗТР | чел.час | 13.91 |  | 1.15 |  |  |  | 8.84
|  | Всего по позиции |  |  |  |  | 1411 |  | 13238 | 23968.42
13 | ФЕР01-02-005-01 | Уплотнение грунта пневматическими трамбовками, группа грунтов: 1-2 | 100 м3 уплотненного грунта | 5.5231 | 387.18 |  |  |  |  | 19.31
|  | ЗП |  |  | 106.88 | 1.15 | 679 | 24.47 | 16615
|  | ЭМ |  |  | 280.3 | 1.15 | 1780 | 6.92 | 12318
|  | в т.ч. ЗПМ |  |  | (30,58) | 1.15 | (194) | 24.47 | (4747)
МР
|  | НР от ФОТ | % | 95 |  |  | 829 | 81=95*0.85 | 17303
|  | СП от ФОТ | % | 50 |  |  | 437 | 40=50*0.8 | 8545
|  | ЗТР | чел.час | 12.53 |  | 1.15 |  |  |  | 79.59
|  | Всего по позиции |  |  |  |  | 3725 |  | 54781 | 9918.52
Крепление котлованов №1-10
14 | ФЕР04-01-037-02 | Шнековое бурение скважин станками типа ЛБУ-50 глубиной бурения до 10 м в грунтах группы: 2 | 100 м бурения скважины | 8.445 | 3455.67 |  |  |  |  | 253.09
|  | ЗП |  |  | 500.24 | 1.15 | 4858 | 24.47 | 118875
|  | ЭМ |  |  | 2346.49 | 1.15 | 22788 | 10.62 | 242009
|  | в т.ч. ЗПМ |  |  | (351,81) | 1.15 | (3417) | 24.47 | (83614)
|  | МР |  |  | 608.94 |  | 5143 | 5.66 | 29109
|  | НР от ФОТ | % | 112 |  |  | 9268 | 95=112*0.85 | 192365
|  | СП от ФОТ | % | 51 |  |  | 4220 | 41=51*0.8 | 83020
|  | ЗТР | чел.час | 52 |  | 1.15 |  |  |  | 505.01
|  | Всего по позиции |  |  |  |  | 46277 |  | 665378 | 78789.58
15 | ФССЦ-109-0029 | Долота трехшарошечные типа: Ш215,9ТЗ-ПВ | шт. | 3.631 | 14373.91 |  | 52192 | 2.05 | 106994
16 | ФЕР04-02-010-04 | Крепление скважины глубиной до 50 м при шнековом бурении трубами: со сварным соединением, группа грунтов по устойчивости 2 | 10 м закрепленной скважины | 84.45 | 530.13 |  |  |  |  | 477.82
|  | ЗП |  |  | 43.48 | 1.15 | 4223 | 24.47 | 103337
|  | ЭМ |  |  | 475.08 | 1.15 | 46138 | 10.28 | 474299
|  | в т.ч. ЗПМ |  |  | (66,42) | 1.15 | (6450) | 24.47 | (157832)
|  | МР |  |  | 11.57 |  | 977 | 7.03 | 6868
|  | НР от ФОТ | % | 112 |  |  | 11954 | 95=112*0.85 | 248111
|  | СП от ФОТ | % | 51 |  |  | 5443 | 41=51*0.8 | 107079
|  | ЗТР | чел.час | 4.52 |  | 1.15 |  |  |  | 438.97
|  | Всего по позиции |  |  |  |  | 68735 |  | 939694 | 11127.22
17 | ФССЦ-103-0538 | Трубы бесшовные обсадные из стали группы Д и Б с короткой треугольной резьбой, наружным диаметром: 219 мм, толщина стенки 10,2 мм (с 3-х крат. оборачиваемостью) | м | 253.35 | 538.05 |  | 136315 | 5.4 | 736101
18 | ФССЦ-109-0234 | Башмак колонный: БКМ-219 ОТТМ | шт. | 48 | 1034.46 |  | 49654 | 4.03 | 200106
19 | ФЕР01-02-060-02 | Погрузка вручную неуплотненного грунта из штабелей и отвалов в транспортные средства, группа грунтов: 2 | 100 м3 | 0 | 463.5
|  | ЗП |  |  | 463.5 | 1.15 |  | 24.47
|  | ЭМ |  |  |  | 1.15
|  | в т.ч. ЗПМ |  |  |  | 1.15 |  | 24.47
МР
|  | НР от ФОТ | % | 80 |  |  |  | 68=80*0.85
|  | СП от ФОТ | % | 45 |  |  |  | 36=45*0.8
|  | ЗТР | чел.час | 61.8 |  | 1.15
|  | Всего по позиции | [7 empty] | 0
20 | ФЕР04-02-006-02 | Сварка обсадных труб наружным диаметром: до 219 мм | 1 сварка | 68 | 34.43
|  | ЗП |  |  | 9.16 | 1.15 | 716 | 24.47 | 17521
|  | ЭМ |  |  | 13.75 | 1.15 | 1075 | 6.62 | 7117
|  | в т.ч. ЗПМ |  |  |  | 1.15 |  | 24.47
|  | МР |  |  | 11.52 |  | 784 | 7.31 | 5731
|  | НР от ФОТ | % | 112 |  |  | 802 | 95=112*0.85 | 16645
|  | СП от ФОТ | % | 51 |  |  | 365 | 41=51*0.8 | 7184
|  | ЗТР | чел.час | 1.01 |  | 1.15 |  |  |  | 78.98
|  | Всего по позиции |  |  |  |  | 3742 |  | 54198 | 797.03
21 | ФЕР04-02-007-02 | Резка обсадных труб наружным диаметром: до 219 мм | 1 рез | 68 | 5.11
|  | ЗП |  |  | 1.81 | 1.15 | 141 | 24.47 | 3450
|  | ЭМ |  |  | 1.96 | 1.15 | 153 | 8.55 | 1308
|  | в т.ч. ЗПМ |  |  |  | 1.15 |  | 24.47
|  | МР |  |  | 1.34 |  | 92 | 8.19 | 753
|  | НР от ФОТ | % | 112 |  |  | 158 | 95=112*0.85 | 3278
|  | СП от ФОТ | % | 51 |  |  | 72 | 41=51*0.8 | 1415
|  | ЗТР | чел.час | 0.2 |  | 1.15 |  |  |  | 15.64
|  | Всего по позиции |  |  |  |  | 616 |  | 10204 | 150.06
22 | ФЕРм38-01-003-01 | Решетчатые конструкции (стойки, опоры, фермы и пр.), сборка с помощью: крана на автомобильном ходу | 1 т конструкций | 14.838 | 8160.89 |  |  |  |  | 101.49
|  | ЗП |  |  | 875.42 |  | 12989 | 24.47 | 317841
|  | ЭМ |  |  | 1103.04 |  | 16367 | 6.31 | 103276
|  | в т.ч. ЗПМ |  |  | (89,47) |  | (1328) | 24.47 | (32496)
|  | МР |  |  | 6182.43 |  | 91735 | 14.71 | 1349422
|  | НР от ФОТ | % | 66 |  |  | 9449 | 56=66*0.85 | 196189
|  | СП от ФОТ | % | 0 |  |  |  | 0=0*0.8
|  | ЗТР | чел.час | 91 | [5 empty] | 1350.26
|  | Всего по позиции |  |  |  |  | 130540 |  | 1966728 | 132546.7
23 | ФССЦ-101-1026 | Швеллеры № 40 из стали марки: Ст3сп | т | -15.31 | 5751.7 |  | -88059 | 14.93 | -1314721
25 | ФССЦ-103-0538 | Трубы бесшовные обсадные из стали группы Д и Б с короткой треугольной резьбой, наружным диаметром: 219 мм, толщина стенки 10,2 мм | м | 60.5 | 538.05 |  | 32552 | 5.4 | 175781
26 | ФССЦ-101-6750 | Сталь двутавровая обычная, марка: Ст0 | т | 11.718 | 8237.27 |  | 96524 | 5.95 | 574318
27 | ФЕР09-03-014-01 | Монтаж связей и распорок из одиночных и парных уголков, гнутосварных профилей для пролетов: до 24 м при высоте здания до 25 м | 1 т конструкций | 14.838 | 1262.6 |  |  |  |  | 65.18
|  | ЗП |  |  | 553.07 | 1.15 | 9437 | 24.47 | 230923
|  | ЭМ |  |  | 477.18 | 1.15 | 8143 | 7.72 | 62864
|  | в т.ч. ЗПМ |  |  | (51,76) | 1.15 | (883) | 24.47 | (21607)
|  | МР |  |  | 232.35 |  | 3448 | 7.86 | 27101
|  | НР от ФОТ | % | 90 |  |  | 9288 | 77=90*0.85 | 194448
|  | СП от ФОТ | % | 85 |  |  | 8772 | 68=85*0.8 | 171720
|  | ЗТР | чел.час | 63.28 |  | 1.15 |  |  |  | 1079.79
|  | Всего по позиции |  |  |  |  | 39088 |  | 687056 | 46303.81
28 | ФЕР29-02-005-01 | Устройство забирки: из досок толщиной 5 см | 100 м2 забирки | 11.46 | 9093.46 |  |  |  |  | 6.72
|  | ЗП |  |  | 1444.69 | 1.15 | 19040 | 24.47 | 465909
|  | ЭМ |  |  | 122.81 | 1.15 | 1618 | 6.6 | 10679
|  | в т.ч. ЗПМ |  |  | (6,89) | 1.15 | (91) | 24.47 | (2227)
|  | МР |  |  | 7525.96 |  | 86248 | 4.03 | 347579
|  | НР от ФОТ | % | 125 |  |  | 23914 | 106=125*0.85 | 496224
|  | СП от ФОТ | % | 60 |  |  | 11479 | 48=60*0.8 | 224705
|  | ЗТР | чел.час | 153.69 |  | 1.15 |  |  |  | 2025.48
|  | Всего по позиции |  |  |  |  | 142299 |  | 1545096 | 134825.13
29 | ФССЦ-102-0061 | Доски обрезные хвойных пород длиной: 4-6,5 м, шириной 75-150 мм, толщиной 44 мм и более, III сорта | м3 | -79.07 | 1056 |  | -83498 | 3.7 | -308943
30 | ФССЦ-102-0061 | Доски обрезные хвойных пород длиной: 4-6,5 м, шириной 75-150 мм, толщиной 44 мм и более, III сорта | м3 | 57.3 | 1056 |  | 60509 | 3.7 | 223883
31 | ФЕР09-03-014-01 | Демонтаж связей и распорок | 1 т конструкций | 14.838 | 1262.6 |  |  |  |  | 45.63
|  | ЗП |  |  | 553.07 | 0,7*1,15 | 6606 | 24.47 | 161649
|  | ЭМ |  |  | 477.18 | 0,7*1,15 | 5700 | 7.72 | 44004
|  | в т.ч. ЗПМ |  |  | (51,76) | 0,7*1,15 | (618) | 24.47 | (15122)
|  | МР |  |  | 232.35 | 0 |  | 7.86
|  | НР от ФОТ | % | 90 |  |  | 6502 | 77=90*0.85 | 136114
|  | СП от ФОТ | % | 85 |  |  | 6140 | 68=85*0.8 | 120204
|  | ЗТР | чел.час | 63.28 |  | 0,7*1,15 |  |  |  | 755.85
|  | Всего по позиции |  |  |  |  | 24948 |  | 461971 | 31134.32
32 | ФЕР04-02-005-02 | Извлечение труб из скважины станками роторного бурения, глубина скважины: до 200 м, группа грунтов по устойчивости 2 | 10 м труб, обжатых грунтами | 84.45 | 1164.59 |  |  |  |  | 293.29
|  | ЗП |  |  | 144.68 | 1.15 | 14051 | 24.47 | 343828
|  | ЭМ |  |  | 1019.91 | 1.15 | 99051 | 5.49 | 543790
|  | в т.ч. ЗПМ |  |  | (40,77) | 1.15 | (3960) | 24.47 | (96901)
МР
|  | НР от ФОТ | % | 112 |  |  | 20172 | 95=112*0.85 | 418693
|  | СП от ФОТ | % | 51 |  |  | 9186 | 41=51*0.8 | 180699
|  | ЗТР | чел.час | 15.04 |  | 1.15 |  |  |  | 1460.65
|  | Всего по позиции |  |  |  |  | 142460 |  | 1487010 | 17608.17
33 | ФЕР29-02-008-01 | Снятие деревянных расстрелов и элементов крепления длиной: до 5,5 м | 1 м3 древесины | 57.3 | 54.57 |  |  |  |  | 7.25
|  | ЗП |  |  | 36.57 | 1.15 | 2410 | 24.47 | 58973
|  | ЭМ |  |  | 18 | 1.15 | 1186 | 6.6 | 7828
|  | в т.ч. ЗПМ |  |  | (1,49) | 1.15 | (98) | 24.47 | (2398)
|  | МР | [5 empty] | 4.03
|  | НР от ФОТ | % | 125 |  |  | 3135 | 106=125*0.85 | 65053
|  | СП от ФОТ | % | 60 |  |  | 1505 | 48=60*0.8 | 29458
|  | ЗТР | чел.час | 3.89 |  | 1.15 |  |  |  | 256.33
|  | Всего по позиции |  |  |  |  | 8236 |  | 161312 | 2815.22
Раздел 3. Санация трубопровода Ду=273мм
Участок №1-4
34 | ФЕРр66-32-5 | Бестраншейная замена труб (без разрушение старой трубы с помощью пневмопробойника) полиэтиленовыми трубами с изменением диаметра: с dу 300 мм на dн 225 мм | 100 м трубопровода | 4.95 | 40608.74 |  |  |  |  | 365.46
|  | ЗП |  |  | 2333.52 | 1.15 | 13284 | 24.47 | 325059
|  | ЭМ |  |  | 7898.77 | 1.15 | 44964 | 5.94 | 267086
|  | в т.ч. ЗПМ |  |  | (776,82) | 1.15 | (4422) | 24.47 | (108206)
|  | МР |  |  | 30376.45 |  | 150363 | 4.19 | 630021
|  | НР от ФОТ | % | 108 |  |  | 19122 | 92=108*0.85 | 398604
|  | СП от ФОТ | % | 68 |  |  | 12040 | 54=68*0.8 | 233963
|  | ЗТР | чел.час | 222.24 |  | 1.15 |  |  |  | 1265.1
|  | Всего по позиции |  |  |  |  | 239773 |  | 1854733 | 374693.54
35 | ФЕР22-03-002-01 | Установка фасонных частей: отводов, колен, патрубков, переходов | 10 фасонных частей | 5.1 | 388.35 |  |  |  |  | 15.31
|  | ЗП |  |  | 43.54 | 1.15 | 255 | 24.47 | 6240
|  | ЭМ |  |  | 262.25 | 1.15 | 1538 | 6.56 | 10089
|  | в т.ч. ЗПМ |  |  | (35,24) | 1.15 | (207) | 24.47 | (5065)
|  | МР |  |  | 82.56 |  | 422 | 12.68 | 5351
|  | НР от ФОТ | % | 130 |  |  | 601 | 111=130*0.85 | 12549
|  | СП от ФОТ | % | 89 |  |  | 411 | 71=89*0.8 | 8027
|  | ЗТР | чел.час | 4.8 |  | 1.15 |  |  |  | 28.15
|  | Всего по позиции |  |  |  |  | 3227 |  | 42256 | 8285.49
36 | ФССЦ-507-0775 | Соединительная арматура трубопроводов, переход диаметром: 90х75 мм | 10 шт. | -5.1 | 82.56 |  | -421 | 12.68 | -5338
37 | ФССЦ-103-1683 | Патрубок фланец-раструб из высокопрочного чугуна (с внутренним цементно-песчаным покрытием и наружным лаковым покрытием) ПФР диаметром: 273 мм | шт. | 5 | 1429.28 |  | 7146 | 5.85 | 41804
38 | ФССЦ-507-0720 | Втулка полиэтиленовая с удлиненным хвостовиком под фланец, диаметр: 225 мм | шт. | 14 | 614.2 |  | 8599 | 2.95 | 25367
40 | ФССЦ-507-0763 | Неразъемное соединение «полиэтилен-сталь»: 225х273мм | шт. | 7 | 2618.3 |  | 18328 | 2.01 | 36839
41 | ФССЦ-507-3015 | Резинки диаметром: 225 мм, прим. | шт. | 20 | 71.61 |  | 1432 | 36.4 | 52125
42 | ФССЦ-507-0814 | Отвод 45° полиэтиленовый, диаметр: 225 мм | шт. | 5 | 836.9 |  | 4185 | 3.89 | 16280
43 | ФЕР22-03-007-05 | Установка задвижек или клапанов обратных стальных диаметром: 250 мм | 1 задвижка (или клапан обратный) | 4 | 6175.93 |  |  |  |  | 2.07
|  | ЗП |  |  | 64.9 | 1.15 | 299 | 24.47 | 7317
|  | ЭМ |  |  | 85.21 | 1.15 | 392 | 6.03 | 2364
|  | в т.ч. ЗПМ |  |  | (6,42) | 1.15 | (30) | 24.47 | (734)
|  | МР |  |  | 6025.82 |  | 24103 | 4.54 | 109428
|  | НР от ФОТ | % | 130 |  |  | 428 | 111=130*0.85 | 8937
|  | СП от ФОТ | % | 89 |  |  | 293 | 71=89*0.8 | 5716
|  | ЗТР | чел.час | 7.07 |  | 1.15 |  |  |  | 32.52
|  | Всего по позиции |  |  |  |  | 25515 |  | 133762 | 33440.5
44 | ФЕР22-03-007-06 | Установка задвижек или клапанов обратных стальных диаметром: 300 мм | 1 задвижка (или клапан обратный) | 5 | 7329.99 |  |  |  |  | 3.28
|  | ЗП |  |  | 84.55 | 1.15 | 486 | 24.47 | 11892
|  | ЭМ |  |  | 108.29 | 1.15 | 623 | 6.01 | 3744
|  | в т.ч. ЗПМ |  |  | (8,13) | 1.15 | (47) | 24.47 | (1150)
|  | МР |  |  | 7137.15 |  | 35686 | 4.5 | 160587
|  | НР от ФОТ | % | 130 |  |  | 693 | 111=130*0.85 | 14477
|  | СП от ФОТ | % | 89 |  |  | 474 | 71=89*0.8 | 9260
|  | ЗТР | чел.час | 9.21 |  | 1.15 |  |  |  | 52.96
|  | Всего по позиции |  |  |  |  | 37962 |  | 199960 | 39992
45 | ФЕР22-03-014-07 | Приварка фланцев к стальным трубопроводам диаметром: 250 мм | 1 фланец | 16 | 324.01 |  |  |  |  | 21.71
|  | ЗП |  |  | 22.29 | 1.15 | 410 | 24.47 | 10033
|  | ЭМ |  |  | 158.96 | 1.15 | 2925 | 6.29 | 18398
|  | в т.ч. ЗПМ |  |  | (15,93) | 1.15 | (293) | 24.47 | (7170)
|  | МР |  |  | 142.76 |  | 2284 | 7.25 | 16559
|  | НР от ФОТ | % | 130 |  |  | 914 | 111=130*0.85 | 19095
|  | СП от ФОТ | % | 89 |  |  | 626 | 71=89*0.8 | 12214
|  | ЗТР | чел.час | 2.01 |  | 1.15 |  |  |  | 36.98
|  | Всего по позиции |  |  |  |  | 7159 |  | 76299 | 4768.69
46 | ФЕР22-03-014-08 | Приварка фланцев к стальным трубопроводам диаметром: 300 мм | 1 фланец | 5 | 423 |  |  |  |  | 9.6
|  | ЗП |  |  | 31.5 | 1.15 | 181 | 24.47 | 4429
|  | ЭМ |  |  | 225.47 | 1.15 | 1296 | 6.29 | 8152
|  | в т.ч. ЗПМ |  |  | (22,55) | 1.15 | (130) | 24.47 | (3181)
|  | МР |  |  | 166.03 |  | 831 | 7.68 | 6382
|  | НР от ФОТ | % | 130 |  |  | 404 | 111=130*0.85 | 8447
|  | СП от ФОТ | % | 89 |  |  | 277 | 71=89*0.8 | 5403
|  | ЗТР | чел.час | 2.84 |  | 1.15 |  |  |  | 16.33
|  | Всего по позиции |  |  |  |  | 2989 |  | 32813 | 6562.6
55 | ФЕР22-03-002-02 | Установка фасонных частей: тройников | 10 фасонных частей | 0.5 | 824.96 |  |  |  |  | 2.21
|  | ЗП |  |  | 64.31 | 1.15 | 37 | 24.47 | 905
|  | ЭМ |  |  | 386.25 | 1.15 | 222 | 6.56 | 1456
|  | в т.ч. ЗПМ |  |  | (51,84) | 1.15 | (30) | 24.47 | (734)
|  | МР |  |  | 374.4 |  | 187 | 6.6 | 1234
|  | НР от ФОТ | % | 130 |  |  | 87 | 111=130*0.85 | 1819
|  | СП от ФОТ | % | 89 |  |  | 60 | 71=89*0.8 | 1164
|  | ЗТР | чел.час | 7.09 |  | 1.15 |  |  |  | 4.08
|  | Всего по позиции |  |  |  |  | 593 |  | 6578 | 13156
56 | ФССЦ-507-0880 | Соединительная арматура трубопроводов: тройник прямой диаметром: 90 мм | 10 шт. | -0.5 | 374.4 |  | -187 | 6.6 | -1234
58 | ФССЦ-507-4032 | Тройники стальные сварные диаметром: 273х273х225мм, прим. | шт. | 5 | 4345.19 |  | 21726 | 4.88 | 106023
59 | ФЕР22-03-011-03 | Установка: пожарной подставки, прим. | 1 шт. | 6 | 1213.05 |  |  |  |  | 0.14
|  | ЗП |  |  | 16.89 | 1.15 | 117 | 24.47 | 2863
|  | ЭМ |  |  | 4.85 | 1.15 | 33 | 8.04 | 265
|  | в т.ч. ЗПМ |  |  | (0,27) | 1.15 | (2) | 24.47 | (49)
|  | МР |  |  | 1191.31 |  | 7148 | 6.71 | 47963
|  | НР от ФОТ | % | 130 |  |  | 155 | 111=130*0.85 | 3232
|  | СП от ФОТ | % | 89 |  |  | 106 | 71=89*0.8 | 2068
|  | ЗТР | чел.час | 1.98 |  | 1.15 |  |  |  | 13.66
|  | Всего по позиции |  |  |  |  | 7559 |  | 56391 | 9398.5
60 | ФССЦ-302-1113 | Гидранты пожарные подземные давлением 1 МПа (10 кгс/см2), диаметром 125 мм, высотой 500-2500 мм | шт. | -6 | 1148.4 |  | -6890 | 6.8 | -46852
61 | ФССЦ-103-1262 | Пожарная подставка раструбная из высокопрочного чугуна (с внутренним цементно-песчаным покрытием и наружным лаковым покрытием) ППР диаметром: 225 мм | шт. | 6 | 2561.31 |  | 15368 | 5.98 | 91901
62 | ФЕРр66-27-2 | Промывка трубопроводов для последующего санирования трубопровода диаметром: до 300 мм | 100 м трубопровода | 4.95 | 13988.99 |  |  |  |  | 199.24
|  | ЗП |  |  | 2187.1 | 1.15 | 12450 | 24.47 | 304652
|  | ЭМ |  |  | 11427.11 | 1.15 | 65049 | 6.6 | 429323
|  | в т.ч. ЗПМ |  |  | (262,85) | 1.15 | (1496) | 24.47 | (36607)
|  | МР |  |  | 374.78 |  | 1855 | 5.96 | 11056
|  | НР от ФОТ | % | 74 |  |  | 10320 | 63=74*0.85 | 214993
|  | СП от ФОТ | % | 50 |  |  | 6973 | 40=50*0.8 | 136504
|  | ЗТР | чел.час | 169.28 |  | 1.15 |  |  |  | 963.63
|  | Всего по позиции |  |  |  |  | 96647 |  | 1096528 | 221520.81
63 | ФЕРр66-28-2 | Телевизионное инспекционное обследование трубопровода после промывки с одновременной сушкой трубопровода диаметром: до 300 мм | 100 м трубопровода | 4.95 | 1921.75 |  |  |  |  | 51.23
|  | ЗП |  |  | 293.15 | 1.15 | 1669 | 24.47 | 40840
|  | ЭМ |  |  | 1628.6 | 1.15 | 9271 | 6.33 | 58685
|  | в т.ч. ЗПМ |  |  | (86,04) | 1.15 | (490) | 24.47 | (11990)
МР
|  | НР от ФОТ | % | 108 |  |  | 2332 | 92=108*0.85 | 48604
|  | СП от ФОТ | % | 68 |  |  | 1468 | 54=68*0.8 | 28528
|  | ЗТР | чел.час | 22.69 |  | 1.15 |  |  |  | 129.16
|  | Всего по позиции |  |  |  |  | 14740 |  | 176657 | 35688.28
64 | ФЕРр66-29-4 | Санирование трубопровода по методике «Процесс Феникс» диаметром: до 300 мм | 100 м трубопровода | 4.95 | 322836.87 |  |  |  |  | 261.86
|  | ЗП |  |  | 883.47 | 1.15 | 5029 | 24.47 | 123060
|  | ЭМ |  |  | 7977.14 | 1.15 | 45410 | 6.6 | 299706
|  | в т.ч. ЗПМ |  |  | (406,64) | 1.15 | (2315) | 24.47 | (56648)
|  | МР |  |  | 313976.26 |  | 1554183 | 4.03 | 6263357
|  | НР от ФОТ | % | 108 |  |  | 7932 | 92=108*0.85 | 165331
|  | СП от ФОТ | % | 68 |  |  | 4994 | 54=68*0.8 | 97042
|  | ЗТР | чел.час | 68.38 |  | 1.15 |  |  |  | 389.25
|  | Всего по позиции |  |  |  |  | 1617548 |  | 6948496 | 1403736.57
65 | ФССЦ-103-1444 | Феникс-шланг (трубы полиэтиленовые гофрированные) диаметром: 300 мм | м | -569.3 | 2696.8 |  | -1535288 | 4.03 | -6187211
66 | ФССЦ-103-1443 | Феникс-шланг (трубы полиэтиленовые гофрированные) диаметром: 250 мм | м | 569.3 | 1948.5 |  | 1109281 | 4.03 | 4470402
67 | ФЕРр66-30-1 | Телевизионное инспекционное обследование трубопровода после операции санирования | 100 м трубопровода | 4.95 | 278.17 |  |  |  |  | 5.69
|  | ЗП |  |  | 47.42 | 1.15 | 270 | 24.47 | 6607
|  | ЭМ |  |  | 230.75 | 1.15 | 1314 | 7.54 | 9908
|  | в т.ч. ЗПМ |  |  | (7,51) | 1.15 | (43) | 24.47 | (1052)
МР
|  | НР от ФОТ | % | 108 |  |  | 338 | 92=108*0.85 | 7046
|  | СП от ФОТ | % | 68 |  |  | 213 | 54=68*0.8 | 4136
|  | ЗТР | чел.час | 3.67 |  | 1.15 |  |  |  | 20.89
|  | Всего по позиции |  |  |  |  | 2135 |  | 27697 | 5595.35
68 | ФЕРр66-38-3 | Заполнение трубопроводов или межтрубного пространства при трубах в футляре: цементным раствором | 1 м3 заполнения | 10 | 605.72 |  |  |  |  | 6.79
|  | ЗП |  |  | 20.64 | 1.15 | 237 | 24.47 | 5799
|  | ЭМ |  |  | 77.16 | 1.15 | 887 | 7.57 | 6715
|  | в т.ч. ЗПМ |  |  | (9,7) | 1.15 | (112) | 24.47 | (2741)
|  | МР |  |  | 507.92 |  | 5080 | 6.23 | 31648
|  | НР от ФОТ | % | 108 |  |  | 377 | 92=108*0.85 | 7857
|  | СП от ФОТ | % | 68 |  |  | 237 | 54=68*0.8 | 4612
|  | ЗТР | чел.час | 2.33 |  | 1.15 |  |  |  | 26.8
|  | Всего по позиции |  |  |  |  | 6818 |  | 56631 | 5663.1
Раздел 4. Восстановление дорожного покрытия
69 | ФЕР27-04-001-01 | Устройство подстилающих и выравнивающих слоев оснований: из песка | 100 м3 материала основания (в плотном теле) | 0.0573 | 2281.99 |  |  |  |  | 0.91
|  | ЗП |  |  | 126.07 | 1.15 | 8 | 24.47 | 196
|  | ЭМ |  |  | 2143.72 | 1.15 | 141 | 5.6 | 790
|  | в т.ч. ЗПМ |  |  | (177,53) | 1.15 | (12) | 24.47 | (294)
|  | МР |  |  | 12.2 |  | 1 | 5.96 | 6
|  | НР от ФОТ | % | 142 |  |  | 28 | 121=142*0.85 | 593
|  | СП от ФОТ | % | 95 |  |  | 19 | 76=95*0.8 | 372
|  | ЗТР | чел.час | 15.72 |  | 1.15 |  |  |  | 1.04
|  | Всего по позиции |  |  |  |  | 197 |  | 1957 | 34153.58
70 | ФССЦ-408-0445 | Песок для строительных работ природный 50%; обогащенный 50% | м3 | 5.73 | 54.95 |  | 315 | 7.87 | 2479
71 | ФЕР27-04-001-04 | Устройство подстилающих и выравнивающих слоев оснований: из щебня | 100 м3 материала основания (в плотном теле) | 0.0955 | 3551.63 |  |  |  |  | 2.26
|  | ЗП |  |  | 195.7 | 1.15 | 21 | 24.47 | 514
|  | ЭМ |  |  | 3338.85 | 1.15 | 367 | 5.54 | 2033
|  | в т.ч. ЗПМ |  |  | (278,72) | 1.15 | (31) | 24.47 | (759)
|  | МР |  |  | 17.08 |  | 2 | 5.96 | 12
|  | НР от ФОТ | % | 142 |  |  | 74 | 121=142*0.85 | 1540
|  | СП от ФОТ | % | 95 |  |  | 49 | 76=95*0.8 | 967
|  | ЗТР | чел.час | 24.19 |  | 1.15 |  |  |  | 2.66
|  | Всего по позиции |  |  |  |  | 513 |  | 5066 | 53047.12
72 | ФССЦ-408-0007 | Щебень из природного камня для строительных работ марка: 1200, фракция 20-40 мм | м3 | 9.55 | 123.51 |  | 1180 | 11.82 | 13948
73 | ФЕР06-01-001-01 | Устройство бетонной подготовки | 100 м3 бетона, бутобетона и железобетона в деле | 0.0764 | 58585.02 |  |  |  |  | 1.58
|  | ЗП |  |  | 1404 | 1.15 | 123 | 24.47 | 3010
|  | ЭМ |  |  | 1590.53 | 1.15 | 140 | 8.34 | 1168
|  | в т.ч. ЗПМ |  |  | (243) | 1.15 | (21) | 24.47 | (514)
|  | МР |  |  | 55590.49 |  | 4247 | 5.64 | 23953
|  | НР от ФОТ | % | 105 |  |  | 151 | 89=105*0.85 | 3136
|  | СП от ФОТ | % | 65 |  |  | 94 | 52=65*0.8 | 1832
|  | ЗТР | чел.час | 180 |  | 1.15 |  |  |  | 15.81
|  | Всего по позиции |  |  |  |  | 4755 |  | 33099 | 433232.98
74 | ФССЦ-401-0061 | Бетон тяжелый, крупность заполнителя: 20 мм, класс В3,5 (М50) | м3 | -7.793 | 520 |  | -4052 | 5.65 | -22894
75 | ФССЦ-401-0066 | Бетон тяжелый, крупность заполнителя: 20 мм, класс В15 (М200) | м3 | 7.793 | 665 |  | 5182 | 5.33 | 27620
78 | ФЕР27-06-020-09 | Устройство покрытия толщиной 4 см из горячих асфальтобетонных смесей пористых мелкозернистых, плотность каменных материалов: 3 т/м3 и более | 1000 м2 покрытия | 0.191 | 47968.53 |  |  |  |  | 4.2
|  | ЗП |  |  | 368.45 | 1.15 | 81 | 24.47 | 1982
|  | ЭМ |  |  | 2391.95 | 1.15 | 525 | 5.43 | 2851
|  | в т.ч. ЗПМ |  |  | (262,82) | 1.15 | (58) | 24.47 | (1419)
|  | МР |  |  | 45208.13 |  | 8635 | 4.88 | 42139
|  | НР от ФОТ | % | 142 |  |  | 197 | 121=142*0.85 | 4115
|  | СП от ФОТ | % | 95 |  |  | 132 | 76=95*0.8 | 2585
|  | ЗТР | чел.час | 38.3 |  | 1.15 |  |  |  | 8.41
|  | Всего по позиции |  |  |  |  | 9570 |  | 53672 | 281005.24
79 | ФЕР27-06-021-09 | На каждые 0,5 см изменения толщины покрытия добавлять или исключать: к расценке 27-06-020-09 | 1000 м2 покрытия | 0.191 | 5614.31
|  | ЗП |  |  | 0.87 | 2*1,15 |  | 24.47
|  | ЭМ |  |  |  | 2*1,15
|  | в т.ч. ЗПМ |  |  |  | 2*1,15 |  | 24.47
|  | МР |  |  | 5613.44 | 2 | 2145 | 4.89 | 10489
|  | НР от ФОТ | % | 142 |  |  |  | 121=142*0.85
|  | СП от ФОТ | % | 95 |  |  |  | 76=95*0.8
|  | ЗТР | чел.час | 0.09 |  | 2*1,15 |  |  |  | 0.04
|  | Всего по позиции |  |  |  |  | 2145 |  | 10489 | 54916.23
|  | Итого прямые затраты по смете |  |  |  |  | 2469628 |  | 2469628
|  | Итого прямые затраты по смете с учетом индексов, в текущих ценах | [6 empty] | 14081785
В том числе (справочно):
|  | фонд оплаты труда (ФОТ) |  |  |  |  | 140273 |  | 3432481
|  | материалы |  |  |  |  | 1946153 |  | 8450316
|  | эксплуатация машин и механизмов |  |  |  |  | 411111 |  | 2881921
|  | Накладные расходы |  |  |  |  | 142748 |  | 2969834
|  | Сметная прибыль |  |  |  |  | 77894 |  | 1523874
ВСЕГО по смете
|  | Итого Строительные работы |  |  |  |  | 2551265 |  | 17349168
|  | Итого Монтажные работы |  |  |  |  | 139005 |  | 1226325
|  | Итого |  |  |  |  | 2690270 |  | 18575493
|  | ВСЕГО по смете |  |  |  |  | 2690270 |  | 18575493
|  | НДС-18% | [6 empty] | 3343588.74
|  | ВСЕГО с НДС | [6 empty] | 21919081.74
Note on A3: <Наименование стройки>
Note on A7: <Индекс/ЛН локальной сметы>
Note on A10: на <Наименование локальной сметы>, <Наименование объекта>
Note on A13: <Основание>
Note on H15: <Итого по расчету> руб.
Note on J15: <Итого по расчету> руб.
Note on H16: <Итого ФОТ> руб.
Note on J16: <Итого ФОТ> руб.
Note on H17: <Итого ТЗ> чел.час
Note on A23: <Номер позиции по смете><Статус ресурса>
Note on B23: <Обоснование (код) позиции> <Примечание> <Пункт ТЧ>
Note on C23: <Наименование (текстовая часть) расценки> <Формула расчета стоимости единицы> Ц=<Формула базисной цены единицы ПЗ><Формула базисной цены единицы МАТ>
Note on D23: <Ед. измерения по расценке>
Note on E23: <Количество всего (физ. объем) по позиции><Нормы НР(неокругл.) по позиции при БИМ><Нормы СП(неокругл.) по позиции при БИМ><ТЗ по позиции на единицу без коэффициентов><ТЗМ по позиции на единицу без коэффициентов>
Note on F23: <Исходное значение ПЗ по позиции на единицу>
Note on G23: <К-т к позиции на прямые затраты><К-т к позиции на основную з/п><К-т к позиции на эксплуатацию машин><К-т к позиции на з/п машинистов><К-т к позиции на материалы><К-т к позиции на трудозатраты рабочих> <К-т к позиции на трудозатраты механизаторов><К-ты к НР по позиции для баз.цен><К-ты к СП по позиции для баз.цен>
Note on H23: <Общая стоимость ПЗ по позиции в базисных ценах с учетом к-тов к итогам> <Сумма НР по позиции при расчете в базисных ценах><Сумма СП по позиции при расчете в базисных ценах>
Note on I23: <Наименование индекса к позиции> <Индекс к позиции на ОЗП><Индекс к позиции на ЭМ><Индекс к позиции на ЗПМ><Индекс к позиции на МАТ><Индекс к СМР><Строка задания НР для БИМ><Строка задания СП для БИМ>
Note on J23: <Общая стоимость ПЗ по позиции для БИМ до начисления НР и СП><Сумма НР по позиции для БИМ><Сумма СП по позиции для БИМ>
Note on K23: <Стоимость единицы по позиции с коэф-ми, НР и СП для БИМ><ТЗ по позиции всего><ТЗМ по позиции всего>
Note on C420: <Текстовая часть (итоги)>
Note on H420: <Прямые затраты в базисных ценах (итоги)>
Note on J420: <Прямые затраты (итоги)>
Note on K420: <Пустой идентификатор>