## В 2-х уровнях цен
Форма 1а
УТВЕРЖДАЮ | [9 empty] | СОГЛАСОВАНО
___________________// | [9 empty] | ___________________//
"___" __________ 2014 г. | [9 empty] | "____" _____________ 2014 г.
(наименование стройки)
ЛОКАЛЬНАЯ СМЕТА №
(локальный сметный расчет)
на adamant,
(наименование работ и затрат, наименование объекта)
Основание:
[7 empty] | в базисном уровне цен |  | в текущем уровне цен
|  |  |  | Сметная стоимость |  |  | 46519,71 руб. |  | 46519,71 руб.
|  |  |  | Средства на оплату труда |  |  | 2224,73 руб. |  | 2224,73 руб.
Составлен(а) в базисном уровне цен 2001 года и в уровне цен по состоянию на ___________________ 2014 г.
№ п/п | Шифр расценки и коды ресурсов (обоснование коэффициента) | Наименование работ и затрат | Единица измерения | Кол-во единиц | Цена на ед. изм., руб. | Коэффициенты |  | Всего в базисных ценах | Коэф. пересчета, нормы НР и СП | Всего затрат, руб.
[6 empty] | поправочные | зимних удорожаний
1 | 2 | 3 | 4 | 5 | 6 | 7 | 8 | 9 | 10 | 11
Раздел 1. Поставка, изготовление и установка защитных отбойников для эскалаторов - 10 шт.
1 | 2.3-3105-11-1/1 | Установка ограждений из полимерных композиционных материалов (стеклопластика) универсальных типа ОГ.1 с шагом стоек 1 м | 100 м | 0.165 | 9713.72
Уд | 21.1-25-969 | Ограждения универсальные ОГ.1 из полимерных композиционных материалов (стеклопластик) с шагом стоек 0,8-1,0 м | м | 16.5 | (8658,78) |  |  | (142869,87) |  | (142869,87)
Уд | 21.7-5-30 | Анкер-шпилька распорный, оцинкованный, для установки в бетон, HSL M10/20 | шт. | 66 | (240,56) |  |  | (15876,96) |  | (15876,96)
|  | ЗП |  |  | 9682.03 |  |  | 1597.53 |  | 1597.53
|  | ЭМ |  |  | 31.69 |  |  | 5.23 |  | 5.23
|  | в т.ч. ЗПМ |  |  | (12,98) |  |  | (2,14) |  | (2,14)
МР
|  | НР от ОЗП | % | 70 |  |  |  | 1118.27 | 70 | 1118.27
|  | СП от ОЗП | % | 10 |  |  |  | 159.75 | 10 | 159.75
|  | НР и СП от ЗПМ (78 и 30%) | % | 108 |  |  |  | 2.31 | 108 | 2.31
|  | ЗТР | чел.час | 53.04 |  |  |  | 8.75
|  | Всего по позиции | [5 empty] | 2883.09 |  | 2883.09
2 | 21.7-5-30 | Анкер-шпилька распорный, оцинкованный, для установки в бетон, HSL M10/20 | шт. | 40 | 240.56 |  |  | 9622.4 |  | 9622.4
3 | Цена подрядчика | Оргстекло 0,60х0,12 м Ц=3000/1,18 | шт. | 10 | 2542.37 |  |  | 25423.7 |  | 25423.7
4 | 22.1-18-24 | Автомобили полупассажирские типа ГАЗ, грузоподъемность до 2 т | маш.-ч | 2 | 409.61
ЗП
|  | ЭМ |  |  | 409.61 |  |  | 819.22 |  | 819.22
|  | в т.ч. ЗПМ |  |  | (312,53) |  |  | (625,06) |  | (625,06)
МР
|  | НР от ОЗП | % | 0 |  |  |  |  | 0
|  | СП от ОЗП | % | 0 |  |  |  |  | 0
|  | НР и СП от ЗПМ (78 и 30%) | % | 108 |  |  |  | 675.07 | 108 | 675.07
|  | Всего по позиции | [5 empty] | 1494.29 |  | 1494.29
|  | Итого по разделу 1 Поставка, изготовление и установка защитных отбойников для эскалаторов - 10 шт. | [5 empty] | 39423.48 |  | 39423.48
|  | Итого прямые затраты по смете | [5 empty] | 37468.08 |  | 37468.08
В том числе (справочно):
|  | фонд оплаты труда (ФОТ) | [5 empty] | 2224.73 |  | 2224.73
|  | материалы | [5 empty] | 9622.4 |  | 9622.4
|  | эксплуатация машин и механизмов | [5 empty] | 824.45 |  | 824.45
|  | оборудование | [5 empty] | 25423.7 |  | 25423.7
|  | Накладные расходы | [5 empty] | 1607.49 |  | 1607.49
|  | Сметная прибыль | [5 empty] | 347.91 |  | 347.91
ВСЕГО по смете
|  | Итого Строительные работы | [5 empty] | 12505.49 |  | 12505.49
|  | Итого Оборудование | [5 empty] | 25423.7 |  | 25423.7
|  | Итого Прочие затраты | [5 empty] | 1494.29 |  | 1494.29
|  | Итого | [5 empty] | 39423.48 |  | 39423.48
|  | НДС 18% | [5 empty] | 7096.23 |  | 7096.23
|  | ВСЕГО по смете | [5 empty] | 46519.71 |  | 46519.71
Составил: ___________________
Проверил: ___________________
Note on A3: /<Заказчик>/
Note on K3: /<Подрядчик>/
Note on A8: <Наименование стройки>
Note on A12: <Индекс/ЛН локальной сметы>
Note on A15: на <Наименование локальной сметы>, <Наименование объекта>
Note on A18: <Основание>
Note on H20: <Итого по расчету> руб.
Note on J20: <Итого по расчету> руб.
Note on H21: <Итого ФОТ> руб.
Note on J21: <Итого ФОТ> руб.
Note on A28: <Номер позиции по смете><Статус ресурса>
Note on B28: <Обоснование (код) позиции> <Пункт ТЧ>
Note on C28: <Наименование (текстовая часть) расценки> Ц=<Формула базисной цены единицы ПЗ><Формула базисной цены единицы МАТ><Строка суммы норм НР и СП от ЗПМ по позиции в базисных ценах>
Note on D28: <Ед. измерения по расценке>
Note on E28: <Количество всего (физ. объем) по позиции><Нормы НР по позиции для баз.цен><Нормы СП по позиции для баз.цен><Сумма норм НР и СП от ЗПМ по позиции в базисных ценах><ТЗ по позиции на единицу без коэффициентов><ТЗМ по позиции на единицу без коэффициентов>
Note on F28: <Исходное значение ПЗ по позиции на единицу>
Note on G28: <К-т к позиции на прямые затраты><К-т к позиции на основную з/п><К-т к позиции на эксплуатацию машин><К-т к позиции на з/п машинистов><К-т к позиции на материалы><К-т к позиции на трудозатраты рабочих> <К-т к позиции на трудозатраты механизаторов> <К-ты к НР по позиции для БИМ><К-ты к СП по позиции для БИМ>
Note on H28: <ЗУ к ОЗП><ЗУ к ЭМ><ЗУ к ЗПМ><ЗУ к МАТ><ЗУ к ТЗ>
Note on I28: <Общая стоимость ПЗ по позиции в базисных ценах с учетом к-тов к итогам><Сумма НР по позиции при расчете в базисных ценах><Сумма СП по позиции при расчете в базисных ценах><Сумма НР и СП от ЗПМ по позиции в базисных ценах><ТЗ по позиции всего>
Note on J28: <Индекс к позиции на ОЗП><Индекс к позиции на ЭМ><Индекс к позиции на ЗПМ><Индекс к позиции на МАТ><Индекс к СМР><Нормы НР по позиции при БИМ><Нормы СП по позиции при БИМ><Сумма норм НР и СП от ЗПМ по позиции при БИМ и рес.методе>
Note on K28: <Общая стоимость ПЗ по позиции для БИМ до начисления НР и СП><Сумма НР по позиции для БИМ><Сумма СП по позиции для БИМ><Сумма НР и СП от ЗПМ по позиции при БИМ и рес.методе>
Note on C70: <Текстовая часть (итоги)>
Note on I70: <Прямые затраты в базисных ценах (итоги)>
Note on K70: <Прямые затраты (итоги)>
Note on B75: <Составил>
Note on B77: <Проверил>

## В текущем уровне цен
Форма 1б
УТВЕРЖДАЮ | [9 empty] | СОГЛАСОВАНО
___________________// | [9 empty] | ___________________//
"___" __________ 2017 г. | [9 empty] | "____" _____________ 2017 г.
г. Москва
(наименование стройки)
ЛОКАЛЬНАЯ СМЕТА № 1
(локальный сметный расчет)
на поставку, изготовление и установка защитных отбойников для эскалаторов - 10 шт.
(наименование работ и затрат, наименование объекта)
Основание: | [8 empty] | в текущем уровне цен
[5 empty] | Сметная стоимость |  |  |  | 46519,71 руб.
[5 empty] | Средства на оплату труда |  |  |  | 2224,73 руб.
Составлен(а) в уровне цен по состоянию на 2017 г.
№ п/п | Шифр расценки и коды ресурсов (обоснование коэффициента) | Наименование работ и затрат | Единица измерения | Кол-во единиц | Цена на ед. изм., руб. | Поправочные коэффициенты | Коэффициент зимних удорожаний | Коэффициенты пересчета | Всего затрат, руб. | Справочно
ЗТР, всего, чел.-час
Стоимость единицы с начислениями, руб
1 | 2 | 3 | 4 | 5 | 6 | 7 | 8 | 9 | 10 | 11
Раздел 1. Поставка, изготовление и установка защитных отбойников для эскалаторов - 10 шт.
1 | 2.3-3105-11-1/1 | Установка ограждений из полимерных композиционных материалов (стеклопластика) универсальных типа ОГ.1 с шагом стоек 1 м | 100 м | 0.165 | 9713.72
Уд | 21.1-25-969 | Ограждения универсальные ОГ.1 из полимерных композиционных материалов (стеклопластик) с шагом стоек 0,8-1,0 м | м | 16.5 | (8658,78) |  |  |  | (142869,87)
Уд | 21.7-5-30 | Анкер-шпилька распорный, оцинкованный, для установки в бетон, HSL M10/20 | шт. | 66 | (240,56) |  |  |  | (15876,96)
|  | ЗП |  |  | 9682.03 |  |  |  | 1597.53
|  | ЭМ |  |  | 31.69 |  |  |  | 5.23
|  | в т.ч. ЗПМ |  |  | (12,98) |  |  |  | (2,14)
МР
|  | НР от ОЗП | % | 70 |  |  |  |  | 1118.27
|  | СП от ОЗП | % | 10 |  |  |  |  | 159.75
|  | НР и СП от ЗПМ (78 и 30%) | % | 108 |  |  |  |  | 2.31
|  | ЗТР | чел.час | 53.04 | [5 empty] | 8.75
|  | Всего по позиции | [6 empty] | 2883.09 | 17473.27
2 | 21.7-5-30 | Анкер-шпилька распорный, оцинкованный, для установки в бетон, HSL M10/20 | шт. | 40 | 240.56 |  |  |  | 9622.4
3 | Цена подрядчика | Оргстекло 0,60х0,12 м Ц=3000/1,18 | шт. | 10 | 2542.37 |  |  |  | 25423.7
4 | 22.1-18-24 | Автомобили полупассажирские типа ГАЗ, грузоподъемность до 2 т | маш.-ч | 2 | 409.61
ЗП
|  | ЭМ |  |  | 409.61 |  |  |  | 819.22
|  | в т.ч. ЗПМ |  |  | (312,53) |  |  |  | (625,06)
МР
|  | НР от ОЗП | % | 0
|  | СП от ОЗП | % | 0
|  | НР и СП от ЗПМ (78 и 30%) | % | 108 |  |  |  |  | 675.07
|  | Всего по позиции | [6 empty] | 1494.29 | 747.15
Итого по разделу 1 Поставка, изготовление и установка защитных отбойников для эскалаторов - 10 шт. | [8 empty] | 39423.48
Итого прямые затраты по смете в ценах 2001г. | [8 empty] | 37468.08
Накладные расходы | [8 empty] | 1607.49
Сметная прибыль | [8 empty] | 347.91
Итоги по смете:
Итого Строительные работы | [8 empty] | 12505.49
Итого Материалы | [8 empty] | 25423.7
Итого Прочие затраты | [8 empty] | 1494.29
Итого | [8 empty] | 39423.48
Справочно, в ценах 2001г.:
Материалы | [8 empty] | 9622.4
Машины и механизмы | [8 empty] | 824.45
ФОТ | [8 empty] | 2224.73
Оборудование | [8 empty] | 25423.7
Накладные расходы | [8 empty] | 1607.49
Сметная прибыль | [8 empty] | 347.91
НДС 18% | [8 empty] | 7096.23
ВСЕГО по смете | [8 empty] | 46519.71
Составил: ___________________
Проверил: ___________________
Note on A3: /<Заказчик>/
Note on K3: /<Подрядчик>/
Note on A8: <Наименование стройки>
Note on A28: <Номер позиции по смете><Статус ресурса>
Note on B28: <Обоснование (код) позиции> <Пункт ТЧ>
Note on C28: <Наименование (текстовая часть) расценки> Ц=<Формула базисной цены единицы ПЗ><Формула базисной цены единицы МАТ><Строка суммы норм НР и СП от ЗПМ по позиции при БИМ и рес.методе>
Note on D28: <Ед. измерения по расценке>
Note on E28: <Количество всего (физ. объем) по позиции><Нормы НР по позиции при БИМ><Нормы СП по позиции при БИМ><Сумма норм НР и СП от ЗПМ по позиции при БИМ и рес.методе><ТЗ по позиции на единицу без коэффициентов><ТЗМ по позиции на единицу без коэффициентов>
Note on F28: <Исходное значение ПЗ по позиции на единицу>
Note on G28: <К-т к позиции на прямые затраты><К-т к позиции на основную з/п><К-т к позиции на эксплуатацию машин><К-т к позиции на з/п машинистов><К-т к позиции на материалы><К-т к позиции на трудозатраты рабочих> <К-т к позиции на трудозатраты механизаторов> <К-ты к НР по позиции при расчете в базисных ценах><К-ты к СП по позиции при расчете в базисных ценах>
Note on H28: <ЗУ к ОЗП><ЗУ к ЭМ><ЗУ к ЗПМ><ЗУ к МАТ><ЗУ к ТЗ>
Note on I28: <Индекс к позиции на ОЗП><Индекс к позиции на ЭМ><Индекс к позиции на ЗПМ><Индекс к позиции на МАТ><Индекс к СМР>
Note on J28: <Общая стоимость ПЗ по позиции для БИМ до начисления НР и СП><Сумма НР по позиции для БИМ><Сумма СП по позиции для БИМ><Сумма НР и СП от ЗПМ по позиции при БИМ и рес.методе>
Note on K28: <Стоимость единицы по позиции с коэф-ми, НР и СП для БИМ><ТЗ по позиции всего><ТЗМ по позиции всего>
Note on J54: <Прямые затраты (итоги)>
Note on K54: <Пустой идентификатор>