## АБ
26.02.18г.
А/Б | 2800 |  |  | Г/П | 1
Асфальт М2Б | 2800
Покрытие из А/Б толщ. 4 см | [5 empty] | ЗП в месяц | 59000
[6 empty] | ч/час | 0
Наименование работ | Ед.изм | Кол-во | Норма расхода | Кол-во МТР | Оборач. | Ед.расц | Ст-ть, руб с НДС
1 | 2 | 3 | 4 | 5 | 6 | 7 | 8
Покрытие из А/Б толщ. 4 см | м2 | 1
Материалы | [6 empty] | 320.936 | 0
Асфальт М2Б | тн | 0.0992 | 1 | 0.0992 |  | 2800 | 277.76 |  | 27-06-031-1
0
Битумы нефтяные дорожные жидкие, класс МГ, СГ | тн | 0.001 | 0.001 | 0.001 |  | 14000 | 14 |  | 27-06-031-1
Прочие(пропан, электроды и т.п.) | % | 10% |  |  |  |  | 29.176
Механизмы | [6 empty] | 29.2845
Каток дорожный грузоподъемностью 6.8 - 7,5т. | м/час | 0.00033 |  |  |  | 1500 | 0.495 |  | 27-06-031-1
Дорожный каток BOMAG BW 226 DH-4 | м/час | 0.00365 |  |  |  | 2300 | 8.395 |  | https://exkavator.ru/trade/lot/358567/2016-bomag_bw_226_dh-4.html
Перегружатель асфальтовой смеси, емкость бункера до 25 т | м/час | 0.00142 |  |  |  | 10187.5 | 14.4662 |  | https://msk.sinfo.su/technics/88991
Машины поливомоечные 6000 л | м/час | 0.00071 |  |  |  | 1000 | 0.71 |  | https://tiu.ru/Arenda-mashiny-polivomoechnoj.html
Укладчики асфальтобетона VOGELE | м/час | 0.00142 |  |  |  | 1800 | 2.556 |  | https://moskva.tiu.ru/Arenda-asfaltoukladchika-6-m.html
Прочие (автомобили, аппарат газовой сварки, автопогрузчик ит.п) | % | 10 |  |  |  |  | 2.6622
З/п | [6 empty] | 12.8893
З/п | ч/час | 0.02449 |  |  |  | 335.2273 | 8.2097
Налоги, накладные на ЗП | % | 57% |  |  |  | 191.0795 | 4.6795
З/п (вязка армокаркасов) | тн | 0 |  |  |  |  | 0
Электроэнергия | % | 0% |  |  |  |  | 0
Накладные г/п | % | 10% |  |  |  |  | 36.311
Итого прямые затраты | [6 empty] | 399.4207
Рентабельность 10% | % | 10% |  |  |  |  | 39.9421
Итого, руб с НДС | [6 empty] | 439.3628 | 0
439.3628
материал |  |  |  |  | 93.8902 | 73.05% | 320.936 | 320.936
работа | [5 empty] | 26.95% | 118.4268 | 118.4268
Покрытие из А/Б толщ. 10 см | [5 empty] | ЗП в месяц | 59000
[6 empty] | ч/час | 0
Наименование работ | Ед.изм | Кол-во | Норма расхода | Кол-во МТР | Оборач. | Ед.расц | Ст-ть, руб с НДС
1 | 2 | 3 | 4 | 5 | 6 | 7 | 8
Покрытие из А/Б толщ. 10 см | м2 | 1
Материалы | [6 empty] | 785.4 | 0
Асфальт М2Б | тн | 0.25 | 1 | 0.25 |  | 2800 | 700 |  | 27-06-031-1
0
Битумы нефтяные дорожные жидкие, класс МГ, СГ | тн | 0.001 | 0.001 | 0.001 |  | 14000 | 14 |  | 27-06-031-1
Прочие(пропан, электроды и т.п.) | % | 10% |  |  |  |  | 71.4
Механизмы | [6 empty] | 27.17
Грузоподъемностью 6.8 - 7,5т. | м/час | 0 |  |  |  | 1500 | 0 |  | 27-06-031-1
Дорожный каток BOMAG BW 226 DH-4 | м/час | 0.0024 |  |  |  | 2300 | 5.52 |  | https://exkavator.ru/trade/lot/358567/2016-bomag_bw_226_dh-4.html
Перегружатель асфальтовой смеси, емкость бункера до 25 т | м/час | 0.0016 |  |  |  | 10187.5 | 16.3 |  | https://msk.sinfo.su/technics/88991
Машины поливомоечные 6000 л | м/час | 0 |  |  |  | 1000 | 0 |  | https://tiu.ru/Arenda-mashiny-polivomoechnoj.html
Укладчики асфальтобетона VOGELE | м/час | 0.0016 |  |  |  | 1800 | 2.88 |  | https://moskva.tiu.ru/Arenda-asfaltoukladchika-6-m.html
Прочие (автомобили, аппарат газовой сварки, автопогрузчик ит.п) | % | 10 |  |  |  |  | 2.47
З/п | [6 empty] | 10.4209
З/п | ч/час | 0.0198 |  |  |  | 335.2273 | 6.6375
Налоги, накладные на ЗП | % | 57% |  |  |  | 191.0795 | 3.7834
З/п (вязка армокаркасов) | тн | 0 |  |  |  |  | 0
Электроэнергия | % | 0% |  |  |  |  | 0
Накладные г/п | % | 10% |  |  |  |  | 82.2991
Итого прямые затраты | [6 empty] | 905.29
Рентабельность 10% | % | 10% |  |  |  |  | 90.529
Итого, руб с НДС | [6 empty] | 995.819 | 0
995.819
материал |  |  |  |  | 263.2092 | 78.87% | 785.4 | 785.4
работа | [5 empty] | 21.13% | 210.419 | 210.419
[6 empty] | Итого | 1435.1817