## ЛСР 17 граф с оборудованием
СОГЛАСОВАНО: | [11 empty] | УТВЕРЖДАЮ:
_________________ | [11 empty] | _________________
" _____ " ________________ 2017 г. | [11 empty] | "______ " _______________2017 г.
(наименование стройки)
ЛОКАЛЬНЫЙ СМЕТНЫЙ РАСЧЕТ №
(локальная смета)
|  | на | Фильтра
(наименование работ и затрат, наименование объекта)
Основание:
|  |  | Сметная стоимость _______________________________________________________________________________________________ | [5 empty] | ___________________________3974,025 |  | тыс. руб.
|  |  | строительных работ _______________________________________________________________________________________________ | [5 empty] | _______________________________________________________________________________________________927,431 |  | тыс. руб.
|  |  | монтажных работ _______________________________________________________________________________________________ | [5 empty] | _______________________________________________________________________________________________2192,203 |  | тыс. руб.
|  |  | прочих _______________________________________________________________________________________________ | [5 empty] | _______________________________________________________________________________________________248,184 |  | тыс. руб.
|  |  | Средства на оплату труда _______________________________________________________________________________________________ | [5 empty] | ___________________________869,576 |  | тыс. руб.
|  |  | Сметная трудоемкость _______________________________________________________________________________________________ | [5 empty] | _______________________________________________________________________________________________5236,83 |  | чел.час
Составлен(а) в текущих (прогнозных) ценах по состоянию на ______________
№ пп | Обосно- вание | Наименование | Ед. изм. | Кол. | Стоимость единицы, руб. |  |  |  | Общая стоимость, руб. |  |  |  |  | Т/з осн. раб.на ед. | Т/з осн. раб. Всего | Общая масса обору-дования, т
[5 empty] | Всего | В том числе |  |  | Обору- дование | Всего | В том числе
[6 empty] | Осн.З/п | Эк.Маш | З/пМех |  |  | Осн.З/п | Эк.Маш | З/пМех
1 | 2 | 3 | 4 | 5 | 6 | 7 | 8 | 9 | 10 | 11 | 12 | 13 | 14 | 15 | 16 | 17
Раздел 1. Фильтра натрий-катионитные
Демонтаж
1 | ТЕРм06-03-001-09 Приказ Минстроя России от 27.02.15 №140/пр Демонтаж | Фильтр ионитный параллельноточный первой ступени, высота фильтрующей загрузки: 2 м, диаметр 1000 мм (Табл.3, п.4 Демонтаж оборудования, не пригодного для дальнейшего использования (предназначено в лом), без разборки и резки ОЗП=0,3; ЭМ=0,3 к расх.; ЗПМ=0,3; МАТ=0 к расх.; ТЗ=0,3; ТЗМ=0,3) ИНДЕКС К ПОЗИЦИИ(справочно): ТЕРм06-03-001-09 III КВАРТАЛ 2017 ГОДА ОЗП=17,71; ЭМ=4,84; ЗПМ=17,71; МАТ=5,23 | 1 т | 1,58 790*2/1000 | 1917.65 | 1315.31 | 602.34 | 35.28 |  | 3030 | 2078 | 952 | 56 | 153.3 | 242.21
2 | ТЕРм06-03-001-15 Приказ Минстроя России от 27.02.15 №140/пр Демонтаж | Фильтр параллельноточный второй ступени, высота фильтрующей загрузки 1,5 м, диаметр: 1000 мм (Табл.3, п.4 Демонтаж оборудования, не пригодного для дальнейшего использования (предназначено в лом), без разборки и резки ОЗП=0,3; ЭМ=0,3 к расх.; ЗПМ=0,3; МАТ=0 к расх.; ТЗ=0,3; ТЗМ=0,3) ИНДЕКС К ПОЗИЦИИ(справочно): ТЕРм06-03-001-15 III КВАРТАЛ 2017 ГОДА ОЗП=17,71; ЭМ=4,83; ЗПМ=17,71; МАТ=5,11 | 1 т | 1,948 974*2/1000 | 2181.61 | 1562.4 | 619.21 | 36.24 |  | 4250 | 3044 | 1206 | 71 | 180 | 350.64
3 | ТЕРр65-14-1 Приказ Минстроя России от 27.02.15 №140/пр | Разборка трубопроводов из водогазопроводных труб в зданиях и сооружениях: на резьбе диаметром до 32 мм (МДС35 пр.1 т.3 п.2. Производство ремонтных работ в существующих зданиях и сооружениях в стесненных условиях: с наличием в зоне производства работ действующего технологического оборудования (станков, установок, кранов и т.п.) или загромождающих предметов (лабораторное оборудование, мебель и т. п.), или движения транспорта по внутрицеховым путям (с учетом АП-3230/06 пр.2 п.2) ОЗП=1,15; ЭМ=1,15 к расх.; ЗПМ=1,15; ТЗ=1,15; ТЗМ=1,15) ИНДЕКС К ПОЗИЦИИ(справочно): ТЕРр65-14-1 III КВАРТАЛ 2017 ГОДА ОЗП=17,71; ЗПМ=17,71 | 100 м трубопровода | 0,38 38 / 100 | 346.46 | 346.46 |  |  |  | 132 | 132 |  |  | 43.47 | 16.52
4 | ТЕРр65-14-3 Приказ Минстроя России от 27.02.15 №140/пр | Разборка трубопроводов из водогазопроводных труб в зданиях и сооружениях: на сварке диаметром до 50 мм (МДС35 пр.1 т.3 п.2. Производство ремонтных работ в существующих зданиях и сооружениях в стесненных условиях: с наличием в зоне производства работ действующего технологического оборудования (станков, установок, кранов и т.п.) или загромождающих предметов (лабораторное оборудование, мебель и т. п.), или движения транспорта по внутрицеховым путям (с учетом АП-3230/06 пр.2 п.2) ОЗП=1,15; ЭМ=1,15 к расх.; ЗПМ=1,15; ТЗ=1,15; ТЗМ=1,15) ИНДЕКС К ПОЗИЦИИ(справочно): ТЕРр65-14-3 III КВАРТАЛ 2017 ГОДА ОЗП=17,71; ЭМ=3,28; ЗПМ=17,71; МАТ=4,2 | 100 м трубопровода | 1,02 102 / 100 | 435.68 | 399.61 | 7.52 |  |  | 444 | 408 | 8 |  | 50.14 | 51.14
5 | ТЕРр65-14-4 Приказ Минстроя России от 27.02.15 №140/пр | Разборка трубопроводов из водогазопроводных труб в зданиях и сооружениях: на сварке диаметром до 100 мм (МДС35 пр.1 т.3 п.2. Производство ремонтных работ в существующих зданиях и сооружениях в стесненных условиях: с наличием в зоне производства работ действующего технологического оборудования (станков, установок, кранов и т.п.) или загромождающих предметов (лабораторное оборудование, мебель и т. п.), или движения транспорта по внутрицеховым путям (с учетом АП-3230/06 пр.2 п.2) ОЗП=1,15; ЭМ=1,15 к расх.; ЗПМ=1,15; ТЗ=1,15; ТЗМ=1,15) ИНДЕКС К ПОЗИЦИИ(справочно): ТЕРр65-14-4 III КВАРТАЛ 2017 ГОДА ОЗП=17,71; ЭМ=3,28; ЗПМ=17,71; МАТ=4,2 | 100 м трубопровода | 0,246 24,6 / 100 | 685.95 | 598.51 | 18.77 |  |  | 169 | 147 | 5 |  | 75.095 | 18.47
6 | ТЕРр65-3-13 Приказ Минстроя России от 27.02.15 №140/пр | Снятие задвижек диаметром: до 100 мм (МДС35 пр.1 т.3 п.2. Производство ремонтных работ в существующих зданиях и сооружениях в стесненных условиях: с наличием в зоне производства работ действующего технологического оборудования (станков, установок, кранов и т.п.) или загромождающих предметов (лабораторное оборудование, мебель и т. п.), или движения транспорта по внутрицеховым путям (с учетом АП-3230/06 пр.2 п.2) ОЗП=1,15; ЭМ=1,15 к расх.; ЗПМ=1,15; ТЗ=1,15; ТЗМ=1,15) ИНДЕКС К ПОЗИЦИИ(справочно): ТЕРр65-3-13 III КВАРТАЛ 2017 ГОДА ОЗП=17,71; ЭМ=9,27; ЗПМ=17,71 | 100 шт. арматуры | 0,31 31 / 100 | 882.04 | 873.47 | 8.57 | 3.63 |  | 273 | 271 | 2 | 1 | 109.595 | 33.97
7 | ТЕРр65-3-4 Приказ Минстроя России от 27.02.15 №140/пр | Снятие клапанов фланцевых: обратных диаметром до 50 мм (МДС35 пр.1 т.3 п.2. Производство ремонтных работ в существующих зданиях и сооружениях в стесненных условиях: с наличием в зоне производства работ действующего технологического оборудования (станков, установок, кранов и т.п.) или загромождающих предметов (лабораторное оборудование, мебель и т. п.), или движения транспорта по внутрицеховым путям (с учетом АП-3230/06 пр.2 п.2) ОЗП=1,15; ЭМ=1,15 к расх.; ЗПМ=1,15; ТЗ=1,15; ТЗМ=1,15) ИНДЕКС К ПОЗИЦИИ(справочно): ТЕРр65-3-4 III КВАРТАЛ 2017 ГОДА ОЗП=17,71; ЭМ=9,27; ЗПМ=17,71 | 100 шт. арматуры | 0,03 3 / 100 | 442.08 | 429.4 | 12.68 | 5.37 |  | 13 | 13 |  |  | 53.8775 | 1.62
8 | ТЕР18-05-001-01 Приказ Минстроя России от 27.02.15 №140/пр Демонтаж | Установка насосов центробежных с электродвигателем, масса агрегата: до 0,1 т (МДС36 п.3.3.1. Демонтаж (разборка) внутренних санитарно-технических устройств (водопровода, газопровода, канализации, водостоков, отопления, вентиляции) ОЗП=0,4; ЭМ=0,4 к расх.; ЗПМ=0,4; МАТ=0 к расх.; ТЗ=0,4; ТЗМ=0,4) ИНДЕКС К ПОЗИЦИИ(справочно): ТЕР18-05-001-01 III КВАРТАЛ 2017 ГОДА ОЗП=17,71; ЭМ=6,96; ЗПМ=17,71; МАТ=3,97 | 1 насос | 3 | 53.38 | 49.2 | 4.18 | 0.25 |  | 160 | 148 | 12 | 1 | 5.668 | 17
9 | ТЕР18-07-001-03 Приказ Минстроя России от 27.02.15 №140/пр Демонтаж | Установка манометров: с трехходовым краном и трубкой-сифоном (МДС36 п.3.3.1. Демонтаж (разборка) внутренних санитарно-технических устройств (водопровода, газопровода, канализации, водостоков, отопления, вентиляции) ОЗП=0,4; ЭМ=0,4 к расх.; ЗПМ=0,4; МАТ=0 к расх.; ТЗ=0,4; ТЗМ=0,4) ИНДЕКС К ПОЗИЦИИ(справочно): ТЕР18-07-001-03 III КВАРТАЛ 2017 ГОДА ОЗП=17,71; ЗПМ=17,71; МАТ=3,53 | 1 компл. | 8 | 1.13 | 1.13 |  |  |  | 9 | 9 |  |  | 0.124 | 0.99
Монтаж
10 | ТЕРм06-03-001-09 Приказ Минстроя России от 27.02.15 №140/пр | Фильтр ионитный параллельноточный первой ступени, высота фильтрующей загрузки: 2 м, диаметр 1000 мм (МДС35 пр.1 т.2 п.2. Производство монтажных работ в существующих зданиях и сооружениях в стесненных условиях: с наличием в зоне производства работ действующего технологического оборудования (станков, установок, кранов и т.п.) или загромождающих предметов (лабораторное оборудование, мебель и т. п.), или движения транспорта по внутрицеховым путям ОЗП=1,35; ЭМ=1,35 к расх.; ЗПМ=1,35; ТЗ=1,35; ТЗМ=1,35) ИНДЕКС К ПОЗИЦИИ(справочно): ТЕРм06-03-001-09 III КВАРТАЛ 2017 ГОДА ОЗП=17,71; ЭМ=4,84; ЗПМ=17,71; МАТ=5,23 | 1 т | 1,58 790*2/1000 | 13375.03 | 5918.91 | 2710.52 | 158.77 |  | 21133 | 9352 | 4283 | 251 | 689.85 | 1089.96
11 | Прайс-лист | Фильтр ионитный 1 ступени (Без НДС (МАТ=МАТ/1,18-МАТ)) | шт. | 2 | 121355.93 |  |  |  |  | 242712
12 | Прайс-лист | Сульфоуголь (Без НДС (МАТ=МАТ/1,18-МАТ)) | т. | 2,1 1050*2/1000 | 34466.1 |  |  |  |  | 72379
13 | ТЕРм06-03-001-15 Приказ Минстроя России от 27.02.15 №140/пр | Фильтр параллельноточный второй ступени, высота фильтрующей загрузки 1,5 м, диаметр: 1000 мм (МДС35 пр.1 т.2 п.2. Производство монтажных работ в существующих зданиях и сооружениях в стесненных условиях: с наличием в зоне производства работ действующего технологического оборудования (станков, установок, кранов и т.п.) или загромождающих предметов (лабораторное оборудование, мебель и т. п.), или движения транспорта по внутрицеховым путям ОЗП=1,35; ЭМ=1,35 к расх.; ЗПМ=1,35; ТЗ=1,35; ТЗМ=1,35) ИНДЕКС К ПОЗИЦИИ(справочно): ТЕРм06-03-001-15 III КВАРТАЛ 2017 ГОДА ОЗП=17,71; ЭМ=4,83; ЗПМ=17,71; МАТ=5,11 | 1 т | 1,948 974*2/1000 | 15800.73 | 7030.8 | 2786.43 | 163.09 |  | 30780 | 13696 | 5428 | 318 | 810 | 1577.88
14 | Прайс-лист | Фильтр ионитный 2 ступени (Без НДС (МАТ=МАТ/1,18-МАТ)) | шт. | 2 | 126525.42 |  |  |  |  | 253051
15 | Прайс-лист | Сульфоуголь (Без НДС (МАТ=МАТ/1,18-МАТ)) | т. | 1,62 810*2/1000 | 34466.1 |  |  |  |  | 55835
16 | ТЕР16-02-010-01 Приказ Минстроя России от 27.02.15 №140/пр | Изготовление элементов и сборка узлов стальных трубопроводов диаметром: 50 мм (МДС35-IV п.4.7. При ремонте и реконструкции зданий и сооружений работы, аналогичные технологическим процессам в новом строительстве ОЗП=1,15; ЭМ=1,25 к расх.; ЗПМ=1,25; ТЗ=1,15; ТЗМ=1,25; МДС35 пр.1 т.1 п.3. Производство строительных и других работ в существующих зданиях и сооружениях в стесненных условиях: с наличием в зоне производства работ действующего технологического оборудования (станков, установок, кранов и т.п.) или загромождающих предметов (лабораторное оборудование, мебель и т. п.) или движения транспорта по внутрицеховым путям ОЗП=1,35; ЭМ=1,35 к расх.; ЗПМ=1,35; ТЗ=1,35; ТЗМ=1,35) ИНДЕКС К ПОЗИЦИИ(справочно): ТЕР16-02-010-01 III КВАРТАЛ 2017 ГОДА ОЗП=17,71; ЭМ=4,37; ЗПМ=17,71; МАТ=2,36 | 10 м трубопровода | 10 100 / 10 | 32.34 | 9.94 | 4.02 |  |  | 323 | 99 | 40 |  | 1.0712 | 10.71
17 | ТССЦ-101-1688 Приказ Минстроя России от 27.02.15 №140/пр | Электроды диаметром 4 мм Э50 ИНДЕКС К ПОЗИЦИИ(справочно): ТЕР16-02-010-01 III КВАРТАЛ 2017 ГОДА ОЗП=17,71; ЭМ=4,37; ЗПМ=17,71; МАТ=2,36 | кг | -0,373 -Ф6.р1 | 10.78 |  |  |  |  | -4
18 | ТССЦ-101-1922 Приказ Минстроя России от 27.02.15 №140/пр | Электроды диаметром 3 мм ЭА 400/10У ИНДЕКС К ПОЗИЦИИ(справочно): ТЕР16-02-010-01 III КВАРТАЛ 2017 ГОДА ОЗП=17,71; ЭМ=4,37; ЗПМ=17,71; МАТ=2,36 | кг | 0.373 | 109.77 |  |  |  |  | 41
19 | ТССЦ-507-0409 Приказ Минстроя России от 27.02.15 №140/пр | Трубы бесшовные холоднодеформированные из коррозионностойкой стали марки 12Х18Н10Т(8443) наружным диаметром 57 мм, толщиной стенки 3,0 мм ИНДЕКС К ПОЗИЦИИ(справочно): ТЕР16-02-010-01 III КВАРТАЛ 2017 ГОДА ОЗП=17,71; ЭМ=4,37; ЗПМ=17,71; МАТ=2,36 | 10 м | 10 100 / 10 | 6011.1 |  |  |  |  | 60111
20 | ТССЦ-507-2125 Приказ Минстроя России от 27.02.15 №140/пр | Отводы с углом 90 град. из стали марки 12Х18Н10Т на Ру до 16 МПа (160 кгс/см2) с радиусом кривизны R=1,5 Ду, диаметром условного прохода 50 мм, наружным диаметром 57 мм, толщиной стенки 4 мм ИНДЕКС К ПОЗИЦИИ(справочно): ТЕР16-02-010-01 III КВАРТАЛ 2017 ГОДА ОЗП=17,71; ЭМ=4,37; ЗПМ=17,71; МАТ=2,36 | шт. | 71 | 117.31 |  |  |  |  | 8329
21 | Прайс-лист | Тройник равнопроходной из стали марки 12Х18Н10Т(8443) наружным диаметром 57 мм, толщиной стенки 3,0 мм (Без НДС (МАТ=МАТ/1,18-МАТ)) | шт. | 4 | 1414.86 |  |  |  |  | 5659
90 | ТЕР16-02-010-10 Приказ Минстроя России от 27.02.15 №140/пр | Добавлять на каждый последующий стык свыше одного, диаметр трубопровода: 50 мм (МДС35-IV п.4.7. При ремонте и реконструкции зданий и сооружений работы, аналогичные технологическим процессам в новом строительстве ОЗП=1,15; ЭМ=1,25 к расх.; ЗПМ=1,25; ТЗ=1,15; ТЗМ=1,25; МДС35 пр.1 т.1 п.3. Производство строительных и других работ в существующих зданиях и сооружениях в стесненных условиях: с наличием в зоне производства работ действующего технологического оборудования (станков, установок, кранов и т.п.) или загромождающих предметов (лабораторное оборудование, мебель и т. п.) или движения транспорта по внутрицеховым путям ОЗП=1,35; ЭМ=1,35 к расх.; ЗПМ=1,35; ТЗ=1,35; ТЗМ=1,35) ИНДЕКС К ПОЗИЦИИ(справочно): ТЕР16-02-010-10 III КВАРТАЛ 2017 ГОДА ОЗП=17,71; ЭМ=4,42; ЗПМ=17,71; МАТ=2,36 | 1 стык | 144 | 28.75 | 7.05 | 3.31 |  |  | 4140 | 1015 | 477 |  | 0.7607 | 109.54
22 | ТЕР16-02-005-02 Приказ Минстроя России от 27.02.15 №140/пр | Прокладка трубопроводов отопления и водоснабжения из стальных электросварных труб диаметром: 50 мм (МДС35-IV п.4.7. При ремонте и реконструкции зданий и сооружений работы, аналогичные технологическим процессам в новом строительстве ОЗП=1,15; ЭМ=1,25 к расх.; ЗПМ=1,25; ТЗ=1,15; ТЗМ=1,25; МДС35 пр.1 т.1 п.3. Производство строительных и других работ в существующих зданиях и сооружениях в стесненных условиях: с наличием в зоне производства работ действующего технологического оборудования (станков, установок, кранов и т.п.) или загромождающих предметов (лабораторное оборудование, мебель и т. п.) или движения транспорта по внутрицеховым путям ОЗП=1,35; ЭМ=1,35 к расх.; ЗПМ=1,35; ТЗ=1,35; ТЗМ=1,35) ИНДЕКС К ПОЗИЦИИ(справочно): ТЕР16-02-005-02 III КВАРТАЛ 2017 ГОДА ОЗП=17,71; ЭМ=8,37; ЗПМ=17,71; МАТ=5,9 | 100 м трубопровода | 1 100 / 100 | 5203.99 | 862.23 | 151.27 | 4.05 |  | 5204 | 862 | 151 | 4 | 94.4386 | 94.44
23 | ТССЦ-302-1317 Приказ Минстроя России от 27.02.15 №140/пр | Трубопроводы из стальных электросварных труб с гильзами для отопления и водоснабжения, наружный диаметр 57 мм, толщина стенки 3,5 мм ИНДЕКС К ПОЗИЦИИ(справочно): ТЕР16-02-005-02 III КВАРТАЛ 2017 ГОДА ОЗП=17,71; ЭМ=8,37; ЗПМ=17,71; МАТ=5,9 | м | -100 -Ф3.р1 | 41.43 |  |  |  |  | -4143
24 | ТЕР16-02-005-01 Приказ Минстроя России от 27.02.15 №140/пр | Прокладка трубопроводов отопления и водоснабжения из стальных электросварных труб диаметром: до 40 мм (МДС35-IV п.4.7. При ремонте и реконструкции зданий и сооружений работы, аналогичные технологическим процессам в новом строительстве ОЗП=1,15; ЭМ=1,25 к расх.; ЗПМ=1,25; ТЗ=1,15; ТЗМ=1,25; МДС35 пр.1 т.1 п.3. Производство строительных и других работ в существующих зданиях и сооружениях в стесненных условиях: с наличием в зоне производства работ действующего технологического оборудования (станков, установок, кранов и т.п.) или загромождающих предметов (лабораторное оборудование, мебель и т. п.) или движения транспорта по внутрицеховым путям ОЗП=1,35; ЭМ=1,35 к расх.; ЗПМ=1,35; ТЗ=1,35; ТЗМ=1,35) ИНДЕКС К ПОЗИЦИИ(справочно): ТЕР16-02-005-01 III КВАРТАЛ 2017 ГОДА ОЗП=17,71; ЭМ=8,37; ЗПМ=17,71; МАТ=5,88 | 100 м трубопровода | 0,38 38 / 100 | 4247.7 | 862.23 | 151.27 | 4.05 |  | 1614 | 328 | 57 | 2 | 94.4386 | 35.89
25 | ТССЦ-302-1331 Приказ Минстроя России от 27.02.15 №140/пр | Трубопроводы из стальных электросварных труб с гильзами для отопления и водоснабжения, наружный диаметр 45 мм, толщина стенки 3,5 мм ИНДЕКС К ПОЗИЦИИ(справочно): ТЕР16-02-005-01 III КВАРТАЛ 2017 ГОДА ОЗП=17,71; ЭМ=8,37; ЗПМ=17,71; МАТ=5,88 | м | -38 -Ф4.р1 | 31.88 |  |  |  |  | -1211
26 | ТССЦ-507-0386 Приказ Минстроя России от 27.02.15 №140/пр | Трубы бесшовные холоднодеформированные из коррозионностойкой стали марки 12Х18Н10Т(8443) наружным диаметром 14 мм, толщиной стенки 2,5 мм ИНДЕКС К ПОЗИЦИИ(справочно): ТЕР16-02-005-01 III КВАРТАЛ 2017 ГОДА ОЗП=17,71; ЭМ=8,37; ЗПМ=17,71; МАТ=5,88 | 10 м | 3,8 38 / 10 | 1275.32 |  |  |  |  | 4846
27 | ТЕР16-07-005-01 Приказ Минстроя России от 27.02.15 №140/пр | Гидравлическое испытание трубопроводов систем отопления, водопровода и горячего водоснабжения диаметром: до 50 мм (МДС35-IV п.4.7. При ремонте и реконструкции зданий и сооружений работы, аналогичные технологическим процессам в новом строительстве ОЗП=1,15; ЭМ=1,25 к расх.; ЗПМ=1,25; ТЗ=1,15; ТЗМ=1,25; МДС35 пр.1 т.1 п.3. Производство строительных и других работ в существующих зданиях и сооружениях в стесненных условиях: с наличием в зоне производства работ действующего технологического оборудования (станков, установок, кранов и т.п.) или загромождающих предметов (лабораторное оборудование, мебель и т. п.) или движения транспорта по внутрицеховым путям ОЗП=1,35; ЭМ=1,35 к расх.; ЗПМ=1,35; ТЗ=1,35; ТЗМ=1,35) ИНДЕКС К ПОЗИЦИИ(справочно): ТЕР16-07-005-01 III КВАРТАЛ 2017 ГОДА ОЗП=17,71; ЭМ=3,15; ЗПМ=17,71; МАТ=7,77 | 100 м трубопровода | 1,38 138 / 100 | 162.94 | 84.63 | 75.11 |  |  | 225 | 117 | 104 |  | 7.778 | 10.73
28 | ТЕР16-02-010-03 Приказ Минстроя России от 27.02.15 №140/пр | Изготовление элементов и сборка узлов стальных трубопроводов диаметром: 100 мм (МДС35-IV п.4.7. При ремонте и реконструкции зданий и сооружений работы, аналогичные технологическим процессам в новом строительстве ОЗП=1,15; ЭМ=1,25 к расх.; ЗПМ=1,25; ТЗ=1,15; ТЗМ=1,25; МДС35 пр.1 т.1 п.3. Производство строительных и других работ в существующих зданиях и сооружениях в стесненных условиях: с наличием в зоне производства работ действующего технологического оборудования (станков, установок, кранов и т.п.) или загромождающих предметов (лабораторное оборудование, мебель и т. п.) или движения транспорта по внутрицеховым путям ОЗП=1,35; ЭМ=1,35 к расх.; ЗПМ=1,35; ТЗ=1,35; ТЗМ=1,35) ИНДЕКС К ПОЗИЦИИ(справочно): ТЕР16-02-010-03 III КВАРТАЛ 2017 ГОДА ОЗП=17,71; ЭМ=4,44; ЗПМ=17,71; МАТ=2,33 | 10 м трубопровода | 2,3 23 / 10 | 101.35 | 20.01 | 12.84 |  |  | 233 | 46 | 30 |  | 2.158 | 4.96
29 | ТССЦ-101-1688 Приказ Минстроя России от 27.02.15 №140/пр | Электроды диаметром 4 мм Э50 ИНДЕКС К ПОЗИЦИИ(справочно): ТЕР16-02-010-03 III КВАРТАЛ 2017 ГОДА ОЗП=17,71; ЭМ=4,44; ЗПМ=17,71; МАТ=2,33 | кг | -0,1718 -Ф7.р1 | 10.78 |  |  |  |  | -2
30 | ТССЦ-101-1922 Приказ Минстроя России от 27.02.15 №140/пр | Электроды диаметром 3 мм ЭА 400/10У ИНДЕКС К ПОЗИЦИИ(справочно): ТЕР16-02-010-03 III КВАРТАЛ 2017 ГОДА ОЗП=17,71; ЭМ=4,44; ЗПМ=17,71; МАТ=2,33 | кг | 0.1718 | 109.77 |  |  |  |  | 19
31 | ТССЦ-507-0420 Приказ Минстроя России от 27.02.15 №140/пр | Трубы бесшовные холоднодеформированные из коррозионностойкой стали марки 12Х18Н10Т(8443) наружным диаметром 108 мм, толщиной стенки 4,0 мм ИНДЕКС К ПОЗИЦИИ(справочно): ТЕР16-02-010-03 III КВАРТАЛ 2017 ГОДА ОЗП=17,71; ЭМ=4,44; ЗПМ=17,71; МАТ=2,33 | 10 м | 2,3 23 / 10 | 10922.36 |  |  |  |  | 25121
32 | ТССЦ-507-2130 Приказ Минстроя России от 27.02.15 №140/пр | Отводы с углом 90 град. из стали марки 12Х18Н10Т на Ру до 16 МПа (160 кгс/см2) с радиусом кривизны R=1,5 Ду, диаметром условного прохода 100 мм, наружным диаметром 108 мм, толщиной стенки 6 мм ИНДЕКС К ПОЗИЦИИ(справочно): ТЕР16-02-010-03 III КВАРТАЛ 2017 ГОДА ОЗП=17,71; ЭМ=4,44; ЗПМ=17,71; МАТ=2,33 | шт. | 4 | 488.04 |  |  |  |  | 1952
91 | ТЕР16-02-010-12 Приказ Минстроя России от 27.02.15 №140/пр | Добавлять на каждый последующий стык свыше одного, диаметр трубопровода: 100 мм (МДС35-IV п.4.7. При ремонте и реконструкции зданий и сооружений работы, аналогичные технологическим процессам в новом строительстве ОЗП=1,15; ЭМ=1,25 к расх.; ЗПМ=1,25; ТЗ=1,15; ТЗМ=1,25; МДС35 пр.1 т.1 п.3. Производство строительных и других работ в существующих зданиях и сооружениях в стесненных условиях: с наличием в зоне производства работ действующего технологического оборудования (станков, установок, кранов и т.п.) или загромождающих предметов (лабораторное оборудование, мебель и т. п.) или движения транспорта по внутрицеховым путям ОЗП=1,35; ЭМ=1,35 к расх.; ЗПМ=1,35; ТЗ=1,35; ТЗМ=1,35) ИНДЕКС К ПОЗИЦИИ(справочно): ТЕР16-02-010-12 III КВАРТАЛ 2017 ГОДА ОЗП=17,71; ЭМ=4,49; ЗПМ=17,71; МАТ=2,33 | 1 стык | 7 | 95.4 | 15.68 | 11.22 |  |  | 668 | 110 | 79 |  | 1.6922 | 11.85
33 | ТЕР16-02-005-05 Приказ Минстроя России от 27.02.15 №140/пр | Прокладка трубопроводов отопления и водоснабжения из стальных электросварных труб диаметром: 100 мм (МДС35-IV п.4.7. При ремонте и реконструкции зданий и сооружений работы, аналогичные технологическим процессам в новом строительстве ОЗП=1,15; ЭМ=1,25 к расх.; ЗПМ=1,25; ТЗ=1,15; ТЗМ=1,25; МДС35 пр.1 т.1 п.3. Производство строительных и других работ в существующих зданиях и сооружениях в стесненных условиях: с наличием в зоне производства работ действующего технологического оборудования (станков, установок, кранов и т.п.) или загромождающих предметов (лабораторное оборудование, мебель и т. п.) или движения транспорта по внутрицеховым путям ОЗП=1,35; ЭМ=1,35 к расх.; ЗПМ=1,35; ТЗ=1,35; ТЗМ=1,35) ИНДЕКС К ПОЗИЦИИ(справочно): ТЕР16-02-005-05 III КВАРТАЛ 2017 ГОДА ОЗП=17,71; ЭМ=8,08; ЗПМ=17,71; МАТ=5,91 | 100 м трубопровода | 0,23 23 / 100 | 9461.34 | 1130.41 | 261.85 | 7.88 |  | 2176 | 260 | 60 | 2 | 123.8119 | 28.48
34 | ТССЦ-302-1320 Приказ Минстроя России от 27.02.15 №140/пр | Трубопроводы из стальных электросварных труб с гильзами для отопления и водоснабжения, наружный диаметр 108 мм, толщина стенки 4 мм ИНДЕКС К ПОЗИЦИИ(справочно): ТЕР16-02-005-05 III КВАРТАЛ 2017 ГОДА ОЗП=17,71; ЭМ=8,08; ЗПМ=17,71; МАТ=5,91 | м | -23 -Ф5.р1 | 79.66 |  |  |  |  | -1832
35 | ТЕР16-07-005-02 Приказ Минстроя России от 27.02.15 №140/пр | Гидравлическое испытание трубопроводов систем отопления, водопровода и горячего водоснабжения диаметром: до 100 мм (МДС35-IV п.4.7. При ремонте и реконструкции зданий и сооружений работы, аналогичные технологическим процессам в новом строительстве ОЗП=1,15; ЭМ=1,25 к расх.; ЗПМ=1,25; ТЗ=1,15; ТЗМ=1,25; МДС35 пр.1 т.1 п.3. Производство строительных и других работ в существующих зданиях и сооружениях в стесненных условиях: с наличием в зоне производства работ действующего технологического оборудования (станков, установок, кранов и т.п.) или загромождающих предметов (лабораторное оборудование, мебель и т. п.) или движения транспорта по внутрицеховым путям ОЗП=1,35; ЭМ=1,35 к расх.; ЗПМ=1,35; ТЗ=1,35; ТЗМ=1,35) ИНДЕКС К ПОЗИЦИИ(справочно): ТЕР16-07-005-02 III КВАРТАЛ 2017 ГОДА ОЗП=17,71; ЭМ=3,15; ЗПМ=17,71; МАТ=12,07 | 100 м трубопровода | 0,23 23 / 100 | 166.58 | 84.63 | 75.11 |  |  | 38 | 19 | 17 |  | 7.778 | 1.79
36 | ТЕР18-07-001-03 Приказ Минстроя России от 27.02.15 №140/пр | Установка манометров: с трехходовым краном и трубкой-сифоном (МДС35-IV п.4.7. При ремонте и реконструкции зданий и сооружений работы, аналогичные технологическим процессам в новом строительстве ОЗП=1,15; ЭМ=1,25 к расх.; ЗПМ=1,25; ТЗ=1,15; ТЗМ=1,25; МДС35 пр.1 т.1 п.3. Производство строительных и других работ в существующих зданиях и сооружениях в стесненных условиях: с наличием в зоне производства работ действующего технологического оборудования (станков, установок, кранов и т.п.) или загромождающих предметов (лабораторное оборудование, мебель и т. п.) или движения транспорта по внутрицеховым путям ОЗП=1,35; ЭМ=1,35 к расх.; ЗПМ=1,35; ТЗ=1,35; ТЗМ=1,35) ИНДЕКС К ПОЗИЦИИ(справочно): ТЕР18-07-001-03 III КВАРТАЛ 2017 ГОДА ОЗП=17,71; ЗПМ=17,71; МАТ=3,53 | 1 компл. | 8 | 256.2 | 4.39 |  |  |  | 2050 | 35 |  |  | 0.4813 | 3.85
37 | ТЕР16-05-001-02 Приказ Минстроя России от 27.02.15 №140/пр | Установка вентилей, задвижек, затворов, клапанов обратных, кранов проходных на трубопроводах из стальных труб диаметром: до 50 мм (МДС35 пр.1 т.1 п.3. Производство строительных и других работ в существующих зданиях и сооружениях в стесненных условиях: с наличием в зоне производства работ действующего технологического оборудования (станков, установок, кранов и т.п.) или загромождающих предметов (лабораторное оборудование, мебель и т. п.) или движения транспорта по внутрицеховым путям ОЗП=1,35; ЭМ=1,35 к расх.; ЗПМ=1,35; ТЗ=1,35; ТЗМ=1,35; МДС35-IV п.4.7. При ремонте и реконструкции зданий и сооружений работы, аналогичные технологическим процессам в новом строительстве ОЗП=1,15; ЭМ=1,25 к расх.; ЗПМ=1,25; ТЗ=1,15; ТЗМ=1,25) ИНДЕКС К ПОЗИЦИИ(справочно): ТЕР16-05-001-02 III КВАРТАЛ 2017 ГОДА ОЗП=17,71; ЭМ=6,5; ЗПМ=17,71; МАТ=6,64 | 1 шт. | 2 | 113.74 | 19.36 | 6.82 |  |  | 227 | 39 | 14 |  | 2.2822 | 4.56
38 | ТССЦ-301-1682 Приказ Минстроя России от 27.02.15 №140/пр | Клапаны обратные подъемные фланцевые 16кч9п для воды и пара давлением 2,5 МПа (25 кгс/м2), диаметром 50 мм ИНДЕКС К ПОЗИЦИИ(справочно): ТЕР16-05-001-02 III КВАРТАЛ 2017 ГОДА ОЗП=17,71; ЭМ=6,5; ЗПМ=17,71; МАТ=6,64 | шт. | 2 | 201.52 |  |  |  |  | 403
39 | ТЕР18-05-001-01 Приказ Минстроя России от 27.02.15 №140/пр | Установка насосов центробежных с электродвигателем, масса агрегата: до 0,1 т (МДС35-IV п.4.7. При ремонте и реконструкции зданий и сооружений работы, аналогичные технологическим процессам в новом строительстве ОЗП=1,15; ЭМ=1,25 к расх.; ЗПМ=1,25; ТЗ=1,15; ТЗМ=1,25; МДС35 пр.1 т.1 п.3. Производство строительных и других работ в существующих зданиях и сооружениях в стесненных условиях: с наличием в зоне производства работ действующего технологического оборудования (станков, установок, кранов и т.п.) или загромождающих предметов (лабораторное оборудование, мебель и т. п.) или движения транспорта по внутрицеховым путям ОЗП=1,35; ЭМ=1,35 к расх.; ЗПМ=1,35; ТЗ=1,35; ТЗМ=1,35) ИНДЕКС К ПОЗИЦИИ(справочно): ТЕР18-05-001-01 III КВАРТАЛ 2017 ГОДА ОЗП=17,71; ЭМ=6,96; ЗПМ=17,71; МАТ=3,97 | 1 насос | 2 | 2780.21 | 190.96 | 17.65 | 1.06 |  | 5560 | 382 | 35 | 2 | 21.9989 | 44
40 | ТЕРп07-04-015-01 Приказ Минстроя России от 27.02.15 №140/пр | Установка для натрий-катионирования воды (фильтры, бак и насос взрыхляющей промывки, бак-мерник, подогреватель воды, эжекторы), производительность: до 20 м3/ч (МДС40 т.2 п.3. На действующих предприятиях (в цехах, корпусах, на производственных площадках) , остановленных для производства работ по реконструкции, расширению, техническому перевооружению, а также в зданиях и сооружениях всех назначений при наличии в зоне производства работ загромождающих помещения предметов (станков, установок, аппаратов, эксплуатационного и лабораторного оборудования, оргтехники, мебели и т.п.) (с учетом письма Госстроя от 14.02.2006 № СК-481/02) ОЗП=1,15; ТЗ=1,15) ИНДЕКС К ПОЗИЦИИ(справочно): ТЕРп07-04-015-01 III КВАРТАЛ 2017 ГОДА ОЗП=17,71; ЗПМ=17,71 | 1 установка | 1 | 7494.08 | 7494.08 |  |  |  | 7494 | 7494 |  |  | 555.22 | 555.22
96 | ТЕР13-11-001-04 Приказ Минстроя России от 27.02.15 №140/пр | Антикоррозионная защита технологических трубопроводов материалами Jotun: неизолированных трубопроводов (МДС35-IV п.4.7. При ремонте и реконструкции зданий и сооружений работы, аналогичные технологическим процессам в новом строительстве ОЗП=1,15; ЭМ=1,25 к расх.; ЗПМ=1,25; ТЗ=1,15; ТЗМ=1,25; МДС35 пр.1 т.1 п.3. Производство строительных и других работ в существующих зданиях и сооружениях в стесненных условиях: с наличием в зоне производства работ действующего технологического оборудования (станков, установок, кранов и т.п.) или загромождающих предметов (лабораторное оборудование, мебель и т. п.) или движения транспорта по внутрицеховым путям ОЗП=1,35; ЭМ=1,35 к расх.; ЗПМ=1,35; ТЗ=1,35; ТЗМ=1,35) ИНДЕКС К ПОЗИЦИИ(справочно): ТЕР13-11-001-04 III КВАРТАЛ 2017 ГОДА ОЗП=17,71; ЭМ=4,44; ЗПМ=17,71; МАТ=2,64 | 1 м2 защищаемой поверхности | 27.5 | 680.14 | 31.83 | 100.49 | 7.64 |  | 18704 | 875 | 2763 | 210 | 3.9434 | 108.44
Раздел 2. Солевой бак
Демонтаж
41 | ТЕРм06-03-004-03 Приказ Минстроя России от 27.02.15 №140/пр Демонтаж | Солерастворитель, вместимость: 1 м3 (МДС37 п.3.2.1. Демонтаж оборудования, которое не подлежит дальнейшему использованию (предназначено в лом) без разборки и резки ОЗП=0,3; ЭМ=0,3 к расх.; ЗПМ=0,3; МАТ=0 к расх.; ТЗ=0,3; ТЗМ=0,3) ИНДЕКС К ПОЗИЦИИ(справочно): ТЕРм06-03-004-03 III КВАРТАЛ 2017 ГОДА ОЗП=17,71; ЭМ=5,77; ЗПМ=17,71; МАТ=7,43 | 1 т | 0,35 350/1000 | 1232.12 | 874.87 | 357.25 | 4.09 |  | 431 | 306 | 125 | 1 | 104.4 | 36.54
42 | ТЕРр65-14-4 Приказ Минстроя России от 27.02.15 №140/пр | Разборка трубопроводов из водогазопроводных труб в зданиях и сооружениях: на сварке диаметром до 100 мм (МДС35 пр.1 т.3 п.2. Производство ремонтных работ в существующих зданиях и сооружениях в стесненных условиях: с наличием в зоне производства работ действующего технологического оборудования (станков, установок, кранов и т.п.) или загромождающих предметов (лабораторное оборудование, мебель и т. п.), или движения транспорта по внутрицеховым путям (с учетом АП-3230/06 пр.2 п.2) ОЗП=1,15; ЭМ=1,15 к расх.; ЗПМ=1,15; ТЗ=1,15; ТЗМ=1,15) ИНДЕКС К ПОЗИЦИИ(справочно): ТЕРр65-14-4 III КВАРТАЛ 2017 ГОДА ОЗП=17,71; ЭМ=3,28; ЗПМ=17,71; МАТ=4,2 | 100 м трубопровода | 0,026 2,6 / 100 | 685.95 | 598.51 | 18.77 |  |  | 18 | 16 |  |  | 75.095 | 1.95
43 | ТЕРр65-14-3 Приказ Минстроя России от 27.02.15 №140/пр | Разборка трубопроводов из водогазопроводных труб в зданиях и сооружениях: на сварке диаметром до 50 мм (МДС35 пр.1 т.3 п.2. Производство ремонтных работ в существующих зданиях и сооружениях в стесненных условиях: с наличием в зоне производства работ действующего технологического оборудования (станков, установок, кранов и т.п.) или загромождающих предметов (лабораторное оборудование, мебель и т. п.), или движения транспорта по внутрицеховым путям (с учетом АП-3230/06 пр.2 п.2) ОЗП=1,15; ЭМ=1,15 к расх.; ЗПМ=1,15; ТЗ=1,15; ТЗМ=1,15) ИНДЕКС К ПОЗИЦИИ(справочно): ТЕРр65-14-3 III КВАРТАЛ 2017 ГОДА ОЗП=17,71; ЭМ=3,28; ЗПМ=17,71; МАТ=4,2 | 100 м трубопровода | 0,063 6,3 / 100 | 435.68 | 399.61 | 7.52 |  |  | 27 | 25 |  |  | 50.14 | 3.16
44 | ТЕРр65-3-13 Приказ Минстроя России от 27.02.15 №140/пр | Снятие задвижек диаметром: до 100 мм (МДС35 пр.1 т.3 п.2. Производство ремонтных работ в существующих зданиях и сооружениях в стесненных условиях: с наличием в зоне производства работ действующего технологического оборудования (станков, установок, кранов и т.п.) или загромождающих предметов (лабораторное оборудование, мебель и т. п.), или движения транспорта по внутрицеховым путям (с учетом АП-3230/06 пр.2 п.2) ОЗП=1,15; ЭМ=1,15 к расх.; ЗПМ=1,15; ТЗ=1,15; ТЗМ=1,15) ИНДЕКС К ПОЗИЦИИ(справочно): ТЕРр65-3-13 III КВАРТАЛ 2017 ГОДА ОЗП=17,71; ЭМ=9,27; ЗПМ=17,71 | 100 шт. арматуры | 0,05 5 / 100 | 882.04 | 873.47 | 8.57 | 3.63 |  | 44 | 44 |  |  | 109.595 | 5.48
Монтаж
45 | ТЕРм06-03-004-03 Приказ Минстроя России от 27.02.15 №140/пр | Солерастворитель, вместимость: 1 м3 (МДС35 пр.1 т.2 п.2. Производство монтажных работ в существующих зданиях и сооружениях в стесненных условиях: с наличием в зоне производства работ действующего технологического оборудования (станков, установок, кранов и т.п.) или загромождающих предметов (лабораторное оборудование, мебель и т. п.), или движения транспорта по внутрицеховым путям ОЗП=1,35; ЭМ=1,35 к расх.; ЗПМ=1,35; ТЗ=1,35; ТЗМ=1,35) ИНДЕКС К ПОЗИЦИИ(справочно): ТЕРм06-03-004-03 III КВАРТАЛ 2017 ГОДА ОЗП=17,71; ЭМ=5,77; ЗПМ=17,71; МАТ=7,43 | 1 т | 0,35 350/1000 | 7531.83 | 3936.92 | 1607.61 | 18.4 |  | 2636 | 1378 | 563 | 6 | 469.8 | 164.43
46 | Прайс-лист | Солерастворитель (Без НДС (МАТ=МАТ/1,18-МАТ)) | шт. | 1 | 74576.27 |  |  |  |  | 74576
47 | ТЕР16-02-010-01 Приказ Минстроя России от 27.02.15 №140/пр | Изготовление элементов и сборка узлов стальных трубопроводов диаметром: 50 мм (МДС35-IV п.4.7. При ремонте и реконструкции зданий и сооружений работы, аналогичные технологическим процессам в новом строительстве ОЗП=1,15; ЭМ=1,25 к расх.; ЗПМ=1,25; ТЗ=1,15; ТЗМ=1,25; МДС35 пр.1 т.1 п.3. Производство строительных и других работ в существующих зданиях и сооружениях в стесненных условиях: с наличием в зоне производства работ действующего технологического оборудования (станков, установок, кранов и т.п.) или загромождающих предметов (лабораторное оборудование, мебель и т. п.) или движения транспорта по внутрицеховым путям ОЗП=1,35; ЭМ=1,35 к расх.; ЗПМ=1,35; ТЗ=1,35; ТЗМ=1,35) ИНДЕКС К ПОЗИЦИИ(справочно): ТЕР16-02-010-01 III КВАРТАЛ 2017 ГОДА ОЗП=17,71; ЭМ=4,37; ЗПМ=17,71; МАТ=2,36 | 10 м трубопровода | 0,64 6,4 / 10 | 32.34 | 9.94 | 4.02 |  |  | 21 | 6 | 3 |  | 1.0712 | 0.69
48 | ТССЦ-101-1688 Приказ Минстроя России от 27.02.15 №140/пр | Электроды диаметром 4 мм Э50 ИНДЕКС К ПОЗИЦИИ(справочно): ТЕР16-02-010-01 III КВАРТАЛ 2017 ГОДА ОЗП=17,71; ЭМ=4,37; ЗПМ=17,71; МАТ=2,36 | кг | -0,0239 -Ф8.р1 | 10.78
49 | ТССЦ-101-1922 Приказ Минстроя России от 27.02.15 №140/пр | Электроды диаметром 3 мм ЭА 400/10У ИНДЕКС К ПОЗИЦИИ(справочно): ТЕР16-02-010-01 III КВАРТАЛ 2017 ГОДА ОЗП=17,71; ЭМ=4,37; ЗПМ=17,71; МАТ=2,36 | кг | 0.0239 | 109.77 |  |  |  |  | 3
50 | ТССЦ-507-0409 Приказ Минстроя России от 27.02.15 №140/пр | Трубы бесшовные холоднодеформированные из коррозионностойкой стали марки 12Х18Н10Т(8443) наружным диаметром 57 мм, толщиной стенки 3,0 мм ИНДЕКС К ПОЗИЦИИ(справочно): ТЕР16-02-010-01 III КВАРТАЛ 2017 ГОДА ОЗП=17,71; ЭМ=4,37; ЗПМ=17,71; МАТ=2,36 | 10 м | 0,64 6,4 / 10 | 6011.1 |  |  |  |  | 3847
51 | ТССЦ-507-2125 Приказ Минстроя России от 27.02.15 №140/пр | Отводы с углом 90 град. из стали марки 12Х18Н10Т на Ру до 16 МПа (160 кгс/см2) с радиусом кривизны R=1,5 Ду, диаметром условного прохода 50 мм, наружным диаметром 57 мм, толщиной стенки 4 мм ИНДЕКС К ПОЗИЦИИ(справочно): ТЕР16-02-010-01 III КВАРТАЛ 2017 ГОДА ОЗП=17,71; ЭМ=4,37; ЗПМ=17,71; МАТ=2,36 | шт. | 4 | 117.31 |  |  |  |  | 469
52 | ТССЦ-509-0097 Приказ Минстроя России от 27.02.15 №140/пр | Ниппель диаметром 57 мм ИНДЕКС К ПОЗИЦИИ(справочно): ТЕР16-02-010-01 III КВАРТАЛ 2017 ГОДА ОЗП=17,71; ЭМ=4,37; ЗПМ=17,71; МАТ=2,36 | кг | 0.34 | 200.89 |  |  |  |  | 68
92 | ТЕР16-02-010-10 Приказ Минстроя России от 27.02.15 №140/пр | Добавлять на каждый последующий стык свыше одного, диаметр трубопровода: 50 мм (МДС35-IV п.4.7. При ремонте и реконструкции зданий и сооружений работы, аналогичные технологическим процессам в новом строительстве ОЗП=1,15; ЭМ=1,25 к расх.; ЗПМ=1,25; ТЗ=1,15; ТЗМ=1,25; МДС35 пр.1 т.1 п.3. Производство строительных и других работ в существующих зданиях и сооружениях в стесненных условиях: с наличием в зоне производства работ действующего технологического оборудования (станков, установок, кранов и т.п.) или загромождающих предметов (лабораторное оборудование, мебель и т. п.) или движения транспорта по внутрицеховым путям ОЗП=1,35; ЭМ=1,35 к расх.; ЗПМ=1,35; ТЗ=1,35; ТЗМ=1,35) ИНДЕКС К ПОЗИЦИИ(справочно): ТЕР16-02-010-10 III КВАРТАЛ 2017 ГОДА ОЗП=17,71; ЭМ=4,42; ЗПМ=17,71; МАТ=2,36 | 1 стык | 9 | 28.75 | 7.05 | 3.31 |  |  | 259 | 63 | 30 |  | 0.7607 | 6.85
53 | ТЕР16-02-005-02 Приказ Минстроя России от 27.02.15 №140/пр | Прокладка трубопроводов отопления и водоснабжения из стальных электросварных труб диаметром: 50 мм (МДС35-IV п.4.7. При ремонте и реконструкции зданий и сооружений работы, аналогичные технологическим процессам в новом строительстве ОЗП=1,15; ЭМ=1,25 к расх.; ЗПМ=1,25; ТЗ=1,15; ТЗМ=1,25; МДС35 пр.1 т.1 п.3. Производство строительных и других работ в существующих зданиях и сооружениях в стесненных условиях: с наличием в зоне производства работ действующего технологического оборудования (станков, установок, кранов и т.п.) или загромождающих предметов (лабораторное оборудование, мебель и т. п.) или движения транспорта по внутрицеховым путям ОЗП=1,35; ЭМ=1,35 к расх.; ЗПМ=1,35; ТЗ=1,35; ТЗМ=1,35) ИНДЕКС К ПОЗИЦИИ(справочно): ТЕР16-02-005-02 III КВАРТАЛ 2017 ГОДА ОЗП=17,71; ЭМ=8,37; ЗПМ=17,71; МАТ=5,9 | 100 м трубопровода | 0,064 6,4 / 100 | 5203.99 | 862.23 | 151.27 | 4.05 |  | 333 | 55 | 10 |  | 94.4386 | 6.04
54 | ТССЦ-302-1317 Приказ Минстроя России от 27.02.15 №140/пр | Трубопроводы из стальных электросварных труб с гильзами для отопления и водоснабжения, наружный диаметр 57 мм, толщина стенки 3,5 мм ИНДЕКС К ПОЗИЦИИ(справочно): ТЕР16-02-005-02 III КВАРТАЛ 2017 ГОДА ОЗП=17,71; ЭМ=8,37; ЗПМ=17,71; МАТ=5,9 | м | -6,4 -Ф1.р1 | 41.43 |  |  |  |  | -265
55 | ТЕР16-07-005-01 Приказ Минстроя России от 27.02.15 №140/пр | Гидравлическое испытание трубопроводов систем отопления, водопровода и горячего водоснабжения диаметром: до 50 мм (МДС35-IV п.4.7. При ремонте и реконструкции зданий и сооружений работы, аналогичные технологическим процессам в новом строительстве ОЗП=1,15; ЭМ=1,25 к расх.; ЗПМ=1,25; ТЗ=1,15; ТЗМ=1,25; МДС35 пр.1 т.1 п.3. Производство строительных и других работ в существующих зданиях и сооружениях в стесненных условиях: с наличием в зоне производства работ действующего технологического оборудования (станков, установок, кранов и т.п.) или загромождающих предметов (лабораторное оборудование, мебель и т. п.) или движения транспорта по внутрицеховым путям ОЗП=1,35; ЭМ=1,35 к расх.; ЗПМ=1,35; ТЗ=1,35; ТЗМ=1,35) ИНДЕКС К ПОЗИЦИИ(справочно): ТЕР16-07-005-01 III КВАРТАЛ 2017 ГОДА ОЗП=17,71; ЭМ=3,15; ЗПМ=17,71; МАТ=7,77 | 100 м трубопровода | 0,064 6,4 / 100 | 162.94 | 84.63 | 75.11 |  |  | 10 | 5 | 5 |  | 7.778 | 0.5
56 | ТЕР16-02-010-02 Приказ Минстроя России от 27.02.15 №140/пр | Изготовление элементов и сборка узлов стальных трубопроводов диаметром: 80 мм (МДС35-IV п.4.7. При ремонте и реконструкции зданий и сооружений работы, аналогичные технологическим процессам в новом строительстве ОЗП=1,15; ЭМ=1,25 к расх.; ЗПМ=1,25; ТЗ=1,15; ТЗМ=1,25; МДС35 пр.1 т.1 п.3. Производство строительных и других работ в существующих зданиях и сооружениях в стесненных условиях: с наличием в зоне производства работ действующего технологического оборудования (станков, установок, кранов и т.п.) или загромождающих предметов (лабораторное оборудование, мебель и т. п.) или движения транспорта по внутрицеховым путям ОЗП=1,35; ЭМ=1,35 к расх.; ЗПМ=1,35; ТЗ=1,35; ТЗМ=1,35) ИНДЕКС К ПОЗИЦИИ(справочно): ТЕР16-02-010-02 III КВАРТАЛ 2017 ГОДА ОЗП=17,71; ЭМ=4,4; ЗПМ=17,71; МАТ=2,33 | 10 м трубопровода | 0,25 2,5 / 10 | 67.99 | 13.24 | 7.68 |  |  | 17 | 3 | 2 |  | 1.4283 | 0.36
57 | ТССЦ-101-1688 Приказ Минстроя России от 27.02.15 №140/пр | Электроды диаметром 4 мм Э50 ИНДЕКС К ПОЗИЦИИ(справочно): ТЕР16-02-010-02 III КВАРТАЛ 2017 ГОДА ОЗП=17,71; ЭМ=4,4; ЗПМ=17,71; МАТ=2,33 | кг | -0,015 -Ф9.р1 | 10.78
58 | ТССЦ-101-1922 Приказ Минстроя России от 27.02.15 №140/пр | Электроды диаметром 3 мм ЭА 400/10У ИНДЕКС К ПОЗИЦИИ(справочно): ТЕР16-02-010-02 III КВАРТАЛ 2017 ГОДА ОЗП=17,71; ЭМ=4,4; ЗПМ=17,71; МАТ=2,33 | кг | 0.015 | 109.77 |  |  |  |  | 2
59 | ТССЦ-507-0411 Приказ Минстроя России от 27.02.15 №140/пр | Трубы бесшовные холоднодеформированные из коррозионностойкой стали марки 12Х18Н10Т(8443) наружным диаметром 76 мм, толщиной стенки 3,0 мм ИНДЕКС К ПОЗИЦИИ(справочно): ТЕР16-02-010-02 III КВАРТАЛ 2017 ГОДА ОЗП=17,71; ЭМ=4,4; ЗПМ=17,71; МАТ=2,33 | 10 м | 0,25 2,5 / 10 | 8574.08 |  |  |  |  | 2144
60 | ТССЦ-507-2128 Приказ Минстроя России от 27.02.15 №140/пр | Отводы с углом 90 град. из стали марки 12Х18Н10Т на Ру до 16 МПа (160 кгс/см2) с радиусом кривизны R=1,5 Ду, диаметром условного прохода 65 мм, наружным диаметром 76 мм, толщиной стенки 6 мм ИНДЕКС К ПОЗИЦИИ(справочно): ТЕР16-02-010-02 III КВАРТАЛ 2017 ГОДА ОЗП=17,71; ЭМ=4,4; ЗПМ=17,71; МАТ=2,33 | шт. | 1 | 260.9 |  |  |  |  | 261
93 | ТЕР16-02-010-11 Приказ Минстроя России от 27.02.15 №140/пр | Добавлять на каждый последующий стык свыше одного, диаметр трубопровода: 80 мм ИНДЕКС К ПОЗИЦИИ(справочно): ТЕР16-02-010-11 III КВАРТАЛ 2017 ГОДА ОЗП=17,71; ЭМ=4,46; ЗПМ=17,71; МАТ=2,33 | 1 стык | 1 | 57.28 | 6.3 | 3.91 |  |  | 57 | 6 | 4 |  | 0.68 | 0.68
61 | ТЕР16-02-005-03 Приказ Минстроя России от 27.02.15 №140/пр | Прокладка трубопроводов отопления и водоснабжения из стальных электросварных труб диаметром: 65 мм (МДС35-IV п.4.7. При ремонте и реконструкции зданий и сооружений работы, аналогичные технологическим процессам в новом строительстве ОЗП=1,15; ЭМ=1,25 к расх.; ЗПМ=1,25; ТЗ=1,15; ТЗМ=1,25; МДС35 пр.1 т.1 п.3. Производство строительных и других работ в существующих зданиях и сооружениях в стесненных условиях: с наличием в зоне производства работ действующего технологического оборудования (станков, установок, кранов и т.п.) или загромождающих предметов (лабораторное оборудование, мебель и т. п.) или движения транспорта по внутрицеховым путям ОЗП=1,35; ЭМ=1,35 к расх.; ЗПМ=1,35; ТЗ=1,35; ТЗМ=1,35) ИНДЕКС К ПОЗИЦИИ(справочно): ТЕР16-02-005-03 III КВАРТАЛ 2017 ГОДА ОЗП=17,71; ЭМ=8,15; ЗПМ=17,71; МАТ=5,9 | 100 м трубопровода | 0,025 2,5 / 100 | 6602.7 | 1022.82 | 183.92 | 4.89 |  | 165 | 26 | 5 |  | 112.0284 | 2.8
62 | ТССЦ-302-1318 Приказ Минстроя России от 27.02.15 №140/пр | Трубопроводы из стальных электросварных труб с гильзами для отопления и водоснабжения, наружный диаметр 76 мм, толщина стенки 3,5 мм ИНДЕКС К ПОЗИЦИИ(справочно): ТЕР16-02-005-03 III КВАРТАЛ 2017 ГОДА ОЗП=17,71; ЭМ=8,15; ЗПМ=17,71; МАТ=5,9 | м | -2,5 -Ф2.р1 | 53.32 |  |  |  |  | -133
63 | ТЕР16-07-005-02 Приказ Минстроя России от 27.02.15 №140/пр | Гидравлическое испытание трубопроводов систем отопления, водопровода и горячего водоснабжения диаметром: до 100 мм (МДС35-IV п.4.7. При ремонте и реконструкции зданий и сооружений работы, аналогичные технологическим процессам в новом строительстве ОЗП=1,15; ЭМ=1,25 к расх.; ЗПМ=1,25; ТЗ=1,15; ТЗМ=1,25; МДС35 пр.1 т.1 п.3. Производство строительных и других работ в существующих зданиях и сооружениях в стесненных условиях: с наличием в зоне производства работ действующего технологического оборудования (станков, установок, кранов и т.п.) или загромождающих предметов (лабораторное оборудование, мебель и т. п.) или движения транспорта по внутрицеховым путям ОЗП=1,35; ЭМ=1,35 к расх.; ЗПМ=1,35; ТЗ=1,35; ТЗМ=1,35) ИНДЕКС К ПОЗИЦИИ(справочно): ТЕР16-07-005-02 III КВАРТАЛ 2017 ГОДА ОЗП=17,71; ЭМ=3,15; ЗПМ=17,71; МАТ=12,07 | 100 м трубопровода | 0,025 2,5 / 100 | 166.58 | 84.63 | 75.11 |  |  | 4 | 2 | 2 |  | 7.778 | 0.19
64 | ТЕР16-05-001-02 Приказ Минстроя России от 27.02.15 №140/пр | Установка вентилей, задвижек, затворов, клапанов обратных, кранов проходных на трубопроводах из стальных труб диаметром: до 50 мм (МДС35-IV п.4.7. При ремонте и реконструкции зданий и сооружений работы, аналогичные технологическим процессам в новом строительстве ОЗП=1,15; ЭМ=1,25 к расх.; ЗПМ=1,25; ТЗ=1,15; ТЗМ=1,25; МДС35 пр.1 т.1 п.3. Производство строительных и других работ в существующих зданиях и сооружениях в стесненных условиях: с наличием в зоне производства работ действующего технологического оборудования (станков, установок, кранов и т.п.) или загромождающих предметов (лабораторное оборудование, мебель и т. п.) или движения транспорта по внутрицеховым путям ОЗП=1,35; ЭМ=1,35 к расх.; ЗПМ=1,35; ТЗ=1,35; ТЗМ=1,35) ИНДЕКС К ПОЗИЦИИ(справочно): ТЕР16-05-001-02 III КВАРТАЛ 2017 ГОДА ОЗП=17,71; ЭМ=6,5; ЗПМ=17,71; МАТ=6,64 | 1 шт. | 5 | 113.74 | 19.36 | 6.82 |  |  | 569 | 97 | 34 |  | 2.2822 | 11.41
65 | Прайс-лист | Вентиль 15нж65бк ДУ 50 мм (Без НДС (МАТ=МАТ/1,18-МАТ)) | шт. | 4 | 8263.14 |  |  |  |  | 33053
66 | Прайс-лист | Вентиль 15нж65бк ДУ 25 мм (Без НДС (МАТ=МАТ/1,18-МАТ)) | шт. | 1 | 3322.88 |  |  |  |  | 3323
97 | ТЕР13-11-001-04 Приказ Минстроя России от 27.02.15 №140/пр | Антикоррозионная защита технологических трубопроводов материалами Jotun: неизолированных трубопроводов (МДС35-IV п.4.7. При ремонте и реконструкции зданий и сооружений работы, аналогичные технологическим процессам в новом строительстве ОЗП=1,15; ЭМ=1,25 к расх.; ЗПМ=1,25; ТЗ=1,15; ТЗМ=1,25; МДС35 пр.1 т.1 п.3. Производство строительных и других работ в существующих зданиях и сооружениях в стесненных условиях: с наличием в зоне производства работ действующего технологического оборудования (станков, установок, кранов и т.п.) или загромождающих предметов (лабораторное оборудование, мебель и т. п.) или движения транспорта по внутрицеховым путям ОЗП=1,35; ЭМ=1,35 к расх.; ЗПМ=1,35; ТЗ=1,35; ТЗМ=1,35) ИНДЕКС К ПОЗИЦИИ(справочно): ТЕР13-11-001-04 III КВАРТАЛ 2017 ГОДА ОЗП=17,71; ЭМ=4,44; ЗПМ=17,71; МАТ=2,64 | 1 м2 защищаемой поверхности | 1.6 | 680.14 | 31.83 | 100.49 | 7.64 |  | 1088 | 51 | 161 | 12 | 3.9434 | 6.31
Раздел 3. Охладитель выпара
Демонтаж
68 | ТЕРм06-03-014-04 Приказ Минстроя России от 27.02.15 №140/пр Демонтаж | Охладитель выпара горизонтальный для деаэраторов атмосферного давления, поверхность охлаждения: 2 м2 (МДС37 п.3.2.1. Демонтаж оборудования, которое не подлежит дальнейшему использованию (предназначено в лом) без разборки и резки ОЗП=0,3; ЭМ=0,3 к расх.; ЗПМ=0,3; МАТ=0 к расх.; ТЗ=0,3; ТЗМ=0,3) ИНДЕКС К ПОЗИЦИИ(справочно): ТЕРм06-03-014-04 III КВАРТАЛ 2017 ГОДА ОЗП=17,71; ЭМ=4,3; ЗПМ=17,71; МАТ=7,47 | 1 т | 0,21 210/1000 | 5253.95 | 2190.89 | 3063.06 | 196.07 |  | 1103 | 460 | 643 | 41 | 264.6 | 55.57
69 | ТЕРр65-3-13 Приказ Минстроя России от 27.02.15 №140/пр | Снятие задвижек диаметром: до 100 мм (МДС35 пр.1 т.3 п.2. Производство ремонтных работ в существующих зданиях и сооружениях в стесненных условиях: с наличием в зоне производства работ действующего технологического оборудования (станков, установок, кранов и т.п.) или загромождающих предметов (лабораторное оборудование, мебель и т. п.), или движения транспорта по внутрицеховым путям (с учетом АП-3230/06 пр.2 п.2) ОЗП=1,15; ЭМ=1,15 к расх.; ЗПМ=1,15; ТЗ=1,15; ТЗМ=1,15) ИНДЕКС К ПОЗИЦИИ(справочно): ТЕРр65-3-13 III КВАРТАЛ 2017 ГОДА ОЗП=17,71; ЭМ=9,27; ЗПМ=17,71 | 100 шт. арматуры | 0,09 9 / 100 | 882.04 | 873.47 | 8.57 | 3.63 |  | 79 | 79 |  |  | 109.595 | 9.86
70 | ТЕРр65-3-4 Приказ Минстроя России от 27.02.15 №140/пр | Снятие клапанов фланцевых: обратных диаметром до 50 мм (МДС35 пр.1 т.3 п.2. Производство ремонтных работ в существующих зданиях и сооружениях в стесненных условиях: с наличием в зоне производства работ действующего технологического оборудования (станков, установок, кранов и т.п.) или загромождающих предметов (лабораторное оборудование, мебель и т. п.), или движения транспорта по внутрицеховым путям (с учетом АП-3230/06 пр.2 п.2) ОЗП=1,15; ЭМ=1,15 к расх.; ЗПМ=1,15; ТЗ=1,15; ТЗМ=1,15) ИНДЕКС К ПОЗИЦИИ(справочно): ТЕРр65-3-4 III КВАРТАЛ 2017 ГОДА ОЗП=17,71; ЭМ=9,27; ЗПМ=17,71 | 100 шт. арматуры | 0,02 2 / 100 | 442.08 | 429.4 | 12.68 | 5.37 |  | 9 | 9 |  |  | 53.8775 | 1.08
71 | ТЕР18-07-001-03 Приказ Минстроя России от 27.02.15 №140/пр Демонтаж | Установка манометров: с трехходовым краном и трубкой-сифоном (МДС36 п.3.3.1. Демонтаж (разборка) внутренних санитарно-технических устройств (водопровода, газопровода, канализации, водостоков, отопления, вентиляции) ОЗП=0,4; ЭМ=0,4 к расх.; ЗПМ=0,4; МАТ=0 к расх.; ТЗ=0,4; ТЗМ=0,4) ИНДЕКС К ПОЗИЦИИ(справочно): ТЕР18-07-001-03 III КВАРТАЛ 2017 ГОДА ОЗП=17,71; ЗПМ=17,71; МАТ=3,53 | 1 компл. | 2 | 1.13 | 1.13 |  |  |  | 2 | 2 |  |  | 0.124 | 0.25
72 | ТЕРр66-24-3 Приказ Минстроя России от 27.02.15 №140/пр | Разборка тепловой изоляции: из ваты стеклянной (МДС35 пр.1 т.3 п.2. Производство ремонтных работ в существующих зданиях и сооружениях в стесненных условиях: с наличием в зоне производства работ действующего технологического оборудования (станков, установок, кранов и т.п.) или загромождающих предметов (лабораторное оборудование, мебель и т. п.), или движения транспорта по внутрицеховым путям (с учетом АП-3230/06 пр.2 п.2) ОЗП=1,15; ЭМ=1,15 к расх.; ЗПМ=1,15; ТЗ=1,15; ТЗМ=1,15) ИНДЕКС К ПОЗИЦИИ(справочно): ТЕРр66-24-3 III КВАРТАЛ 2017 ГОДА ОЗП=17,71; ЗПМ=17,71 | 100 м2 наружной площади разобранной изоляции | 0,152 15,2 / 100 | 172.45 | 172.45 |  |  |  | 26 | 26 |  |  | 22.195 | 3.37
73 | ТЕРр65-14-3 Приказ Минстроя России от 27.02.15 №140/пр | Разборка трубопроводов из водогазопроводных труб в зданиях и сооружениях: на сварке диаметром до 50 мм (МДС35 пр.1 т.3 п.2. Производство ремонтных работ в существующих зданиях и сооружениях в стесненных условиях: с наличием в зоне производства работ действующего технологического оборудования (станков, установок, кранов и т.п.) или загромождающих предметов (лабораторное оборудование, мебель и т. п.), или движения транспорта по внутрицеховым путям (с учетом АП-3230/06 пр.2 п.2) ОЗП=1,15; ЭМ=1,15 к расх.; ЗПМ=1,15; ТЗ=1,15; ТЗМ=1,15) ИНДЕКС К ПОЗИЦИИ(справочно): ТЕРр65-14-3 III КВАРТАЛ 2017 ГОДА ОЗП=17,71; ЭМ=3,28; ЗПМ=17,71; МАТ=4,2 | 100 м трубопровода | 0,427 42,7 / 100 | 435.68 | 399.61 | 7.52 |  |  | 186 | 171 | 3 |  | 50.14 | 21.41
Монтаж
74 | ТЕРм06-03-014-04 Приказ Минстроя России от 27.02.15 №140/пр | Охладитель выпара горизонтальный для деаэраторов атмосферного давления, поверхность охлаждения: 2 м2 (МДС35 пр.1 т.2 п.2. Производство монтажных работ в существующих зданиях и сооружениях в стесненных условиях: с наличием в зоне производства работ действующего технологического оборудования (станков, установок, кранов и т.п.) или загромождающих предметов (лабораторное оборудование, мебель и т. п.), или движения транспорта по внутрицеховым путям ОЗП=1,35; ЭМ=1,35 к расх.; ЗПМ=1,35; ТЗ=1,35; ТЗМ=1,35) ИНДЕКС К ПОЗИЦИИ(справочно): ТЕРм06-03-014-04 III КВАРТАЛ 2017 ГОДА ОЗП=17,71; ЭМ=4,3; ЗПМ=17,71; МАТ=7,47 | 1 т | 0,21 210/1000 | 26832.33 | 9859 | 13783.77 | 882.31 |  | 5635 | 2070 | 2895 | 185 | 1190.7 | 250.05
75 | Прайс-лист | Охладитель выпарв ОВА-2М (Без НДС (МАТ=МАТ/1,18-МАТ)) | шт. | 1 | 50254.24 |  |  |  |  | 50254
76 | ТЕР16-05-001-02 Приказ Минстроя России от 27.02.15 №140/пр | Установка вентилей, задвижек, затворов, клапанов обратных, кранов проходных на трубопроводах из стальных труб диаметром: до 50 мм (МДС35-IV п.4.7. При ремонте и реконструкции зданий и сооружений работы, аналогичные технологическим процессам в новом строительстве ОЗП=1,15; ЭМ=1,25 к расх.; ЗПМ=1,25; ТЗ=1,15; ТЗМ=1,25; МДС35 пр.1 т.1 п.3. Производство строительных и других работ в существующих зданиях и сооружениях в стесненных условиях: с наличием в зоне производства работ действующего технологического оборудования (станков, установок, кранов и т.п.) или загромождающих предметов (лабораторное оборудование, мебель и т. п.) или движения транспорта по внутрицеховым путям ОЗП=1,35; ЭМ=1,35 к расх.; ЗПМ=1,35; ТЗ=1,35; ТЗМ=1,35) ИНДЕКС К ПОЗИЦИИ(справочно): ТЕР16-05-001-02 III КВАРТАЛ 2017 ГОДА ОЗП=17,71; ЭМ=6,5; ЗПМ=17,71; МАТ=6,64 | 1 шт. | 11 | 113.74 | 19.36 | 6.82 |  |  | 1251 | 213 | 75 |  | 2.2822 | 25.1
77 | ТССЦ-301-3243 Приказ Минстроя России от 27.02.15 №140/пр | Клапаны обратные поворотные однодисковые 19ч21бр для воды и пара давлением 1,6 МПа (16 кгс/см2), диаметром 50 мм ИНДЕКС К ПОЗИЦИИ(справочно): ТЕР16-05-001-02 III КВАРТАЛ 2017 ГОДА ОЗП=17,71; ЭМ=6,5; ЗПМ=17,71; МАТ=6,64 | шт. | 2 | 87.08 |  |  |  |  | 174
78 | Прайс-лист | Вентиль 15нж65бк ДУ 50 мм (Без НДС (МАТ=МАТ/1,18-МАТ)) | шт. | 1 | 8263.14 |  |  |  |  | 8263
79 | ТССЦ-302-1271 Приказ Минстроя России от 27.02.15 №140/пр | Задвижки клиновые с выдвижным шпинделем фланцевые для воды, пара и нефтепродуктов давлением 1,6 МПа (16 кгс/см2) 30с41нж (ЗКЛ2-16) диаметром 50 мм ИНДЕКС К ПОЗИЦИИ(справочно): ТЕР16-05-001-02 III КВАРТАЛ 2017 ГОДА ОЗП=17,71; ЭМ=6,5; ЗПМ=17,71; МАТ=6,64 | шт. | 8 | 674.73 |  |  |  |  | 5398
80 | ТЕР18-07-001-03 Приказ Минстроя России от 27.02.15 №140/пр | Установка манометров: с трехходовым краном и трубкой-сифоном (МДС35-IV п.4.7. При ремонте и реконструкции зданий и сооружений работы, аналогичные технологическим процессам в новом строительстве ОЗП=1,15; ЭМ=1,25 к расх.; ЗПМ=1,25; ТЗ=1,15; ТЗМ=1,25; МДС35 пр.1 т.1 п.3. Производство строительных и других работ в существующих зданиях и сооружениях в стесненных условиях: с наличием в зоне производства работ действующего технологического оборудования (станков, установок, кранов и т.п.) или загромождающих предметов (лабораторное оборудование, мебель и т. п.) или движения транспорта по внутрицеховым путям ОЗП=1,35; ЭМ=1,35 к расх.; ЗПМ=1,35; ТЗ=1,35; ТЗМ=1,35) ИНДЕКС К ПОЗИЦИИ(справочно): ТЕР18-07-001-03 III КВАРТАЛ 2017 ГОДА ОЗП=17,71; ЗПМ=17,71; МАТ=3,53 | 1 компл. | 2 | 256.2 | 4.39 |  |  |  | 512 | 9 |  |  | 0.4813 | 0.96
81 | ТЕР16-02-010-01 Приказ Минстроя России от 27.02.15 №140/пр | Изготовление элементов и сборка узлов стальных трубопроводов диаметром: 50 мм (МДС35-IV п.4.7. При ремонте и реконструкции зданий и сооружений работы, аналогичные технологическим процессам в новом строительстве ОЗП=1,15; ЭМ=1,25 к расх.; ЗПМ=1,25; ТЗ=1,15; ТЗМ=1,25; МДС35 пр.1 т.1 п.3. Производство строительных и других работ в существующих зданиях и сооружениях в стесненных условиях: с наличием в зоне производства работ действующего технологического оборудования (станков, установок, кранов и т.п.) или загромождающих предметов (лабораторное оборудование, мебель и т. п.) или движения транспорта по внутрицеховым путям ОЗП=1,35; ЭМ=1,35 к расх.; ЗПМ=1,35; ТЗ=1,35; ТЗМ=1,35) ИНДЕКС К ПОЗИЦИИ(справочно): ТЕР16-02-010-01 III КВАРТАЛ 2017 ГОДА ОЗП=17,71; ЭМ=4,37; ЗПМ=17,71; МАТ=2,36 | 10 м трубопровода | 4,27 42,7 / 10 | 32.34 | 9.94 | 4.02 |  |  | 138 | 42 | 17 |  | 1.0712 | 4.57
82 | ТССЦ-101-1688 Приказ Минстроя России от 27.02.15 №140/пр | Электроды диаметром 4 мм Э50 ИНДЕКС К ПОЗИЦИИ(справочно): ТЕР16-02-010-01 III КВАРТАЛ 2017 ГОДА ОЗП=17,71; ЭМ=4,37; ЗПМ=17,71; МАТ=2,36 | кг | -0,1593 -Ф10.р1 | 10.78 |  |  |  |  | -2
83 | ТССЦ-101-1922 Приказ Минстроя России от 27.02.15 №140/пр | Электроды диаметром 3 мм ЭА 400/10У ИНДЕКС К ПОЗИЦИИ(справочно): ТЕР16-02-010-01 III КВАРТАЛ 2017 ГОДА ОЗП=17,71; ЭМ=4,37; ЗПМ=17,71; МАТ=2,36 | кг | 0.1593 | 109.77 |  |  |  |  | 17
84 | ТССЦ-507-0409 Приказ Минстроя России от 27.02.15 №140/пр | Трубы бесшовные холоднодеформированные из коррозионностойкой стали марки 12Х18Н10Т(8443) наружным диаметром 57 мм, толщиной стенки 3,0 мм ИНДЕКС К ПОЗИЦИИ(справочно): ТЕР16-02-010-01 III КВАРТАЛ 2017 ГОДА ОЗП=17,71; ЭМ=4,37; ЗПМ=17,71; МАТ=2,36 | 10 м | 4,27 42,7 / 10 | 6011.1 |  |  |  |  | 25667
85 | ТССЦ-507-2125 Приказ Минстроя России от 27.02.15 №140/пр | Отводы с углом 90 град. из стали марки 12Х18Н10Т на Ру до 16 МПа (160 кгс/см2) с радиусом кривизны R=1,5 Ду, диаметром условного прохода 50 мм, наружным диаметром 57 мм, толщиной стенки 4 мм ИНДЕКС К ПОЗИЦИИ(справочно): ТЕР16-02-010-01 III КВАРТАЛ 2017 ГОДА ОЗП=17,71; ЭМ=4,37; ЗПМ=17,71; МАТ=2,36 | шт. | 28 | 117.31 |  |  |  |  | 3285
86 | ТССЦ-507-0877 Приказ Минстроя России от 27.02.15 №140/пр | Соединительная арматура трубопроводов: тройник прямой диаметром 50 мм ИНДЕКС К ПОЗИЦИИ(справочно): ТЕР16-02-010-01 III КВАРТАЛ 2017 ГОДА ОЗП=17,71; ЭМ=4,37; ЗПМ=17,71; МАТ=2,36 | 10 шт. | 0,6 6 / 10 | 88.33 |  |  |  |  | 53
94 | ТЕР16-02-010-10 Приказ Минстроя России от 27.02.15 №140/пр | Добавлять на каждый последующий стык свыше одного, диаметр трубопровода: 50 мм (МДС35-IV п.4.7. При ремонте и реконструкции зданий и сооружений работы, аналогичные технологическим процессам в новом строительстве ОЗП=1,15; ЭМ=1,25 к расх.; ЗПМ=1,25; ТЗ=1,15; ТЗМ=1,25; МДС35 пр.1 т.1 п.3. Производство строительных и других работ в существующих зданиях и сооружениях в стесненных условиях: с наличием в зоне производства работ действующего технологического оборудования (станков, установок, кранов и т.п.) или загромождающих предметов (лабораторное оборудование, мебель и т. п.) или движения транспорта по внутрицеховым путям ОЗП=1,35; ЭМ=1,35 к расх.; ЗПМ=1,35; ТЗ=1,35; ТЗМ=1,35) ИНДЕКС К ПОЗИЦИИ(справочно): ТЕР16-02-010-10 III КВАРТАЛ 2017 ГОДА ОЗП=17,71; ЭМ=4,42; ЗПМ=17,71; МАТ=2,36 | 1 стык | 73 | 28.75 | 7.05 | 3.31 |  |  | 2099 | 515 | 242 |  | 0.7607 | 55.53
87 | ТЕР16-02-005-02 Приказ Минстроя России от 27.02.15 №140/пр | Прокладка трубопроводов отопления и водоснабжения из стальных электросварных труб диаметром: 50 мм (МДС35-IV п.4.7. При ремонте и реконструкции зданий и сооружений работы, аналогичные технологическим процессам в новом строительстве ОЗП=1,15; ЭМ=1,25 к расх.; ЗПМ=1,25; ТЗ=1,15; ТЗМ=1,25; МДС35 пр.1 т.1 п.3. Производство строительных и других работ в существующих зданиях и сооружениях в стесненных условиях: с наличием в зоне производства работ действующего технологического оборудования (станков, установок, кранов и т.п.) или загромождающих предметов (лабораторное оборудование, мебель и т. п.) или движения транспорта по внутрицеховым путям ОЗП=1,35; ЭМ=1,35 к расх.; ЗПМ=1,35; ТЗ=1,35; ТЗМ=1,35) ИНДЕКС К ПОЗИЦИИ(справочно): ТЕР16-02-005-02 III КВАРТАЛ 2017 ГОДА ОЗП=17,71; ЭМ=8,37; ЗПМ=17,71; МАТ=5,9 | 100 м трубопровода | 0,427 42,7 / 100 | 5203.99 | 862.23 | 151.27 | 4.05 |  | 2222 | 368 | 65 | 2 | 94.4386 | 40.33
88 | ТССЦ-302-1317 Приказ Минстроя России от 27.02.15 №140/пр | Трубопроводы из стальных электросварных труб с гильзами для отопления и водоснабжения, наружный диаметр 57 мм, толщина стенки 3,5 мм ИНДЕКС К ПОЗИЦИИ(справочно): ТЕР16-02-005-02 III КВАРТАЛ 2017 ГОДА ОЗП=17,71; ЭМ=8,37; ЗПМ=17,71; МАТ=5,9 | м | -42,7 -Ф11.р1 | 41.43 |  |  |  |  | -1769
89 | ТЕР16-07-005-01 Приказ Минстроя России от 27.02.15 №140/пр | Гидравлическое испытание трубопроводов систем отопления, водопровода и горячего водоснабжения диаметром: до 50 мм (МДС35-IV п.4.7. При ремонте и реконструкции зданий и сооружений работы, аналогичные технологическим процессам в новом строительстве ОЗП=1,15; ЭМ=1,25 к расх.; ЗПМ=1,25; ТЗ=1,15; ТЗМ=1,25; МДС35 пр.1 т.1 п.3. Производство строительных и других работ в существующих зданиях и сооружениях в стесненных условиях: с наличием в зоне производства работ действующего технологического оборудования (станков, установок, кранов и т.п.) или загромождающих предметов (лабораторное оборудование, мебель и т. п.) или движения транспорта по внутрицеховым путям ОЗП=1,35; ЭМ=1,35 к расх.; ЗПМ=1,35; ТЗ=1,35; ТЗМ=1,35) ИНДЕКС К ПОЗИЦИИ(справочно): ТЕР16-07-005-01 III КВАРТАЛ 2017 ГОДА ОЗП=17,71; ЭМ=3,15; ЗПМ=17,71; МАТ=7,77 | 100 м трубопровода | 0,427 42,7 / 100 | 162.94 | 84.63 | 75.11 |  |  | 70 | 36 | 32 |  | 7.778 | 3.32
95 | ТЕР13-11-001-04 Приказ Минстроя России от 27.02.15 №140/пр | Антикоррозионная защита технологических трубопроводов материалами Jotun: неизолированных трубопроводов (МДС35-IV п.4.7. При ремонте и реконструкции зданий и сооружений работы, аналогичные технологическим процессам в новом строительстве ОЗП=1,15; ЭМ=1,25 к расх.; ЗПМ=1,25; ТЗ=1,15; ТЗМ=1,25; МДС35 пр.1 т.1 п.3. Производство строительных и других работ в существующих зданиях и сооружениях в стесненных условиях: с наличием в зоне производства работ действующего технологического оборудования (станков, установок, кранов и т.п.) или загромождающих предметов (лабораторное оборудование, мебель и т. п.) или движения транспорта по внутрицеховым путям ОЗП=1,35; ЭМ=1,35 к расх.; ЗПМ=1,35; ТЗ=1,35; ТЗМ=1,35) ИНДЕКС К ПОЗИЦИИ(справочно): ТЕР13-11-001-04 III КВАРТАЛ 2017 ГОДА ОЗП=17,71; ЭМ=4,44; ЗПМ=17,71; МАТ=2,64 | 1 м2 защищаемой поверхности | 6.71 | 680.14 | 31.83 | 100.49 | 7.64 |  | 4564 | 214 | 674 | 51 | 3.9434 | 26.46
67 | ТЕР26-01-010-01 Приказ Минстроя России от 27.02.15 №140/пр | Изоляция трубопроводов: матами минераловатными прошивными безобкладочными и в обкладках марки 125, изделиями минераловатными с гофрированной структурой (МДС35-IV п.4.7. При ремонте и реконструкции зданий и сооружений работы, аналогичные технологическим процессам в новом строительстве ОЗП=1,15; ЭМ=1,25 к расх.; ЗПМ=1,25; ТЗ=1,15; ТЗМ=1,25; МДС35 пр.1 т.1 п.3. Производство строительных и других работ в существующих зданиях и сооружениях в стесненных условиях: с наличием в зоне производства работ действующего технологического оборудования (станков, установок, кранов и т.п.) или загромождающих предметов (лабораторное оборудование, мебель и т. п.) или движения транспорта по внутрицеховым путям ОЗП=1,35; ЭМ=1,35 к расх.; ЗПМ=1,35; ТЗ=1,35; ТЗМ=1,35) ИНДЕКС К ПОЗИЦИИ(справочно): ТЕР26-01-010-01 III КВАРТАЛ 2017 ГОДА ОЗП=17,71; ЭМ=10,69; ЗПМ=17,71; МАТ=4,07 | 1 м3 изоляции | 2.28 | 1738.14 | 267.19 | 58.2 |  |  | 3963 | 609 | 133 |  | 29.2646 | 66.72
Итого прямые затраты по смете с учетом индексов, в текущих ценах | [9 empty] | 2353822 | 848042 | 102644 | 21534 |  | 5236.83
Накладные расходы | [9 empty] | 612751
Сметная прибыль | [9 empty] | 401245
НДС 18% | [9 empty] | 606207.24
ВСЕГО по смете | [9 empty] | 3974025.24 |  |  |  |  | 5236.83