## ЛСР 13 граф
СОГЛАСОВАНО: | [8 empty] | УТВЕРЖДАЮ:
________________ | [8 empty] | ________________
" _____ " ________________ 2016 г. | [8 empty] | "______ " _______________2016 г.
(наименование стройки)
ЛОКАЛЬНЫЙ СМЕТНЫЙ РАСЧЕТ № 1
(локальная смета)
| на | склад, ФК-1 ВЗТ
(наименование работ и затрат, наименование объекта)
Основание:
|  | Сметная стоимость _______________________________________________________________________________________________ |  | ___________________________ |  | тыс. руб.
|  | строительных работ _______________________________________________________________________________________________ |  | _______________________________________________________________________________________________ |  | тыс. руб.
|  | монтажных работ _______________________________________________________________________________________________ |  | _______________________________________________________________________________________________ |  | тыс. руб.
|  | Средства на оплату труда _______________________________________________________________________________________________ |  | ___________________________ |  | тыс. руб.
|  | Сметная трудоемкость _______________________________________________________________________________________________ |  | _______________________________________________________________________________________________ |  | чел.час
|  | Трудозатраты механизаторов _______________________________________________________________________________________________ |  | _______________________________________________________________________________________________ |  | чел.час
Составлен(а) в текущих (прогнозных) ценах по состоянию на ______________
№ пп | Обоснование | Наименование | Ед. изм. | Кол. | Стоимость единицы, руб. |  |  |  | Общая стоимость, руб.
[5 empty] | Всего | В том числе |  |  | Всего | В том числе
[6 empty] | Осн.З/п | Эк.Маш. | З/пМех |  | Осн.З/п | Эк.Маш. | З/пМех
1 | 2 | 3 | 4 | 5 | 6 | 7 | 8 | 9 | 10 | 11 | 12 | 13
Раздел 1.
2 | ТЕР46-04-001-04 | Разборка: кирпичных стен | 1 м3 | 12 | 273.81 | 102.84 | 170.97 | 16.3 | 3285.72 | 1234.08 | 2051.64 | 195.6
5 | ТЕРр66-17-1 | Демонтаж трубопроводов в проходных каналах через окна-шурфы с повышенной влажностью диаметром труб: до 50 мм | 100 м трубопровода | 0.61 | 1084.01 | 634.8 | 436.73 | 61.66 | 661.25 | 387.23 | 266.41 | 37.61
8 | ТЕРр65-19-3 | Демонтаж: радиаторов весом до 240 кг | 100 шт. | 0.01 | 2913.03 | 2595.06 | 317.97 | 150.15 | 29.13 | 25.95 | 3.18 | 1.5
10 | Прайс | Радиатор биметаллический STI Bimetal 500/80 12 секций | шт | 2 | 937 |  |  |  | 1874
11 | ТЕР13-06-004-01 | Обеспыливание поверхности | 1 м2 обеспыливаемой поверхности | 5.28 | 2.49 | 1.2 | 1.29 |  | 13.15 | 6.34 | 6.81
18 | Прайс | Радиатор биметаллический STI Bimetal 500/80 12 секций | шт | 5 | 937 |  |  |  | 4685
20 | ТЕР12-01-010-01 | Устройство мелких покрытий (брандмауэры, парапеты, свесы и т.п.) из листовой оцинкованной стали | 100 м2 покрытия | 0.8448 | 13328.09 | 1354.13 | 27.26 | 4.73 | 11259.57 | 1143.97 | 23.03 | 4
28 | ТЕРм38-01-003-04 | Решетчатые конструкции (стойки, опоры, фермы и пр.), сборка с помощью: лебедок ручных (с установкой и снятием их в процессе работы) или вручную (мелких деталей) | 1 т конструкций | 1 | 9321.4 | 1626 | 452.43 | 21.41 | 9321.4 | 1626 | 452.43 | 21.41
29 | 101-1026 | Швеллеры № 40 из стали марки Ст3сп | т | -1.032 | 6743.3 |  |  |  | -6959.09
30 | ТССЦ-103-1485 | Трубы стальные квадратные (ГОСТ 8639-82) размером 40х40 мм, толщина стенки 3 мм | м | 102 | 29.41 |  |  |  | 2999.82
32 | ТЕР46-04-013-01 | Разборка лестничных маршей: на одном косоуре | 100 м2 горизонтальной проекции | 0.054 | 7459.35 | 5749.94 | 1484.82 | 311.31 | 402.81 | 310.5 | 80.18 | 16.81
33 | ТЕРм38-01-004-08 | Сборка с помощью лебедок ручных (с установкой и снятием их в процессе работы) или вручную (мелких деталей): лестницы прямолинейные и криволинейные с ограждением | 1 т конструкций | 1.818 | 9544.55 | 1897 | 762.31 | 48.26 | 17351.99 | 3448.75 | 1385.88 | 87.74
37 | прайс | Светильник потолочный ABERLICHT HB — 150/90 LUX NW | шт. | 5 | 4761.9 |  |  |  | 23809.5
40 | ТЕРр69-9-1 | Очистка помещений от строительного мусора | 100 т мусора | 1.02 | 2190.35 | 2190.35 |  |  | 2234.16 | 2234.16
Н, Уд | 1. 509-9900 | Строительный мусор | т | 100 102
41 | ТЕРр56-9-2 | Демонтаж дверных коробок: в каменных стенах с выломкой четвертей в кладке | 100 коробок | 0.01 | 5665.87 | 5075.98 | 589.89 | 56.25 | 56.66 | 50.76 | 5.9 | 0.56
Н, З | 1. 509-9900 | Строительный мусор | т | 1 0,01
Н, Уд | 2. 509-9900 | Строительный мусор | т | 10,6 0,106
42 | ТЕРр69-12-1 | Приготовление растворов вручную: цементных | 1 м3 раствора | 2 | 34.62 | 34.62 |  |  | 69.24 | 69.24
44 | ТЕРр57-1-4 | Разборка оснований покрытия полов: дощатых оснований щитового паркета | 100 м2 основания | 0.36 | 163.75 | 163.75 |  |  | 58.95 | 58.95
Н, Уд | 1. 509-9900 | Строительный мусор | т | 1,92 0,6912
50 | ТЕР11-01-053-04 | Устройство оснований полов из фанеры в два слоя площадью: свыше 20 м2 | 100 м2 пола | 0.36 | 9996.41 | 624.88 | 711.14 | 94.94 | 3598.71 | 224.96 | 256.01 | 34.18
51 * | ТССЦ-102-0457 | Фанера общего назначения из шпона лиственных пород водостойкая марки ФК, сорт 2/4, толщина 18 мм | м3 | 0.8892 | 3350.33 |  |  |  | 2979.11
53 | ТЕРр57-3-1 | Разборка плинтусов: деревянных и из пластмассовых материалов | 100 м плинтуса | 0.24 | 41.43 | 41.43 |  |  | 9.94 | 9.94
Н, З | 1. 509-9900 | Строительный мусор | т | 1 0,24
Н, Уд | 2. 509-9900 | Строительный мусор | т | 0,11 0,0264
54 | ТЕРр53-14-1 | Заделка трещин в кирпичных стенах: цементным раствором | 10 м трещин | 5 | 47.74 | 34.23 |  |  | 238.7 | 171.15
55 | ТЕРр67-3-1 | Демонтаж кабеля | 100 м | 1 | 106.34 | 105.94 | 0.4 | 0.19 | 106.34 | 105.94 | 0.4 | 0.19
56 | ТЕР10-05-011-02 | Устройство подвесных потолков: одноуровневых (П 113) | 100 м2 потолка | 0.36 | 4940.66 | 1239.66 | 31.93 |  | 1778.64 | 446.28 | 11.49
Н, Уд | 1. 120-0011 | Листы гипсокартонные ГКЛ 12,5 мм | м2 | 111 39,96 | 35.15 |  |  |  | 1404.59
Н, Уд | 2. 120-9002 | Профили направляющие (на устройство деформационного шва) 27/28 | м | 136 48,96
Н, Уд | 3. 120-9004 | Профили потолочные | м | 306 110,16
57 | СЦМ-120-0038 | Профиль потолочный ПП 60/27/0,6 | м | 50 | 9.2 |  |  |  | 460
58 | СЦМ-120-0038 | Профиль потолочный ПП 60/27/0,6 | м | 110.2 | 9.2 |  |  |  | 1013.84
59 | СЦМ-120-0012 | Листы гипсокартонные ГКЛ 9,5 мм | м2 | 36 | 31.57 |  |  |  | 1136.52
61 | Прайс | Светильник потолочный ABERLICHT ACL 25 EPR 36Вт | ШТ | 6 | 202.02 |  |  |  | 1212.12
62 | Прайс | Светильник потолочный ABERLICHT N-LINE-36/500 | шт | 4 | 331.89 |  |  |  | 1327.56
Итого прямые затраты по смете в ценах 2001г. | [8 empty] | 86419.33 | 11554.2 | 4543.36 | 399.6
Накладные расходы | [8 empty] | 37713.44
Сметная прибыль | [8 empty] | 19908.45
Итоги по смете:
Итого Строительные работы | [8 empty] | 80311.11
Итого Монтажные работы | [8 empty] | 110165.08
Итого | [8 empty] | 190476.19
Справочно, в ценах 2001г.:
Материалы | [8 empty] | 146832.91
Машины и механизмы | [8 empty] | 23273.99
ФОТ | [8 empty] | 39168.47
Накладные расходы | [8 empty] | 37713.44
Сметная прибыль | [8 empty] | 19908.45
Письмо Минстроя России от 26.12.2017г. №49127-ХМ/09 190 476,19 * 6,93 | [8 empty] | 1320000
тендерный понижающий коэффициент К=0,99621212 | [8 empty] | 1315000
НДС 18% | [8 empty] | 236700
ВСЕГО по смете | [8 empty] | 1551700
Материалы заказчика | [8 empty] | 4412.61