## Локальная смета
Приложение № 2 к Договору ___________________________________________________
ЛОКАЛЬНЫЙ СМЕТНЫЙ РАСЧЕТ
" Огнезащитное покрытие кабельных линий в кабельных каналах "
№ пп | Обоснование | Наименование | Ед. изм. | Кол. | Стоимость единицы, руб. |  |  |  | Общая стоимость, руб. |  |  |  | Т/з осн. раб.на ед. | Т/з осн. раб. Всего | Т/з мех. на ед. | Т/з мех. Всего
[5 empty] | Всего | В том числе |  |  | Всего | В том числе
[6 empty] | Осн.З/п | Эк.Маш | З/пМех |  | Осн.З/п | Эк.Маш | З/пМех
1 | 2 | 3 | 4 | 5 | 6 | 7 | 8 | 9 | 10 | 11 | 12 | 13 | 14 | 15 | 16 | 17
Раздел 1. Новый Раздел
1 | ТЕР13-06-003-01 Постановл.Правит.Саратов.обл. от 30.07.10 №351-П | Очистка металлических поверхностей щетками КОЭФ. К ПОЗИЦИИ: Новый коэффициент ОЗП=1,15; ЭМ=1,25; ЗПМ=1,25; ТЗ=1,15; ТЗМ=1,25 НР, (7297 руб.): 90% от ФОТ (8107,78 руб.) СП, (5675,45 руб.): 70% от ФОТ (8107,78 руб.) | 1 м2 очищаемой поверхности | 918 | 8.83 | 8.83 |  |  | 8107.78 | 8107.78 |  |  | 1.035 | 950.13
2 | ТЕР13-07-002-02 Постановл.Правит.Саратов.обл. от 30.07.10 №351-П | Обезжиривание металлических поверхностей уайт-спиритом КОЭФ. К ПОЗИЦИИ: Новый коэффициент ОЗП=1,15; ЭМ=1,25; ЗПМ=1,25; ТЗ=1,15; ТЗМ=1,25 НР, (69,9 руб.): 90% от ФОТ (77,67 руб.) СП, (54,37 руб.): 70% от ФОТ (77,67 руб.) | 100 м2 обезжириваемой поверхности | 1.73 | 278.65 | 44.72 | 4.81 | 0.18 | 482.06 | 77.37 | 8.33 | 0.3 | 5.1175 | 8.85 | 0.0125 | 0.02
3 | ТЕР13-03-002-12 Постановл.Правит.Саратов.обл. от 30.07.10 №351-П | Огрунтовка металлических поверхностей за один раз грунтовкой ЭП-0259 КОЭФ. К ПОЗИЦИИ: Новый коэффициент ОЗП=1,15; ЭМ=1,25; ЗПМ=1,25; ТЗ=1,15; ТЗМ=1,25 НР, (91,16 руб.): 90% от ФОТ (101,29 руб.) СП, (70,9 руб.): 70% от ФОТ (101,29 руб.) | 100 м2 окрашиваемой поверхности | 1.73 | 1304.45 | 58.37 | 12.54 | 0.18 | 2256.7 | 100.99 | 21.69 | 0.3 | 5.336 | 9.23 | 0.0125 | 0.02
4 | ТЕР13-03-002-04 Постановл.Правит.Саратов.обл. от 30.07.10 №351-П | Огрунтовка металлических поверхностей за два раз грунтовкой ГФ-021 КОЭФ. К ПОЗИЦИИ: Новый коэффициент ПЗ=2; ОЗП=2; ЭМ=2; ЗПМ=2; МАТ=2; ТЗ=2; ТЗМ=2; Новый коэффициент ОЗП=1,15; ЭМ=1,25; ЗПМ=1,25; ТЗ=1,15; ТЗМ=1,25 НР, (203,06 руб.): 90% от ФОТ (225,62 руб.) СП, (157,93 руб.): 70% от ФОТ (225,62 руб.) | 100 м2 окрашиваемой поверхности | 1.73 | 560.58 | 130.06 | 25.08 | 0.35 | 969.8 | 225.01 | 43.38 | 0.61 | 12.213 | 21.13 | 0.025 | 0.04
5 | ТЕР26-02-022-01 Постановл.Правит.Саратов.обл. от 30.07.10 №351-П | Огнезащитное покрытие кабелей за 2 раза 841,14 = 39 953,64 - 260,75 x 150 КОЭФ. К ПОЗИЦИИ: Новый коэффициент ОЗП=1,15; ЭМ=1,25; ЗПМ=1,25; ТЗ=1,15; ТЗМ=1,25; Новый коэффициент ПЗ=2; ОЗП=2; ЭМ=2; ЗПМ=2; МАТ=2; ТЗ=2; ТЗМ=2 НР, (11951,79 руб.): 100% от ФОТ (11951,79 руб.) СП, (8366,25 руб.): 70% от ФОТ (11951,79 руб.) | 100 м2 | 9.18 | 1957.75 | 1301.94 | 528.28 |  | 17972.17 | 11951.79 | 4849.56 |  | 143.543 | 1317.72
6 | прайс лист | огнезащитный состав "ОГРАКС-ВВ" 265/1,18/5,4=41,59 | кг | 1763 | 41.59 |  |  |  | 73323.17
Итого по разделу 1 Новый Раздел | [8 empty] | 740067.25 |  |  |  |  | 2307.06 |  | 0.08
ИТОГИ ПО СМЕТЕ:
Итого прямые затраты по смете в ценах 2001г. | [8 empty] | 103111.68 | 20462.94 | 4922.96 | 1.21 |  | 2307.06 |  | 0.08
Накладные расходы | [8 empty] | 19612.91
В том числе, справочно:
90% ФОТ (от 8512,36) (Поз. 1-4) | [8 empty] | 7661.12
100% ФОТ (от 11951,79) (Поз. 5-6) | [8 empty] | 11951.79
Сметная прибыль | [8 empty] | 14324.9
В том числе, справочно:
70% ФОТ (от 20464,15) (Поз. 1-6) | [8 empty] | 14324.9
Итоги по смете:
Защита строительных конструкций и оборудования от коррозии | [8 empty] | 25436.11 |  |  |  |  | 989.34 |  | 0.08
Теплоизоляционные работы | [8 empty] | 111613.38 |  |  |  |  | 1317.72
Итого | [8 empty] | 137049.49 |  |  |  |  | 2307.06 |  | 0.08
В том числе:
Материалы | [8 empty] | 77725.78
Машины и механизмы | [8 empty] | 4922.96
ФОТ | [8 empty] | 20464.15
Накладные расходы | [8 empty] | 19612.91
Сметная прибыль | [8 empty] | 14324.9
Перевод втекущие цены 137 049,49 * 5,4 | [8 empty] | 740067.25
НДС 18% | [8 empty] | 133212.11
ВСЕГО по смете | [8 empty] | 873279.36 |  |  |  |  | 2307.06 |  | 0.08
Начальник электротехнического управления
Директор-главный инженер