## В 2-х уровнях цен
Форма 1а
УТВЕРЖДАЮ | [9 empty] | СОГЛАСОВАНО
___________________// | [9 empty] | ___________________//
"___" __________ 2018 г. | [9 empty] | "____" _____________ 2018 г.
(наименование стройки)
ЛОКАЛЬНАЯ СМЕТА №
(локальный сметный расчет)
на ____.1-15__1-25,
(наименование работ и затрат, наименование объекта)
Основание:
[7 empty] | в базисном уровне цен |  | в текущем уровне цен
|  |  |  | Сметная стоимость |  |  | 34903,22 руб. |  | 823446,48 руб.
|  |  |  | Средства на оплату труда |  |  | 5524 руб. |  | 103116 руб.
Составлен(а) в базисном уровне цен 2001 года и в уровне цен по состоянию на ___________________ 2018 г.
№ п/п | Шифр расценки и коды ресурсов (обоснование коэффициента) | Наименование работ и затрат | Единица измерения | Кол-во единиц | Цена на ед. изм., руб. | Коэффициенты |  | Всего в базисных ценах | Коэф. пересчета, нормы НР и СП | Всего затрат, руб.
[6 empty] | поправочные | зимних удорожаний
1 | 2 | 3 | 4 | 5 | 6 | 7 | 8 | 9 | 10 | 11
Раздел 1. 5.1 Вентиляционная установка ПВ2-1:
1 | ТЕР20-02-006-09 | Установка заслонок воздушных и клапанов воздушных КВР с электрическим или пневматическим приводом периметром до 4000 мм | 1 шт. | 1 | 91.82
|  | ЗП |  |  | 40.45 | 1.15 |  | 47 | 19.35 | 909
|  | ЭМ |  |  | 7.29 | 1.25 |  | 9 | 7.73 | 70
|  | в т.ч. ЗПМ |  |  | (0,27) | 1.25 |  |  | 19.35
|  | МР |  |  | 44.08 | 1 |  | 44 | 4.06 | 179
|  | НР от ФОТ | % | 128 |  | 0.85 |  | 60 | 108.8 | 989
|  | СП от ФОТ | % | 83 |  | 0.8 |  | 39 | 66.4 | 604
|  | ЗТР | чел.час | 4.51 |  | 1.15 |  | 5.19
|  | Всего по позиции | [5 empty] | 199 |  | 2751
2 | Прайс | Алюминиевая заслонка прямоугольного сечения 900х500 с приводом Gruner 227C-024-15 Ц=16455,6/1,18*1,02 | шт | 1 | 14224.33 | 1 |  | 14224 |  | 14224
3 | ТЕР20-02-006-02 | Установка заслонок воздушных и клапанов воздушных КВР с электрическим или пневматическим приводом диаметром до 355 мм | 1 шт. | 2 | 29.06
|  | ЗП |  |  | 16.5 | 1.15 |  | 38 | 19.35 | 735
|  | ЭМ |  |  | 2.12 | 1.25 |  | 5 | 7.26 | 36
|  | в т.ч. ЗПМ |  |  |  | 1.25 |  |  | 19.35
|  | МР |  |  | 10.44 | 1 |  | 21 | 4.86 | 102
|  | НР от ФОТ | % | 128 |  | 0.85 |  | 49 | 108.8 | 800
|  | СП от ФОТ | % | 83 |  | 0.8 |  | 32 | 66.4 | 488
|  | ЗТР | чел.час | 1.84 |  | 1.15 |  | 4.23
|  | Всего по позиции | [5 empty] | 145 |  | 2161
4 | Прайс | Заслонка с электроприводом Gruner 227C-024-15 на ниппельном соединении Ф315 ОЦ Ц=12327,6/1,18*1,02 | шт | 2 | 10656.06 | 1 |  | 21312 |  | 21312
5 | ТЕР20-01-001-02 | Прокладка воздуховодов из листовой, оцинкованной стали и алюминия класса Н (нормальные) толщиной 0,5 мм, периметром до 600 мм | 100 м2 поверхности воздуховодов | 0.2063 | 2054.56
|  | ЗП |  |  | 1467.1 | 1.15 |  | 348 | 19.35 | 6734
|  | ЭМ |  |  | 143.32 | 1.25 |  | 37 | 8.79 | 325
|  | в т.ч. ЗПМ |  |  | (7,02) | 1.25 |  | (2) | 19.35 | (39)
|  | МР |  |  | 444.14 | 1 |  | 92 | 5.34 | 491
|  | НР от ФОТ | % | 128 |  | 0.85 |  | 448 | 108.8 | 7369
|  | СП от ФОТ | % | 83 |  | 0.8 |  | 291 | 66.4 | 4497
|  | ЗТР | чел.час | 167.86 |  | 1.15 |  | 39.82
|  | Всего по позиции | [5 empty] | 1216 |  | 19416
6 | Прайс | Воздуховод из оцинкованной стали Ф300мм Ц=687/1,18*1,02 | м | 21.9 | 593.85 | 1 |  | 13005 |  | 13005
7 | ТЕРм08-01-105-01 | ПРИМЕН. Автоматическое распределительное устройство массой до 0,1 т (Частотный преобразователь) | 1 шт. | 1 | 707.33
|  | ЗП |  |  | 177.97 | 1 |  | 178 | 15.21 | 2707
|  | ЭМ |  |  |  | 1
|  | в т.ч. ЗПМ |  |  |  | 1 |  |  | 15.21
|  | МР |  |  | 529.36 | 1 |  | 529 | 2.89 | 1529
|  | НР от ФОТ | % | 95 |  | 0.85 |  | 169 | 80.75 | 2186
|  | СП от ФОТ | % | 65 |  | 0.8 |  | 116 | 52 | 1408
|  | ЗТР | чел.час | 18.5 |  | 1 |  | 18.5
|  | Всего по позиции | [5 empty] | 992 |  | 7830
8 | Прайс | Частотный преобразователь для ручного регулирования оборотов эл.двигателя Siemens Typ 1LA7090-2AA10-Z (1.5 kW). Danfoss VLT Basic Drive FC 101 2кВт Ц=37669,4/1,18*1,02 | шт | 1 | 32561.68 | 1 |  | 32562 |  | 32562
9 | ТЕРм08-03-535-01 | Контроллер контактный, устанавливаемый на конструкции на полу, масса до 15 кг, количество цепей до 6 | 1 шт. | 1 | 181.3
|  | ЗП |  |  | 32.81 | 1 |  | 33 | 19.35 | 639
|  | ЭМ |  |  | 4 | 1 |  | 4 | 6.93 | 28
|  | в т.ч. ЗПМ |  |  | (0,14) | 1 |  |  | 19.35
|  | МР |  |  | 144.49 | 1 |  | 144 | 4.15 | 598
|  | НР от ФОТ | % | 95 |  | 0.85 |  | 31 | 80.75 | 516
|  | СП от ФОТ | % | 65 |  | 0.8 |  | 21 | 52 | 332
|  | ЗТР | чел.час | 3.49 |  | 1 |  | 3.49
|  | Всего по позиции | [5 empty] | 233 |  | 2113
10 | Прайс | Контроллер ТРМ 10 с блоком питания 24В, датчиком температуры ДТС 3015 РТ 1000 Ц=7288,8/1,18*1,02 | шт | 1 | 6300.49 | 1 |  | 6300 |  | 6300
11 | ТЕР26-01-018-01 | Изоляция плоских и криволинейных поверхностей пластинами (плитами) из вспененного каучука («Армофлекс»), вспененного полиэтилена («Термофлекс») | 10 м2 изолируемой поверхности | 0.9 | 5956.29
|  | ЗП |  |  | 66.17 | 1.15 |  | 68 | 19.35 | 1316
|  | ЭМ |  |  | 37.48 | 1.25 |  | 42 | 11.02 | 463
|  | в т.ч. ЗПМ |  |  |  | 1.25 |  |  | 19.35
|  | МР |  |  | 5852.64 | 1 |  | 5268 | 3.09 | 16278
|  | НР от ФОТ | % | 100 |  | 0.85 |  | 68 | 85 | 1119
|  | СП от ФОТ | % | 70 |  | 0.8 |  | 48 | 56 | 737
|  | ЗТР | чел.час | 6.67 |  | 1.15 |  | 6.9
|  | Всего по позиции | [5 empty] | 5494 |  | 19913
12 | ТСЦ-104-0163 | Плиты (пластины) из вспененного полиэтилена (пенополиэтилен) «Термафлекс» толщиной 60 мм | м2 | -9.9 | 380.76 | 1 |  | -3770 | 3.23 | -12177
13 | Прайс | Изоляция из вспенинного поэлителена толщ. 5 мм Ц=176,4/1,18*1,02 | м2 | 9.9 | 152.48 | 1 |  | 1510 |  | 1510
|  | Итого по разделу 1 5.1 Вентиляционная установка ПВ2-1: | [5 empty] | 4508 |  | 119407
Раздел 2. 5.2 Вентиляционная установка ПВ10-1:
14 | ТЕР20-02-006-09 | Установка заслонок воздушных и клапанов воздушных КВР с электрическим или пневматическим приводом периметром до 4000 мм | 1 шт. | 3 | 91.82
|  | ЗП |  |  | 40.45 | 1.15 |  | 140 | 19.35 | 2709
|  | ЭМ |  |  | 7.29 | 1.25 |  | 27 | 7.73 | 209
|  | в т.ч. ЗПМ |  |  | (0,27) | 1.25 |  | (1) | 19.35 | (19)
|  | МР |  |  | 44.08 | 1 |  | 132 | 4.06 | 536
|  | НР от ФОТ | % | 128 |  | 0.85 |  | 180 | 108.8 | 2968
|  | СП от ФОТ | % | 83 |  | 0.8 |  | 117 | 66.4 | 1811
|  | ЗТР | чел.час | 4.51 |  | 1.15 |  | 15.56
|  | Всего по позиции | [5 empty] | 596 |  | 8233
15 | Прайс | Алюминиевая заслонка прямоугольного сечения 1400х1200, с приводом Gruner 227C-024-15 Ц=28167,6/1,18*1,02 | шт | 1 | 24348.26 | 1 |  | 24348 |  | 24348
16 | Прайс | Алюминиевая заслонка прямоугольного сечения 1400х1300, с приводом Gruner 227C-024-15 Ц=29287,2/1,18*1,02 | шт | 1 | 25316.05 | 1 |  | 25316 |  | 25316
17 | Прайс | Алюминиевая заслонка прямоугольного сечения 1200х800, с приводом Gruner 227C-024-15 Ц=20268/1,18*1,02 | шт | 1 | 17519.8 | 1 |  | 17520 |  | 17520
18 | ТЕР20-01-001-14 | Прокладка воздуховодов из листовой, оцинкованной стали и алюминия класса Н (нормальные) толщиной 0,7 мм, периметром 4000 мм | 100 м2 поверхности воздуховодов | 1.5072 | 1064.23
|  | ЗП |  |  | 594.49 | 1.15 |  | 1030 | 19.35 | 19931
|  | ЭМ |  |  | 107.39 | 1.25 |  | 202 | 7.71 | 1557
|  | в т.ч. ЗПМ |  |  | (3,92) | 1.25 |  | (7) | 19.35 | (135)
|  | МР |  |  | 362.35 | 1 |  | 547 | 4.58 | 2505
|  | НР от ФОТ | % | 128 |  | 0.85 |  | 1327 | 108.8 | 21832
|  | СП от ФОТ | % | 83 |  | 0.8 |  | 861 | 66.4 | 13324
|  | ЗТР | чел.час | 68.02 |  | 1.15 |  | 117.9
|  | Всего по позиции | [5 empty] | 3967 |  | 59149
19 | Прайс | Воздуховод из оцинкованной стали 1200х800 Ц=5388,12/1,18*1,02 | м | 12 | 4657.53 | 1 |  | 55890 |  | 55890
20 | ТЕРм08-01-105-01 | ПРИМЕН. Автоматическое распределительное устройство массой до 0,1 т (Частотный преобразователь) | 1 шт. | 1 | 707.33
|  | ЗП |  |  | 177.97 | 1 |  | 178 | 15.21 | 2707
|  | ЭМ |  |  |  | 1
|  | в т.ч. ЗПМ |  |  |  | 1 |  |  | 15.21
|  | МР |  |  | 529.36 | 1 |  | 529 | 2.89 | 1529
|  | НР от ФОТ | % | 95 |  | 0.85 |  | 169 | 80.75 | 2186
|  | СП от ФОТ | % | 65 |  | 0.8 |  | 116 | 52 | 1408
|  | ЗТР | чел.час | 18.5 |  | 1 |  | 18.5
|  | Всего по позиции | [5 empty] | 992 |  | 7830
21 | Прайс | Частотный преобразователь Danfoss VLT Basic Drive FC 101 30кВт (c панелью LCP и монтажным комплектом NEMA H6) для ручного регулирования оборотов эл.двигателей Siemens Typ 1LG4186-4AA60-Z (22kW). Ц=144804,6/1,18*1,02 | шт | 1 | 125170.08 | 1 |  | 125170 |  | 125170
23 | ТЕРм08-03-535-01 | Контроллер контактный, устанавливаемый на конструкции на полу, масса до 15 кг, количество цепей до 6 | 1 шт. | 1 | 181.3
|  | ЗП |  |  | 32.81 | 1 |  | 33 | 19.35 | 639
|  | ЭМ |  |  | 4 | 1 |  | 4 | 6.93 | 28
|  | в т.ч. ЗПМ |  |  | (0,14) | 1 |  |  | 19.35
|  | МР |  |  | 144.49 | 1 |  | 144 | 4.15 | 598
|  | НР от ФОТ | % | 95 |  | 0.85 |  | 31 | 80.75 | 516
|  | СП от ФОТ | % | 65 |  | 0.8 |  | 21 | 52 | 332
|  | ЗТР | чел.час | 3.49 |  | 1 |  | 3.49
|  | Всего по позиции | [5 empty] | 233 |  | 2113
24 | Прайс | Контроллер ТРМ 10 с блоком питания 24В, датчиком температуры ДТС 3015 РТ 1000 Ц=7288,8/1,18*1,02 | шт | 1 | 6300.49 | 1 |  | 6300 |  | 6300
25 | ТЕР26-01-018-01 | Изоляция плоских и криволинейных поверхностей пластинами (плитами) из вспененного каучука («Армофлекс»), вспененного полиэтилена («Термофлекс») | 10 м2 изолируемой поверхности | 1 | 5956.29
|  | ЗП |  |  | 66.17 | 1.15 |  | 76 | 19.35 | 1471
|  | ЭМ |  |  | 37.48 | 1.25 |  | 47 | 11.02 | 518
|  | в т.ч. ЗПМ |  |  |  | 1.25 |  |  | 19.35
|  | МР |  |  | 5852.64 | 1 |  | 5853 | 3.09 | 18086
|  | НР от ФОТ | % | 100 |  | 0.85 |  | 76 | 85 | 1250
|  | СП от ФОТ | % | 70 |  | 0.8 |  | 53 | 56 | 824
|  | ЗТР | чел.час | 6.67 |  | 1.15 |  | 7.67
|  | Всего по позиции | [5 empty] | 6105 |  | 22149
26 | ТСЦ-104-0163 | Плиты (пластины) из вспененного полиэтилена (пенополиэтилен) «Термафлекс» толщиной 60 мм | м2 | -11 | 380.76 | 1 |  | -4188 | 3.23 | -13527
27 | Прайс | Теплоизоляция из каменной ваты толщ. 50мм Ц=2196/1,18*1,02 | м2 | 11 | 1898.24 | 1 |  | 20881 |  | 20881
|  | Итого по разделу 2 5.2 Вентиляционная установка ПВ10-1: | [5 empty] | 7706 |  | 329593
Раздел 3. 6.1 Вентиляционная установка ПВ2-1:
28 | ТЕРр65-30-1 | Разборка воздуховодов из листовой стали толщиной до 0,9 мм диаметром/периметром до 165 мм /540 мм | 100 м2 поверхности воздуховодов | 0.3 | 431.18
|  | ЗП |  |  | 407.73 | 1 |  | 122 | 19.35 | 2361
|  | ЭМ |  |  | 23.45 | 1 |  | 7 | 8.75 | 61
|  | в т.ч. ЗПМ |  |  | (8,7) | 1 |  | (3) | 19.35 | (58)
|  | МР |  |  |  | 1
|  | НР от ФОТ | % | 74 |  | 0.85 |  | 93 | 62.9 | 1522
|  | СП от ФОТ | % | 50 |  | 0.8 |  | 63 | 40 | 968
|  | ЗТР | чел.час | 47.8 |  | 1 |  | 14.34
|  | Всего по позиции | [5 empty] | 285 |  | 4912
29 | ТЕР20-01-001-02 | Прокладка воздуховодов из листовой, оцинкованной стали и алюминия класса Н (нормальные) толщиной 0,5 мм, периметром до 600 мм | 100 м2 поверхности воздуховодов | 0.25 | 2054.56
|  | ЗП |  |  | 1467.1 | 1.15 |  | 422 | 19.35 | 8166
|  | ЭМ |  |  | 143.32 | 1.25 |  | 45 | 8.79 | 396
|  | в т.ч. ЗПМ |  |  | (7,02) | 1.25 |  | (2) | 19.35 | (39)
|  | МР |  |  | 444.14 | 1 |  | 111 | 5.34 | 593
|  | НР от ФОТ | % | 128 |  | 0.85 |  | 543 | 108.8 | 8927
|  | СП от ФОТ | % | 83 |  | 0.8 |  | 352 | 66.4 | 5448
|  | ЗТР | чел.час | 167.86 |  | 1.15 |  | 48.26
|  | Всего по позиции | [5 empty] | 1473 |  | 23530
30 | Прайс | Воздуховод из оцинкованной стали толщиной 0,9 мм на отм. +3,00 м Ф315 Ц=595/1,18*1,02 | м2 | 25 | 514.32 | 1 |  | 12858 |  | 12858
32 | ТЕР20-02-006-09 | Установка заслонок воздушных и клапанов воздушных КВР с электрическим или пневматическим приводом периметром до 4000 мм | 1 шт. | 1 | 91.82
|  | ЗП |  |  | 40.45 | 1.15 |  | 47 | 19.35 | 909
|  | ЭМ |  |  | 7.29 | 1.25 |  | 9 | 7.73 | 70
|  | в т.ч. ЗПМ |  |  | (0,27) | 1.25 |  |  | 19.35
|  | МР |  |  | 44.08 | 1 |  | 44 | 4.06 | 179
|  | НР от ФОТ | % | 128 |  | 0.85 |  | 60 | 108.8 | 989
|  | СП от ФОТ | % | 83 |  | 0.8 |  | 39 | 66.4 | 604
|  | ЗТР | чел.час | 4.51 |  | 1.15 |  | 5.19
|  | Всего по позиции | [5 empty] | 199 |  | 2751
33 | Прайс | Заслонка алюминиевая размером 900х500 Ц=255/1,18*1,02 | шт | 1 | 220.42 | 1 |  | 220 |  | 220
34 | ТЕР20-02-006-02 | Установка заслонок воздушных и клапанов воздушных КВР с электрическим или пневматическим приводом диаметром до 355 мм | 1 шт. | 2 | 29.06
|  | ЗП |  |  | 16.5 | 1.15 |  | 38 | 19.35 | 735
|  | ЭМ |  |  | 2.12 | 1.25 |  | 5 | 7.26 | 36
|  | в т.ч. ЗПМ |  |  |  | 1.25 |  |  | 19.35
|  | МР |  |  | 10.44 | 1 |  | 21 | 4.86 | 102
|  | НР от ФОТ | % | 128 |  | 0.85 |  | 49 | 108.8 | 800
|  | СП от ФОТ | % | 83 |  | 0.8 |  | 32 | 66.4 | 488
|  | ЗТР | чел.час | 1.84 |  | 1.15 |  | 4.23
|  | Всего по позиции | [5 empty] | 145 |  | 2161
35 | Прайс | Заслонка ф315 Ц=1275/1,18*1,02 | шт | 2 | 1102.12 | 1 |  | 2204 |  | 2204
36 | ТЕР26-01-018-01 | Изоляция плоских и криволинейных поверхностей пластинами (плитами) из вспененного каучука («Армофлекс»), вспененного полиэтилена («Термофлекс») | 10 м2 изолируемой поверхности | 0.9 | 5956.29
|  | ЗП |  |  | 66.17 | 1.15 |  | 68 | 19.35 | 1316
|  | ЭМ |  |  | 37.48 | 1.25 |  | 42 | 11.02 | 463
|  | в т.ч. ЗПМ |  |  |  | 1.25 |  |  | 19.35
|  | МР |  |  | 5852.64 | 1 |  | 5268 | 3.09 | 16278
|  | НР от ФОТ | % | 100 |  | 0.85 |  | 68 | 85 | 1119
|  | СП от ФОТ | % | 70 |  | 0.8 |  | 48 | 56 | 737
|  | ЗТР | чел.час | 6.67 |  | 1.15 |  | 6.9
|  | Всего по позиции | [5 empty] | 5494 |  | 19913
37 | ТСЦ-104-0163 | Плиты (пластины) из вспененного полиэтилена (пенополиэтилен) «Термафлекс» толщиной 60 мм | м2 | -9.9 | 380.76 | 1 |  | -3770 | 3.23 | -12177
38 | Прайс | Теплоизоляция из каменной ваты толщ. 50мм Ц=2196/1,18*1,02 | м2 | 9.9 | 1898.24 | 1 |  | 18793 |  | 18793
39 | ТЕРм11-04-004-01 | Аппарат настенный, масса от 0,15 т до 0,2 т (Датчик температуры канальный) | 1 шт. | 1 | 223.29
|  | ЗП |  |  | 93.83 | 1 |  | 94 | 15.21 | 1430
|  | ЭМ |  |  | 99.7 | 1 |  | 100 | 7.22 | 722
|  | в т.ч. ЗПМ |  |  | (5,81) | 1 |  | (6) | 15.21 | (91)
|  | МР |  |  | 29.76 | 1 |  | 29 | 3.3 | 96
|  | НР от ФОТ | % | 92 |  | 0.85 |  | 92 | 78.2 | 1189
|  | СП от ФОТ | % | 65 |  | 0.8 |  | 65 | 52 | 791
|  | ЗТР | чел.час | 10.1 |  | 1 |  | 10.1
|  | Всего по позиции | [5 empty] | 380 |  | 4228
40 | Прайс | Датчик температуры ДТС 3015 и электроприводов Gruner 227C-024-15 и контроллера ТРМ 10, для управления воздушными заслонкой Ц=3700/1,18*1,02 | шт. | 1 | 3198.31 | 1 |  | 3198 |  | 3198
41 | ТЕРм08-01-105-01 | Автоматическое распределительное устройство массой до 0,1 т (Частотный преобразователь) | 1 шт. | 1 | 707.33
|  | ЗП |  |  | 177.97 | 1 |  | 178 | 15.21 | 2707
|  | ЭМ |  |  |  | 1
|  | в т.ч. ЗПМ |  |  |  | 1 |  |  | 15.21
|  | МР |  |  | 529.36 | 1 |  | 529 | 2.89 | 1529
|  | НР от ФОТ | % | 95 |  | 0.85 |  | 169 | 80.75 | 2186
|  | СП от ФОТ | % | 65 |  | 0.8 |  | 116 | 52 | 1408
|  | ЗТР | чел.час | 18.5 |  | 1 |  | 18.5
|  | Всего по позиции | [5 empty] | 992 |  | 7830
42 | Прайс | Частотный преобразователь Danfoss VLT Basic Drive FC 101 2кВт (c панелью LCP и монтажным комплектом NEMA H1) в силовой щит вентиляции ЩВ6, для регулировки оборотов приточного эл.двигателя Ц=3400/1,18*1,02 | шт | 1 | 2938.98 | 1 |  | 2939 |  | 2939
43 | ТЕР20-03-002-01 МДС37 п.3.2.1. | (ДЕМОНТАЖ) Установка вентиляторов осевых массой до 0,025 т | 1 вентилятор | 1 | 47.81
|  | ЗП |  |  | 38.29 | 0.3 |  | 12 | 19.35 | 232
|  | ЭМ |  |  | 7.45 | 0.3 |  | 2 | 8.01 | 16
|  | в т.ч. ЗПМ |  |  | (0,14) | 0.3 |  |  | 19.35
|  | МР |  |  | 2.07 | 0 |  |  | 3.86
|  | НР от ФОТ | % | 128 |  | 0.85 |  | 15 | 108.8 | 252
|  | СП от ФОТ | % | 83 |  | 0.8 |  | 10 | 66.4 | 154
|  | ЗТР | чел.час | 3.98 |  | 0.3 |  | 1.19
|  | Всего по позиции | [5 empty] | 39 |  | 654
44 | ТЕР20-03-002-01 | Установка вентиляторов осевых массой до 0,025 т | 1 вентилятор | 1 | 47.81
|  | ЗП |  |  | 38.29 | 1.15 |  | 44 | 19.35 | 851
|  | ЭМ |  |  | 7.45 | 1.25 |  | 9 | 8.01 | 72
|  | в т.ч. ЗПМ |  |  | (0,14) | 1.25 |  |  | 19.35
|  | МР |  |  | 2.07 | 1 |  | 2 | 3.86 | 8
|  | НР от ФОТ | % | 128 |  | 0.85 |  | 56 | 108.8 | 926
|  | СП от ФОТ | % | 83 |  | 0.8 |  | 37 | 66.4 | 565
|  | ЗТР | чел.час | 3.98 |  | 1.15 |  | 4.58
|  | Всего по позиции | [5 empty] | 148 |  | 2422
45 | Прайс | Канальный вентилятор Ф315. Ц=1700/1,18*1,02 | шт | 1 | 1469.49 | 1 |  | 1469 |  | 1469
|  | Итого по разделу 3 6.1 Вентиляционная установка ПВ2-1: | [5 empty] | 6943 |  | 89298
Раздел 4. 6.2 Вентиляционная установка ПВ10-1:
46 | ТЕРр65-30-1 | Разборка воздуховодов из листовой стали толщиной до 0,9 мм диаметром/периметром до 165 мм /540 мм | 100 м2 поверхности воздуховодов | 1.1 | 431.18
|  | ЗП |  |  | 407.73 | 1 |  | 449 | 19.35 | 8688
|  | ЭМ |  |  | 23.45 | 1 |  | 25 | 8.75 | 219
|  | в т.ч. ЗПМ |  |  | (8,7) | 1 |  | (10) | 19.35 | (194)
|  | МР |  |  |  | 1
|  | НР от ФОТ | % | 74 |  | 0.85 |  | 340 | 62.9 | 5587
|  | СП от ФОТ | % | 50 |  | 0.8 |  | 230 | 40 | 3553
|  | ЗТР | чел.час | 47.8 |  | 1 |  | 52.58
|  | Всего по позиции | [5 empty] | 1044 |  | 18047
47 | ТЕР20-01-001-02 | Прокладка воздуховодов из листовой, оцинкованной стали и алюминия класса Н (нормальные) толщиной 0,5 мм, периметром до 600 мм | 100 м2 поверхности воздуховодов | 0.48 | 2054.56
|  | ЗП |  |  | 1467.1 | 1.15 |  | 810 | 19.35 | 15674
|  | ЭМ |  |  | 143.32 | 1.25 |  | 86 | 8.79 | 756
|  | в т.ч. ЗПМ |  |  | (7,02) | 1.25 |  | (4) | 19.35 | (77)
|  | МР |  |  | 444.14 | 1 |  | 213 | 5.34 | 1137
|  | НР от ФОТ | % | 128 |  | 0.85 |  | 1042 | 108.8 | 17137
|  | СП от ФОТ | % | 83 |  | 0.8 |  | 676 | 66.4 | 10459
|  | ЗТР | чел.час | 167.86 |  | 1.15 |  | 92.66
|  | Всего по позиции | [5 empty] | 2827 |  | 45163
48 | Прайс | Воздуховод из оцинкованной стали толщиной 0,9 мм на отм. +3,00 м Диам.315 Ц=595/1,18*1,02 | м2 | 48 | 514.32 | 1 |  | 24687 |  | 24687
50 | ТЕР20-02-006-09 | Установка заслонок воздушных и клапанов воздушных КВР с электрическим или пневматическим приводом периметром до 4000 мм | 1 шт. | 3 | 91.82
|  | ЗП |  |  | 40.45 | 1.15 |  | 140 | 19.35 | 2709
|  | ЭМ |  |  | 7.29 | 1.25 |  | 27 | 7.73 | 209
|  | в т.ч. ЗПМ |  |  | (0,27) | 1.25 |  | (1) | 19.35 | (19)
|  | МР |  |  | 44.08 | 1 |  | 132 | 4.06 | 536
|  | НР от ФОТ | % | 128 |  | 0.85 |  | 180 | 108.8 | 2968
|  | СП от ФОТ | % | 83 |  | 0.8 |  | 117 | 66.4 | 1811
|  | ЗТР | чел.час | 4.51 |  | 1.15 |  | 15.56
|  | Всего по позиции | [5 empty] | 596 |  | 8233
51 | Прайс | Монтаж заслонки алюминиевой 1400х1200 Ц=3400/1,18*1,02 | шт | 1 | 2938.98 | 1 |  | 2939 |  | 2939
52 | Прайс | Монтаж заслонки алюминиевой 1400х1300 Ц=3400/1,18*1,02 | шт | 1 | 2938.98 | 1 |  | 2939 |  | 2939
53 | Прайс | Монтаж заслонки алюминиевой 1200х800 Ц=3400/1,18*1,02 | шт | 1 | 2938.98 | 1 |  | 2939 |  | 2939
54 | ТЕР26-01-018-01 | Изоляция плоских и криволинейных поверхностей пластинами (плитами) из вспененного каучука («Армофлекс»), вспененного полиэтилена («Термофлекс») | 10 м2 изолируемой поверхности | 1 | 5956.29
|  | ЗП |  |  | 66.17 | 1.15 |  | 76 | 19.35 | 1471
|  | ЭМ |  |  | 37.48 | 1.25 |  | 47 | 11.02 | 518
|  | в т.ч. ЗПМ |  |  |  | 1.25 |  |  | 19.35
|  | МР |  |  | 5852.64 | 1 |  | 5853 | 3.09 | 18086
|  | НР от ФОТ | % | 100 |  | 0.85 |  | 76 | 85 | 1250
|  | СП от ФОТ | % | 70 |  | 0.8 |  | 53 | 56 | 824
|  | ЗТР | чел.час | 6.67 |  | 1.15 |  | 7.67
|  | Всего по позиции | [5 empty] | 6105 |  | 22149
55 | ТСЦ-104-0163 | Плиты (пластины) из вспененного полиэтилена (пенополиэтилен) «Термафлекс» толщиной 60 мм | м2 | -11 | 380.76 | 1 |  | -4188 | 3.23 | -13527
56 | Прайс | Теплоизоляция из каменной ваты толщ. 50мм Ц=2196/1,18*1,02 | м2 | 11 | 1898.24 | 1 |  | 20881 |  | 20881
57 | ТЕРм11-04-004-01 | Аппарат настенный, масса от 0,15 т до 0,2 т (Датчик температуры) | 1 шт. | 1 | 223.29
|  | ЗП |  |  | 93.83 | 1 |  | 94 | 15.21 | 1430
|  | ЭМ |  |  | 99.7 | 1 |  | 100 | 7.22 | 722
|  | в т.ч. ЗПМ |  |  | (5,81) | 1 |  | (6) | 15.21 | (91)
|  | МР |  |  | 29.76 | 1 |  | 29 | 3.3 | 96
|  | НР от ФОТ | % | 92 |  | 0.85 |  | 92 | 78.2 | 1189
|  | СП от ФОТ | % | 65 |  | 0.8 |  | 65 | 52 | 791
|  | ЗТР | чел.час | 10.1 |  | 1 |  | 10.1
|  | Всего по позиции | [5 empty] | 380 |  | 4228
58 | Прайс | Датчик температуры ДТС 3015 и электроприводов Gruner 227C-024-15 и контроллера ТРМ 10, для управления воздушными заслонкой Ц=3400/1,18*1,02 | шт. | 1 | 2938.98 | 1 |  | 2939 |  | 2939
59 | ТЕРм08-01-105-01 | Автоматическое распределительное устройство массой до 0,1 т (Частотный преобразователь) | 1 шт. | 1 | 707.33
|  | ЗП |  |  | 177.97 | 1 |  | 178 | 15.21 | 2707
|  | ЭМ |  |  |  | 1
|  | в т.ч. ЗПМ |  |  |  | 1 |  |  | 15.21
|  | МР |  |  | 529.36 | 1 |  | 529 | 2.89 | 1529
|  | НР от ФОТ | % | 95 |  | 0.85 |  | 169 | 80.75 | 2186
|  | СП от ФОТ | % | 65 |  | 0.8 |  | 116 | 52 | 1408
|  | ЗТР | чел.час | 18.5 |  | 1 |  | 18.5
|  | Всего по позиции | [5 empty] | 992 |  | 7830
60 | Прайс | Частотныый преобразователь Danfoss VLT Basic Drive FC 101 30кВт в силовой щит вентиляции ЩВ6, для регулировки оборотов приточного эл.двигателя Ц=6800/1,18*1,02 | шт | 1 | 5877.97 | 1 |  | 5878 |  | 5878
|  | Итого по разделу 4 6.2 Вентиляционная установка ПВ10-1: | [5 empty] | 9315 |  | 141666
Раздел 5. Пуско-наладочные работы
62 | ТЕРп03-01-022-01 | Сеть систем вентиляции и кондиционирования воздуха при количестве сечений до 5 | 1 вентиляционная сеть | 4 | 135.27
|  | ЗП |  |  | 135.27 | 1 |  | 541 | 19.35 | 10468
|  | ЭМ |  |  |  | 1
|  | в т.ч. ЗПМ |  |  |  | 1 |  |  | 19.35
|  | МР |  |  |  | 1
|  | НР от ФОТ | % | 65 |  | 0.85 |  | 352 | 55.25 | 5784
|  | СП от ФОТ | % | 40 |  | 0.8 |  | 216 | 32 | 3350
|  | Рабочий наладчик 6 разряда (ср 6) | чел.час | 3 |  | 1 |  | 12
|  | Инженер по наладке и испытаниям, категория I | чел.час | 2 |  | 1 |  | 8
|  | Инженер по наладке и испытаниям, категория II | чел.час | 2 |  | 1 |  | 8
|  | Ведущий инженер | чел.час | 1 |  | 1 |  | 4
|  | Техник по наладке и испытаниям, категория I | чел.час | 2 |  | 1 |  | 8
|  | Всего по позиции | [5 empty] | 1109 |  | 19602
|  | Итого по разделу 5 Пуско-наладочные работы | [5 empty] | 1109 |  | 17878
|  | Итого прямые затраты по смете | [5 empty] | 19628
|  | Итого прямые затраты по смете с учетом индексов, в текущих ценах | [7 empty] | 610253
В том числе (справочно):
|  | фонд оплаты труда (ФОТ) | [5 empty] | 5524 |  | 103116
|  | материалы | [5 empty] | 13265 |  | 500408
|  | эксплуатация машин и механизмов | [5 empty] | 881 |  | 7493
|  | Накладные расходы | [5 empty] | 6005 |  | 95744
|  | Сметная прибыль | [5 empty] | 3946 |  | 59124
ВСЕГО по смете
|  | Итого Строительные работы | [5 empty] | 23275 |  | 217468
|  | Итого Монтажные работы | [5 empty] | 5195 |  | 462490
|  | Итого Прочие затраты | [5 empty] | 1109 |  | 17878
|  | Итого | [5 empty] | 29579 |  | 697836
|  | НДС 18% | [5 empty] | 5324.22 |  | 125610.48
|  | ВСЕГО по смете | [5 empty] | 34903.22 |  | 823446.48
Составил: ___________________
Проверил: ___________________
Note on A3: /<Заказчик>/
Note on K3: /<Подрядчик>/
Note on A8: <Наименование стройки>
Note on A12: <Индекс/ЛН локальной сметы>
Note on A15: на <Наименование локальной сметы>, <Наименование объекта>
Note on A18: <Основание>
Note on H20: <Итого по расчету> руб.
Note on J20: <Итого по расчету> руб.
Note on H21: <Итого ФОТ> руб.
Note on J21: <Итого ФОТ> руб.
Note on A28: <Номер позиции по смете><Статус ресурса>
Note on B28: <Обоснование (код) позиции> <Пункт ТЧ>
Note on C28: <Наименование (текстовая часть) расценки> Ц=<Формула базисной цены единицы ПЗ><Формула базисной цены единицы МАТ><Строка суммы норм НР и СП от ЗПМ по позиции в базисных ценах>
Note on D28: <Ед. измерения по расценке>
Note on E28: <Количество всего (физ. объем) по позиции> <Формула расчета физ. объема><Нормы НР по позиции для баз.цен><Нормы СП по позиции для баз.цен><Сумма норм НР и СП от ЗПМ по позиции в базисных ценах><ТЗ по позиции на единицу без коэффициентов><ТЗМ по позиции на единицу без коэффициентов>
Note on F28: <Исходное значение ПЗ по позиции на единицу>
Note on G28: <К-т к позиции на прямые затраты><К-т к позиции на основную з/п><К-т к позиции на эксплуатацию машин><К-т к позиции на з/п машинистов><К-т к позиции на материалы><К-т к позиции на трудозатраты рабочих> <К-т к позиции на трудозатраты механизаторов> <К-ты к НР по позиции для БИМ><К-ты к СП по позиции для БИМ>
Note on H28: <ЗУ к ОЗП><ЗУ к ЭМ><ЗУ к ЗПМ><ЗУ к МАТ><ЗУ к ТЗ>
Note on I28: <Общая стоимость ПЗ по позиции в базисных ценах с учетом к-тов к итогам><Сумма НР по позиции при расчете в базисных ценах><Сумма СП по позиции при расчете в базисных ценах><Сумма НР и СП от ЗПМ по позиции в базисных ценах><ТЗ по позиции всего>
Note on J28: <Индекс к позиции на ОЗП><Индекс к позиции на ЭМ><Индекс к позиции на ЗПМ><Индекс к позиции на МАТ><Индекс к СМР><Нормы НР по позиции при БИМ><Нормы СП по позиции при БИМ><Сумма норм НР и СП от ЗПМ по позиции при БИМ и рес.методе>
Note on K28: <Общая стоимость ПЗ по позиции для БИМ до начисления НР и СП><Сумма НР по позиции для БИМ><Сумма СП по позиции для БИМ><Сумма НР и СП от ЗПМ по позиции при БИМ и рес.методе>
Note on C337: <Текстовая часть (итоги)>
Note on I337: <Прямые затраты в базисных ценах (итоги)>
Note on K337: <Прямые затраты (итоги)>
Note on B342: <Составил>
Note on B344: <Проверил>

## В текущем уровне цен
Форма 1б
УТВЕРЖДАЮ | [9 empty] | СОГЛАСОВАНО
___________________// | [9 empty] | ___________________//
"___" __________ 2018 г. | [9 empty] | "____" _____________ 2018 г.
(наименование стройки)
ЛОКАЛЬНАЯ СМЕТА №
(локальный сметный расчет)
на ____.1-15__1-25,
(наименование работ и затрат, наименование объекта)
Основание: | [8 empty] | в текущем уровне цен
[5 empty] | Сметная стоимость |  |  |  | 823446,48 руб.
[5 empty] | Средства на оплату труда |  |  |  | 103116 руб.
Составлен(а) в уровне цен по состоянию на ___________________ 2018 г.
№ п/п | Шифр расценки и коды ресурсов (обоснование коэффициента) | Наименование работ и затрат | Единица измерения | Кол-во единиц | Цена на ед. изм., руб. | Поправочные коэффициенты | Коэффициент зимних удорожаний | Коэффициенты пересчета | Всего затрат, руб. | Справочно
ЗТР, всего, чел.-час
Стоимость единицы с начислениями, руб
1 | 2 | 3 | 4 | 5 | 6 | 7 | 8 | 9 | 10 | 11
Раздел 1. 5.1 Вентиляционная установка ПВ2-1:
1 | ТЕР20-02-006-09 | Установка заслонок воздушных и клапанов воздушных КВР с электрическим или пневматическим приводом периметром до 4000 мм | 1 шт. | 1 | 91.82 |  |  |  |  | 0.03
|  | ЗП |  |  | 40.45 | 1.15 |  | 19.35 | 909
|  | ЭМ |  |  | 7.29 | 1.25 |  | 7.73 | 70
|  | в т.ч. ЗПМ |  |  | (0,27) | 1.25 |  | 19.35
|  | МР |  |  | 44.08 | 1 |  | 4.06 | 179
|  | НР от ФОТ | % | 108.8 |  |  |  |  | 989
|  | СП от ФОТ | % | 66.4 |  |  |  |  | 604
|  | ЗТР | чел.час | 4.51 |  | 1.15 |  |  |  | 5.19
|  | Всего по позиции | [6 empty] | 2751 | 2751
2 | Прайс | Алюминиевая заслонка прямоугольного сечения 900х500 с приводом Gruner 227C-024-15 Ц=16455,6/1,18*1,02 | шт | 1 | 14224.33 | 1 |  |  | 14224
3 | ТЕР20-02-006-02 | Установка заслонок воздушных и клапанов воздушных КВР с электрическим или пневматическим приводом диаметром до 355 мм | 1 шт. | 2 | 29.06
|  | ЗП |  |  | 16.5 | 1.15 |  | 19.35 | 735
|  | ЭМ |  |  | 2.12 | 1.25 |  | 7.26 | 36
|  | в т.ч. ЗПМ |  |  |  | 1.25 |  | 19.35
|  | МР |  |  | 10.44 | 1 |  | 4.86 | 102
|  | НР от ФОТ | % | 108.8 |  |  |  |  | 800
|  | СП от ФОТ | % | 66.4 |  |  |  |  | 488
|  | ЗТР | чел.час | 1.84 |  | 1.15 |  |  |  | 4.23
|  | Всего по позиции | [6 empty] | 2161 | 1080.5
4 | Прайс | Заслонка с электроприводом Gruner 227C-024-15 на ниппельном соединении Ф315 ОЦ Ц=12327,6/1,18*1,02 | шт | 2 | 10656.06 | 1 |  |  | 21312
5 | ТЕР20-01-001-02 | Прокладка воздуховодов из листовой, оцинкованной стали и алюминия класса Н (нормальные) толщиной 0,5 мм, периметром до 600 мм | 100 м2 поверхности воздуховодов | 0.2063 | 2054.56 |  |  |  |  | 0.13
|  | ЗП |  |  | 1467.1 | 1.15 |  | 19.35 | 6734
|  | ЭМ |  |  | 143.32 | 1.25 |  | 8.79 | 325
|  | в т.ч. ЗПМ |  |  | (7,02) | 1.25 |  | 19.35 | (39)
|  | МР |  |  | 444.14 | 1 |  | 5.34 | 491
|  | НР от ФОТ | % | 108.8 |  |  |  |  | 7369
|  | СП от ФОТ | % | 66.4 |  |  |  |  | 4497
|  | ЗТР | чел.час | 167.86 |  | 1.15 |  |  |  | 39.82
|  | Всего по позиции | [6 empty] | 19416 | 94115.37
6 | Прайс | Воздуховод из оцинкованной стали Ф300мм Ц=687/1,18*1,02 | м | 21.9 | 593.85 | 1 |  |  | 13005
7 | ТЕРм08-01-105-01 | ПРИМЕН. Автоматическое распределительное устройство массой до 0,1 т (Частотный преобразователь) | 1 шт. | 1 | 707.33
|  | ЗП |  |  | 177.97 | 1 |  | 15.21 | 2707
|  | ЭМ |  |  |  | 1
|  | в т.ч. ЗПМ |  |  |  | 1 |  | 15.21
|  | МР |  |  | 529.36 | 1 |  | 2.89 | 1529
|  | НР от ФОТ | % | 80.75 |  |  |  |  | 2186
|  | СП от ФОТ | % | 52 |  |  |  |  | 1408
|  | ЗТР | чел.час | 18.5 |  | 1 |  |  |  | 18.5
|  | Всего по позиции | [6 empty] | 7830 | 7830
8 | Прайс | Частотный преобразователь для ручного регулирования оборотов эл.двигателя Siemens Typ 1LA7090-2AA10-Z (1.5 kW). Danfoss VLT Basic Drive FC 101 2кВт Ц=37669,4/1,18*1,02 | шт | 1 | 32561.68 | 1 |  |  | 32562
9 | ТЕРм08-03-535-01 | Контроллер контактный, устанавливаемый на конструкции на полу, масса до 15 кг, количество цепей до 6 | 1 шт. | 1 | 181.3 |  |  |  |  | 0.01
|  | ЗП |  |  | 32.81 | 1 |  | 19.35 | 639
|  | ЭМ |  |  | 4 | 1 |  | 6.93 | 28
|  | в т.ч. ЗПМ |  |  | (0,14) | 1 |  | 19.35
|  | МР |  |  | 144.49 | 1 |  | 4.15 | 598
|  | НР от ФОТ | % | 80.75 |  |  |  |  | 516
|  | СП от ФОТ | % | 52 |  |  |  |  | 332
|  | ЗТР | чел.час | 3.49 |  | 1 |  |  |  | 3.49
|  | Всего по позиции | [6 empty] | 2113 | 2113
10 | Прайс | Контроллер ТРМ 10 с блоком питания 24В, датчиком температуры ДТС 3015 РТ 1000 Ц=7288,8/1,18*1,02 | шт | 1 | 6300.49 | 1 |  |  | 6300
11 | ТЕР26-01-018-01 | Изоляция плоских и криволинейных поверхностей пластинами (плитами) из вспененного каучука («Армофлекс»), вспененного полиэтилена («Термофлекс») | 10 м2 изолируемой поверхности | 0.9 | 5956.29
|  | ЗП |  |  | 66.17 | 1.15 |  | 19.35 | 1316
|  | ЭМ |  |  | 37.48 | 1.25 |  | 11.02 | 463
|  | в т.ч. ЗПМ |  |  |  | 1.25 |  | 19.35
|  | МР |  |  | 5852.64 | 1 |  | 3.09 | 16278
|  | НР от ФОТ | % | 85 |  |  |  |  | 1119
|  | СП от ФОТ | % | 56 |  |  |  |  | 737
|  | ЗТР | чел.час | 6.67 |  | 1.15 |  |  |  | 6.9
|  | Всего по позиции | [6 empty] | 19913 | 22125.56
12 | ТСЦ-104-0163 | Плиты (пластины) из вспененного полиэтилена (пенополиэтилен) «Термафлекс» толщиной 60 мм | м2 | -9.9 | 380.76 | 1 |  | 3.23 | -12177
13 | Прайс | Изоляция из вспенинного поэлителена толщ. 5 мм Ц=176,4/1,18*1,02 | м2 | 9.9 | 152.48 | 1 |  |  | 1510
|  | Итого по разделу 1 5.1 Вентиляционная установка ПВ2-1: | [6 empty] | 119407
Раздел 2. 5.2 Вентиляционная установка ПВ10-1:
14 | ТЕР20-02-006-09 | Установка заслонок воздушных и клапанов воздушных КВР с электрическим или пневматическим приводом периметром до 4000 мм | 1 шт. | 3 | 91.82 |  |  |  |  | 0.08
|  | ЗП |  |  | 40.45 | 1.15 |  | 19.35 | 2709
|  | ЭМ |  |  | 7.29 | 1.25 |  | 7.73 | 209
|  | в т.ч. ЗПМ |  |  | (0,27) | 1.25 |  | 19.35 | (19)
|  | МР |  |  | 44.08 | 1 |  | 4.06 | 536
|  | НР от ФОТ | % | 108.8 |  |  |  |  | 2968
|  | СП от ФОТ | % | 66.4 |  |  |  |  | 1811
|  | ЗТР | чел.час | 4.51 |  | 1.15 |  |  |  | 15.56
|  | Всего по позиции | [6 empty] | 8233 | 2744.33
15 | Прайс | Алюминиевая заслонка прямоугольного сечения 1400х1200, с приводом Gruner 227C-024-15 Ц=28167,6/1,18*1,02 | шт | 1 | 24348.26 | 1 |  |  | 24348
16 | Прайс | Алюминиевая заслонка прямоугольного сечения 1400х1300, с приводом Gruner 227C-024-15 Ц=29287,2/1,18*1,02 | шт | 1 | 25316.05 | 1 |  |  | 25316
17 | Прайс | Алюминиевая заслонка прямоугольного сечения 1200х800, с приводом Gruner 227C-024-15 Ц=20268/1,18*1,02 | шт | 1 | 17519.8 | 1 |  |  | 17520
18 | ТЕР20-01-001-14 | Прокладка воздуховодов из листовой, оцинкованной стали и алюминия класса Н (нормальные) толщиной 0,7 мм, периметром 4000 мм | 100 м2 поверхности воздуховодов | 1.5072 | 1064.23 |  |  |  |  | 0.55
|  | ЗП |  |  | 594.49 | 1.15 |  | 19.35 | 19931
|  | ЭМ |  |  | 107.39 | 1.25 |  | 7.71 | 1557
|  | в т.ч. ЗПМ |  |  | (3,92) | 1.25 |  | 19.35 | (135)
|  | МР |  |  | 362.35 | 1 |  | 4.58 | 2505
|  | НР от ФОТ | % | 108.8 |  |  |  |  | 21832
|  | СП от ФОТ | % | 66.4 |  |  |  |  | 13324
|  | ЗТР | чел.час | 68.02 |  | 1.15 |  |  |  | 117.9
|  | Всего по позиции | [6 empty] | 59149 | 39244.29
19 | Прайс | Воздуховод из оцинкованной стали 1200х800 Ц=5388,12/1,18*1,02 | м | 12 | 4657.53 | 1 |  |  | 55890
20 | ТЕРм08-01-105-01 | ПРИМЕН. Автоматическое распределительное устройство массой до 0,1 т (Частотный преобразователь) | 1 шт. | 1 | 707.33
|  | ЗП |  |  | 177.97 | 1 |  | 15.21 | 2707
|  | ЭМ |  |  |  | 1
|  | в т.ч. ЗПМ |  |  |  | 1 |  | 15.21
|  | МР |  |  | 529.36 | 1 |  | 2.89 | 1529
|  | НР от ФОТ | % | 80.75 |  |  |  |  | 2186
|  | СП от ФОТ | % | 52 |  |  |  |  | 1408
|  | ЗТР | чел.час | 18.5 |  | 1 |  |  |  | 18.5
|  | Всего по позиции | [6 empty] | 7830 | 7830
21 | Прайс | Частотный преобразователь Danfoss VLT Basic Drive FC 101 30кВт (c панелью LCP и монтажным комплектом NEMA H6) для ручного регулирования оборотов эл.двигателей Siemens Typ 1LG4186-4AA60-Z (22kW). Ц=144804,6/1,18*1,02 | шт | 1 | 125170.08 | 1 |  |  | 125170
23 | ТЕРм08-03-535-01 | Контроллер контактный, устанавливаемый на конструкции на полу, масса до 15 кг, количество цепей до 6 | 1 шт. | 1 | 181.3 |  |  |  |  | 0.01
|  | ЗП |  |  | 32.81 | 1 |  | 19.35 | 639
|  | ЭМ |  |  | 4 | 1 |  | 6.93 | 28
|  | в т.ч. ЗПМ |  |  | (0,14) | 1 |  | 19.35
|  | МР |  |  | 144.49 | 1 |  | 4.15 | 598
|  | НР от ФОТ | % | 80.75 |  |  |  |  | 516
|  | СП от ФОТ | % | 52 |  |  |  |  | 332
|  | ЗТР | чел.час | 3.49 |  | 1 |  |  |  | 3.49
|  | Всего по позиции | [6 empty] | 2113 | 2113
24 | Прайс | Контроллер ТРМ 10 с блоком питания 24В, датчиком температуры ДТС 3015 РТ 1000 Ц=7288,8/1,18*1,02 | шт | 1 | 6300.49 | 1 |  |  | 6300
25 | ТЕР26-01-018-01 | Изоляция плоских и криволинейных поверхностей пластинами (плитами) из вспененного каучука («Армофлекс»), вспененного полиэтилена («Термофлекс») | 10 м2 изолируемой поверхности | 1 | 5956.29
|  | ЗП |  |  | 66.17 | 1.15 |  | 19.35 | 1471
|  | ЭМ |  |  | 37.48 | 1.25 |  | 11.02 | 518
|  | в т.ч. ЗПМ |  |  |  | 1.25 |  | 19.35
|  | МР |  |  | 5852.64 | 1 |  | 3.09 | 18086
|  | НР от ФОТ | % | 85 |  |  |  |  | 1250
|  | СП от ФОТ | % | 56 |  |  |  |  | 824
|  | ЗТР | чел.час | 6.67 |  | 1.15 |  |  |  | 7.67
|  | Всего по позиции | [6 empty] | 22149 | 22149
26 | ТСЦ-104-0163 | Плиты (пластины) из вспененного полиэтилена (пенополиэтилен) «Термафлекс» толщиной 60 мм | м2 | -11 | 380.76 | 1 |  | 3.23 | -13527
27 | Прайс | Теплоизоляция из каменной ваты толщ. 50мм Ц=2196/1,18*1,02 | м2 | 11 | 1898.24 | 1 |  |  | 20881
|  | Итого по разделу 2 5.2 Вентиляционная установка ПВ10-1: | [6 empty] | 329593
Раздел 3. 6.1 Вентиляционная установка ПВ2-1:
28 | ТЕРр65-30-1 | Разборка воздуховодов из листовой стали толщиной до 0,9 мм диаметром/периметром до 165 мм /540 мм | 100 м2 поверхности воздуховодов | 0.3 | 431.18 |  |  |  |  | 0.23
|  | ЗП |  |  | 407.73 | 1 |  | 19.35 | 2361
|  | ЭМ |  |  | 23.45 | 1 |  | 8.75 | 61
|  | в т.ч. ЗПМ |  |  | (8,7) | 1 |  | 19.35 | (58)
|  | МР |  |  |  | 1
|  | НР от ФОТ | % | 62.9 |  |  |  |  | 1522
|  | СП от ФОТ | % | 40 |  |  |  |  | 968
|  | ЗТР | чел.час | 47.8 |  | 1 |  |  |  | 14.34
|  | Всего по позиции | [6 empty] | 4912 | 16373.33
29 | ТЕР20-01-001-02 | Прокладка воздуховодов из листовой, оцинкованной стали и алюминия класса Н (нормальные) толщиной 0,5 мм, периметром до 600 мм | 100 м2 поверхности воздуховодов | 0.25 | 2054.56 |  |  |  |  | 0.16
|  | ЗП |  |  | 1467.1 | 1.15 |  | 19.35 | 8166
|  | ЭМ |  |  | 143.32 | 1.25 |  | 8.79 | 396
|  | в т.ч. ЗПМ |  |  | (7,02) | 1.25 |  | 19.35 | (39)
|  | МР |  |  | 444.14 | 1 |  | 5.34 | 593
|  | НР от ФОТ | % | 108.8 |  |  |  |  | 8927
|  | СП от ФОТ | % | 66.4 |  |  |  |  | 5448
|  | ЗТР | чел.час | 167.86 |  | 1.15 |  |  |  | 48.26
|  | Всего по позиции | [6 empty] | 23530 | 94120
30 | Прайс | Воздуховод из оцинкованной стали толщиной 0,9 мм на отм. +3,00 м Ф315 Ц=595/1,18*1,02 | м2 | 25 | 514.32 | 1 |  |  | 12858
32 | ТЕР20-02-006-09 | Установка заслонок воздушных и клапанов воздушных КВР с электрическим или пневматическим приводом периметром до 4000 мм | 1 шт. | 1 | 91.82 |  |  |  |  | 0.03
|  | ЗП |  |  | 40.45 | 1.15 |  | 19.35 | 909
|  | ЭМ |  |  | 7.29 | 1.25 |  | 7.73 | 70
|  | в т.ч. ЗПМ |  |  | (0,27) | 1.25 |  | 19.35
|  | МР |  |  | 44.08 | 1 |  | 4.06 | 179
|  | НР от ФОТ | % | 108.8 |  |  |  |  | 989
|  | СП от ФОТ | % | 66.4 |  |  |  |  | 604
|  | ЗТР | чел.час | 4.51 |  | 1.15 |  |  |  | 5.19
|  | Всего по позиции | [6 empty] | 2751 | 2751
33 | Прайс | Заслонка алюминиевая размером 900х500 Ц=255/1,18*1,02 | шт | 1 | 220.42 | 1 |  |  | 220
34 | ТЕР20-02-006-02 | Установка заслонок воздушных и клапанов воздушных КВР с электрическим или пневматическим приводом диаметром до 355 мм | 1 шт. | 2 | 29.06
|  | ЗП |  |  | 16.5 | 1.15 |  | 19.35 | 735
|  | ЭМ |  |  | 2.12 | 1.25 |  | 7.26 | 36
|  | в т.ч. ЗПМ |  |  |  | 1.25 |  | 19.35
|  | МР |  |  | 10.44 | 1 |  | 4.86 | 102
|  | НР от ФОТ | % | 108.8 |  |  |  |  | 800
|  | СП от ФОТ | % | 66.4 |  |  |  |  | 488
|  | ЗТР | чел.час | 1.84 |  | 1.15 |  |  |  | 4.23
|  | Всего по позиции | [6 empty] | 2161 | 1080.5
35 | Прайс | Заслонка ф315 Ц=1275/1,18*1,02 | шт | 2 | 1102.12 | 1 |  |  | 2204
36 | ТЕР26-01-018-01 | Изоляция плоских и криволинейных поверхностей пластинами (плитами) из вспененного каучука («Армофлекс»), вспененного полиэтилена («Термофлекс») | 10 м2 изолируемой поверхности | 0.9 | 5956.29
|  | ЗП |  |  | 66.17 | 1.15 |  | 19.35 | 1316
|  | ЭМ |  |  | 37.48 | 1.25 |  | 11.02 | 463
|  | в т.ч. ЗПМ |  |  |  | 1.25 |  | 19.35
|  | МР |  |  | 5852.64 | 1 |  | 3.09 | 16278
|  | НР от ФОТ | % | 85 |  |  |  |  | 1119
|  | СП от ФОТ | % | 56 |  |  |  |  | 737
|  | ЗТР | чел.час | 6.67 |  | 1.15 |  |  |  | 6.9
|  | Всего по позиции | [6 empty] | 19913 | 22125.56
37 | ТСЦ-104-0163 | Плиты (пластины) из вспененного полиэтилена (пенополиэтилен) «Термафлекс» толщиной 60 мм | м2 | -9.9 | 380.76 | 1 |  | 3.23 | -12177
38 | Прайс | Теплоизоляция из каменной ваты толщ. 50мм Ц=2196/1,18*1,02 | м2 | 9.9 | 1898.24 | 1 |  |  | 18793
39 | ТЕРм11-04-004-01 | Аппарат настенный, масса от 0,15 т до 0,2 т (Датчик температуры канальный) | 1 шт. | 1 | 223.29 |  |  |  |  | 0.43
|  | ЗП |  |  | 93.83 | 1 |  | 15.21 | 1430
|  | ЭМ |  |  | 99.7 | 1 |  | 7.22 | 722
|  | в т.ч. ЗПМ |  |  | (5,81) | 1 |  | 15.21 | (91)
|  | МР |  |  | 29.76 | 1 |  | 3.3 | 96
|  | НР от ФОТ | % | 78.2 |  |  |  |  | 1189
|  | СП от ФОТ | % | 52 |  |  |  |  | 791
|  | ЗТР | чел.час | 10.1 |  | 1 |  |  |  | 10.1
|  | Всего по позиции | [6 empty] | 4228 | 4228
40 | Прайс | Датчик температуры ДТС 3015 и электроприводов Gruner 227C-024-15 и контроллера ТРМ 10, для управления воздушными заслонкой Ц=3700/1,18*1,02 | шт. | 1 | 3198.31 | 1 |  |  | 3198
41 | ТЕРм08-01-105-01 | Автоматическое распределительное устройство массой до 0,1 т (Частотный преобразователь) | 1 шт. | 1 | 707.33
|  | ЗП |  |  | 177.97 | 1 |  | 15.21 | 2707
|  | ЭМ |  |  |  | 1
|  | в т.ч. ЗПМ |  |  |  | 1 |  | 15.21
|  | МР |  |  | 529.36 | 1 |  | 2.89 | 1529
|  | НР от ФОТ | % | 80.75 |  |  |  |  | 2186
|  | СП от ФОТ | % | 52 |  |  |  |  | 1408
|  | ЗТР | чел.час | 18.5 |  | 1 |  |  |  | 18.5
|  | Всего по позиции | [6 empty] | 7830 | 7830
42 | Прайс | Частотный преобразователь Danfoss VLT Basic Drive FC 101 2кВт (c панелью LCP и монтажным комплектом NEMA H1) в силовой щит вентиляции ЩВ6, для регулировки оборотов приточного эл.двигателя Ц=3400/1,18*1,02 | шт | 1 | 2938.98 | 1 |  |  | 2939
43 | ТЕР20-03-002-01 МДС37 п.3.2.1. | (ДЕМОНТАЖ) Установка вентиляторов осевых массой до 0,025 т | 1 вентилятор | 1 | 47.81
|  | ЗП |  |  | 38.29 | 0.3 |  | 19.35 | 232
|  | ЭМ |  |  | 7.45 | 0.3 |  | 8.01 | 16
|  | в т.ч. ЗПМ |  |  | (0,14) | 0.3 |  | 19.35
|  | МР |  |  | 2.07 | 0 |  | 3.86
|  | НР от ФОТ | % | 108.8 |  |  |  |  | 252
|  | СП от ФОТ | % | 66.4 |  |  |  |  | 154
|  | ЗТР | чел.час | 3.98 |  | 0.3 |  |  |  | 1.19
|  | Всего по позиции | [6 empty] | 654 | 654
44 | ТЕР20-03-002-01 | Установка вентиляторов осевых массой до 0,025 т | 1 вентилятор | 1 | 47.81 |  |  |  |  | 0.01
|  | ЗП |  |  | 38.29 | 1.15 |  | 19.35 | 851
|  | ЭМ |  |  | 7.45 | 1.25 |  | 8.01 | 72
|  | в т.ч. ЗПМ |  |  | (0,14) | 1.25 |  | 19.35
|  | МР |  |  | 2.07 | 1 |  | 3.86 | 8
|  | НР от ФОТ | % | 108.8 |  |  |  |  | 926
|  | СП от ФОТ | % | 66.4 |  |  |  |  | 565
|  | ЗТР | чел.час | 3.98 |  | 1.15 |  |  |  | 4.58
|  | Всего по позиции | [6 empty] | 2422 | 2422
45 | Прайс | Канальный вентилятор Ф315. Ц=1700/1,18*1,02 | шт | 1 | 1469.49 | 1 |  |  | 1469
|  | Итого по разделу 3 6.1 Вентиляционная установка ПВ2-1: | [6 empty] | 89298
Раздел 4. 6.2 Вентиляционная установка ПВ10-1:
46 | ТЕРр65-30-1 | Разборка воздуховодов из листовой стали толщиной до 0,9 мм диаметром/периметром до 165 мм /540 мм | 100 м2 поверхности воздуховодов | 1.1 | 431.18 |  |  |  |  | 0.83
|  | ЗП |  |  | 407.73 | 1 |  | 19.35 | 8688
|  | ЭМ |  |  | 23.45 | 1 |  | 8.75 | 219
|  | в т.ч. ЗПМ |  |  | (8,7) | 1 |  | 19.35 | (194)
|  | МР |  |  |  | 1
|  | НР от ФОТ | % | 62.9 |  |  |  |  | 5587
|  | СП от ФОТ | % | 40 |  |  |  |  | 3553
|  | ЗТР | чел.час | 47.8 |  | 1 |  |  |  | 52.58
|  | Всего по позиции | [6 empty] | 18047 | 16406.36
47 | ТЕР20-01-001-02 | Прокладка воздуховодов из листовой, оцинкованной стали и алюминия класса Н (нормальные) толщиной 0,5 мм, периметром до 600 мм | 100 м2 поверхности воздуховодов | 0.48 | 2054.56 |  |  |  |  | 0.31
|  | ЗП |  |  | 1467.1 | 1.15 |  | 19.35 | 15674
|  | ЭМ |  |  | 143.32 | 1.25 |  | 8.79 | 756
|  | в т.ч. ЗПМ |  |  | (7,02) | 1.25 |  | 19.35 | (77)
|  | МР |  |  | 444.14 | 1 |  | 5.34 | 1137
|  | НР от ФОТ | % | 108.8 |  |  |  |  | 17137
|  | СП от ФОТ | % | 66.4 |  |  |  |  | 10459
|  | ЗТР | чел.час | 167.86 |  | 1.15 |  |  |  | 92.66
|  | Всего по позиции | [6 empty] | 45163 | 94089.58
48 | Прайс | Воздуховод из оцинкованной стали толщиной 0,9 мм на отм. +3,00 м Диам.315 Ц=595/1,18*1,02 | м2 | 48 | 514.32 | 1 |  |  | 24687
50 | ТЕР20-02-006-09 | Установка заслонок воздушных и клапанов воздушных КВР с электрическим или пневматическим приводом периметром до 4000 мм | 1 шт. | 3 | 91.82 |  |  |  |  | 0.08
|  | ЗП |  |  | 40.45 | 1.15 |  | 19.35 | 2709
|  | ЭМ |  |  | 7.29 | 1.25 |  | 7.73 | 209
|  | в т.ч. ЗПМ |  |  | (0,27) | 1.25 |  | 19.35 | (19)
|  | МР |  |  | 44.08 | 1 |  | 4.06 | 536
|  | НР от ФОТ | % | 108.8 |  |  |  |  | 2968
|  | СП от ФОТ | % | 66.4 |  |  |  |  | 1811
|  | ЗТР | чел.час | 4.51 |  | 1.15 |  |  |  | 15.56
|  | Всего по позиции | [6 empty] | 8233 | 2744.33
51 | Прайс | Монтаж заслонки алюминиевой 1400х1200 Ц=3400/1,18*1,02 | шт | 1 | 2938.98 | 1 |  |  | 2939
52 | Прайс | Монтаж заслонки алюминиевой 1400х1300 Ц=3400/1,18*1,02 | шт | 1 | 2938.98 | 1 |  |  | 2939
53 | Прайс | Монтаж заслонки алюминиевой 1200х800 Ц=3400/1,18*1,02 | шт | 1 | 2938.98 | 1 |  |  | 2939
54 | ТЕР26-01-018-01 | Изоляция плоских и криволинейных поверхностей пластинами (плитами) из вспененного каучука («Армофлекс»), вспененного полиэтилена («Термофлекс») | 10 м2 изолируемой поверхности | 1 | 5956.29
|  | ЗП |  |  | 66.17 | 1.15 |  | 19.35 | 1471
|  | ЭМ |  |  | 37.48 | 1.25 |  | 11.02 | 518
|  | в т.ч. ЗПМ |  |  |  | 1.25 |  | 19.35
|  | МР |  |  | 5852.64 | 1 |  | 3.09 | 18086
|  | НР от ФОТ | % | 85 |  |  |  |  | 1250
|  | СП от ФОТ | % | 56 |  |  |  |  | 824
|  | ЗТР | чел.час | 6.67 |  | 1.15 |  |  |  | 7.67
|  | Всего по позиции | [6 empty] | 22149 | 22149
55 | ТСЦ-104-0163 | Плиты (пластины) из вспененного полиэтилена (пенополиэтилен) «Термафлекс» толщиной 60 мм | м2 | -11 | 380.76 | 1 |  | 3.23 | -13527
56 | Прайс | Теплоизоляция из каменной ваты толщ. 50мм Ц=2196/1,18*1,02 | м2 | 11 | 1898.24 | 1 |  |  | 20881
57 | ТЕРм11-04-004-01 | Аппарат настенный, масса от 0,15 т до 0,2 т (Датчик температуры) | 1 шт. | 1 | 223.29 |  |  |  |  | 0.43
|  | ЗП |  |  | 93.83 | 1 |  | 15.21 | 1430
|  | ЭМ |  |  | 99.7 | 1 |  | 7.22 | 722
|  | в т.ч. ЗПМ |  |  | (5,81) | 1 |  | 15.21 | (91)
|  | МР |  |  | 29.76 | 1 |  | 3.3 | 96
|  | НР от ФОТ | % | 78.2 |  |  |  |  | 1189
|  | СП от ФОТ | % | 52 |  |  |  |  | 791
|  | ЗТР | чел.час | 10.1 |  | 1 |  |  |  | 10.1
|  | Всего по позиции | [6 empty] | 4228 | 4228
58 | Прайс | Датчик температуры ДТС 3015 и электроприводов Gruner 227C-024-15 и контроллера ТРМ 10, для управления воздушными заслонкой Ц=3400/1,18*1,02 | шт. | 1 | 2938.98 | 1 |  |  | 2939
59 | ТЕРм08-01-105-01 | Автоматическое распределительное устройство массой до 0,1 т (Частотный преобразователь) | 1 шт. | 1 | 707.33
|  | ЗП |  |  | 177.97 | 1 |  | 15.21 | 2707
|  | ЭМ |  |  |  | 1
|  | в т.ч. ЗПМ |  |  |  | 1 |  | 15.21
|  | МР |  |  | 529.36 | 1 |  | 2.89 | 1529
|  | НР от ФОТ | % | 80.75 |  |  |  |  | 2186
|  | СП от ФОТ | % | 52 |  |  |  |  | 1408
|  | ЗТР | чел.час | 18.5 |  | 1 |  |  |  | 18.5
|  | Всего по позиции | [6 empty] | 7830 | 7830
60 | Прайс | Частотныый преобразователь Danfoss VLT Basic Drive FC 101 30кВт в силовой щит вентиляции ЩВ6, для регулировки оборотов приточного эл.двигателя Ц=6800/1,18*1,02 | шт | 1 | 5877.97 | 1 |  |  | 5878
|  | Итого по разделу 4 6.2 Вентиляционная установка ПВ10-1: | [6 empty] | 141666
Раздел 5. Пуско-наладочные работы
62 | ТЕРп03-01-022-01 | Сеть систем вентиляции и кондиционирования воздуха при количестве сечений до 5 | 1 вентиляционная сеть | 4 | 135.27
|  | ЗП |  |  | 135.27 | 1 |  | 19.35 | 10468
|  | ЭМ |  |  |  | 1
|  | в т.ч. ЗПМ |  |  |  | 1 |  | 19.35
|  | МР |  |  |  | 1
|  | НР от ФОТ | % | 55.25 |  |  |  |  | 5784
|  | СП от ФОТ | % | 32 |  |  |  |  | 3350
|  | Рабочий наладчик 6 разряда (ср 6) | чел.час | 3 |  | 1 |  |  |  | 12
|  | Инженер по наладке и испытаниям, категория I | чел.час | 2 |  | 1 |  |  |  | 8
|  | Инженер по наладке и испытаниям, категория II | чел.час | 2 |  | 1 |  |  |  | 8
|  | Ведущий инженер | чел.час | 1 |  | 1 |  |  |  | 4
|  | Техник по наладке и испытаниям, категория I | чел.час | 2 |  | 1 |  |  |  | 8
|  | Всего по позиции | [6 empty] | 19602 | 4900.5
|  | Итого по разделу 5 Пуско-наладочные работы | [6 empty] | 17878
|  | Итого прямые затраты по смете с учетом индексов, в текущих ценах | [6 empty] | 610253
|  | Накладные расходы | [6 empty] | 95744
|  | Сметная прибыль | [6 empty] | 59124
Итоги по смете:
|  | Итого Строительные работы | [6 empty] | 217468
|  | Итого Монтажные работы | [6 empty] | 462490
|  | Итого Прочие затраты | [6 empty] | 17878
|  | Итого | [6 empty] | 697836
Справочно, в текущих ценах:
|  | Материалы | [6 empty] | 500408
|  | Машины и механизмы | [6 empty] | 7493
|  | ФОТ | [6 empty] | 103116
|  | Накладные расходы | [6 empty] | 95744
|  | Сметная прибыль | [6 empty] | 59124
|  | НДС 18% | [6 empty] | 125610.48
|  | ВСЕГО по смете | [6 empty] | 823446.48
Составил: ___________________
Проверил: ___________________
Note on A3: /<Заказчик>/
Note on K3: /<Подрядчик>/
Note on A8: <Наименование стройки>
Note on A12: <Индекс/ЛН локальной сметы>
Note on A15: на <Наименование локальной сметы>, <Наименование объекта>
Note on A18: <Основание>
Note on J19: <Итого по расчету> руб.
Note on J20: <Итого ФОТ> руб.
Note on A28: <Номер позиции по смете><Статус ресурса>
Note on B28: <Обоснование (код) позиции> <Пункт ТЧ>
Note on C28: <Наименование (текстовая часть) расценки> Ц=<Формула базисной цены единицы ПЗ><Формула базисной цены единицы МАТ><Строка суммы норм НР и СП от ЗПМ по позиции при БИМ и рес.методе>
Note on D28: <Ед. измерения по расценке>
Note on E28: <Количество всего (физ. объем) по позиции> <Формула расчета физ. объема><Нормы НР по позиции при БИМ><Нормы СП по позиции при БИМ><Сумма норм НР и СП от ЗПМ по позиции при БИМ и рес.методе><ТЗ по позиции на единицу без коэффициентов><ТЗМ по позиции на единицу без коэффициентов>
Note on F28: <Исходное значение ПЗ по позиции на единицу>
Note on G28: <К-т к позиции на прямые затраты><К-т к позиции на основную з/п><К-т к позиции на эксплуатацию машин><К-т к позиции на з/п машинистов><К-т к позиции на материалы><К-т к позиции на трудозатраты рабочих> <К-т к позиции на трудозатраты механизаторов> <К-ты к НР по позиции при расчете в базисных ценах><К-ты к СП по позиции при расчете в базисных ценах>
Note on H28: <ЗУ к ОЗП><ЗУ к ЭМ><ЗУ к ЗПМ><ЗУ к МАТ><ЗУ к ТЗ>
Note on I28: <Индекс к позиции на ОЗП><Индекс к позиции на ЭМ><Индекс к позиции на ЗПМ><Индекс к позиции на МАТ><Индекс к СМР>
Note on J28: <Общая стоимость ПЗ по позиции для БИМ до начисления НР и СП><Сумма НР по позиции для БИМ><Сумма СП по позиции для БИМ><Сумма НР и СП от ЗПМ по позиции при БИМ и рес.методе>
Note on K28: <Стоимость единицы по позиции с коэф-ми, НР и СП для БИМ><ТЗ по позиции всего><ТЗМ по позиции всего>
Note on C317: <Текстовая часть (итоги)>
Note on J317: <Прямые затраты (итоги)>
Note on K317: <Пустой идентификатор>
Note on B335: <Составил>
Note on B337: <Проверил>