## Ресурсная смета 14 граф
СОГЛАСОВАНО: | [9 empty] | УТВЕРЖДАЮ:
______________ | [9 empty] | _______________
" _____ " ________________ 2018 г. | [9 empty] | "______ " _______________2018 г.
(наименование стройки)
ЛОКАЛЬНЫЙ РЕСУРСНЫЙ СМЕТНЫЙ РАСЧЕТ №
(локальная смета)
на
(наименование работ и затрат, наименование объекта)
Основание:
|  | Сметная стоимость строительных работ _______________________________________________________________________________________________ |  |  | ___________________________221522 |  | руб.
|  | Средства на оплату труда _______________________________________________________________________________________________ |  |  | ___________________________41767 |  | руб.
|  | Сметная трудоемкость _______________________________________________________________________________________________ |  |  | _______________________________________________________________________________________________305,15 |  | чел.час
Составлен(а) в текущих (прогнозных) ценах по состоянию на 1кв. 2018г.
№ пп | Обоснование | Наименование | Ед. изм. | Кол. |  | Сметная стоимость в текущих (прогнозных) ценах, руб. | [5 empty] | Т/з осн. раб. | Т/з мех.
|  |  |  | на ед. | всего | на ед. | общая | В том числе
[8 empty] | Осн.З/п | Эк.Маш. | З/пМех | Мат
1 | 2 | 3 | 4 | 5 | 6 | 7 | 8 | 9 | 10 | 11 | 12 | 13 | 14
Раздел 1. Устройство ростверка И150
1 | ТЕР01-02-055-03 Приказ Минстроя России от 27.02.2015 №140/пр | Разработка грунта вручную с креплениями в траншеях шириной до 2 м, глубиной: до 2 м, группа грунтов 3 | 100 м3 грунта |  | 0.6 | 37115.78 | 22269 | 22269 |  |  |  | 166.8
2 | ТЕР08-01-002-02 Приказ Минстроя России от 27.02.2015 №140/пр | Устройство основания под фундаменты: щебеночного | 1 м3 основания |  | 3.3163 | 1291.92 | 4284 | 1036 | 837 | 280 | 2411 | 7.96 | 1.79
3 | ТЕР06-01-001-16 Приказ Минстроя России от 27.02.2015 №140/пр | Устройство фундаментных плит железобетонных: плоских | 100 м3 бетона, бутобетона и железобетона в деле |  | 0.141 | 50522.29 | 7124 | 4225 | 2250 | 790 | 649 | 31.11 | 3.85
4 | ТССЦ-401-0049 Приказ Минстроя России от 27.02.2015 №140/пр | Бетон тяжелый, крупность заполнителя 40 мм, класс В25 (М350) | м3 |  | 14.31 | 3552.89 | 50842 |  |  |  | 50842
5 | ТСЦ-204-0024 Прик.Минстроя Челяб.обл. от 10.02.10 №11 | Горячекатаная арматурная сталь периодического профиля класса: А-III, диаметром 16-18 мм | т |  | 0.1185 | 40386.63 | 4786 |  |  |  | 4786
6 | ТСЦ-204-0051 Прик.Минстроя Челяб.обл. от 10.02.10 №11 | Надбавки к ценам заготовок за сборку и сварку каркасов и сеток: пространственных, диаметром 16-18 мм | т |  | 0.1185 | 10691.01 | 1267 |  |  |  | 1267
7 | ТССЦ-204-0023 Приказ Минстроя России от 27.02.2015 №140/пр | Горячекатаная арматурная сталь периодического профиля класса А-III, диаметром 14 мм | т |  | 0.4235 | 40386.63 | 17104 |  |  |  | 17104
8 | ТССЦ-204-0050 Приказ Минстроя России от 27.02.2015 №140/пр | Надбавки к ценам заготовок за сборку и сварку каркасов и сеток пространственных, диаметром 14 мм | т |  | 0.4235 | 11943.31 | 5058 |  |  |  | 5058
9 | ТСЦ-204-0019 Прик.Минстроя Челяб.обл. от 10.02.10 №11 | Горячекатаная арматурная сталь периодического профиля класса: А-III, диаметром 6 мм | т |  | 0.1254 | 40386.63 | 5064 |  |  |  | 5064
10 | ТСЦ-204-0046 Прик.Минстроя Челяб.обл. от 10.02.10 №11 | Надбавки к ценам заготовок за сборку и сварку каркасов и сеток: пространственных, диаметром 5-6 мм | т |  | 0.1254 | 7973 | 1000 |  |  |  | 1000
11 | ТЕР08-01-003-07 Приказ Минстроя России от 27.02.2015 №140/пр | Гидроизоляция боковая обмазочная битумная в 2 слоя по выровненной поверхности бутовой кладки, кирпичу, бетону | 100 м2 изолируемой поверхности |  | 1.932 | 9336.56 | 18038 | 6202 | 649 |  | 11187 | 40.96
12 | ТССЦ-101-4702 Приказ Минстроя России от 27.02.2015 №140/пр | Техноэласт ЭПП | м2 |  | 193.2 | 164.08 | 31700 |  |  |  | 31700
13 | ТЕР01-02-061-02 Приказ Минстроя России от 27.02.2015 №140/пр | Засыпка вручную траншей, пазух котлованов и ям, группа грунтов: 2 | 100 м3 грунта |  | 0.6 | 11608.6 | 6965 | 6965 |  |  |  | 58.32
Итого прямые затраты по смете в текущих ценах | [6 empty] | 175501 | 40697 | 3736 | 1070 | 131068 | 305.15 | 5.64
Накладные расходы | [6 empty] | 16707
В том числе, справочно:
40% = 50%*(0,94*0,85) ФОТ (от 41767) (Поз. 1, 13, 2, 11, 3-10) | [6 empty] | 16707
Сметная прибыль | [6 empty] | 15035
В том числе, справочно:
36% = 50%*(0,9*0,8) ФОТ (от 41767) (Поз. 1, 13, 2, 11, 3-10) | [6 empty] | 15035
Итоги по смете:
Земляные работы, выполняемые ручным способом | [6 empty] | 51452 |  |  |  |  | 225.12
Конструкции из кирпича и блоков | [6 empty] | 28035 |  |  |  |  | 48.92 | 1.79
Бетонные и железобетонные монолитные конструкции в промышленном строительстве | [6 empty] | 96056 |  |  |  |  | 31.11 | 3.85
Теплоизоляционные работы | [6 empty] | 31700
Итого | [6 empty] | 207243 |  |  |  |  | 305.15 | 5.64
В том числе:
Материалы | [6 empty] | 131068
Машины и механизмы | [6 empty] | 3736
ФОТ | [6 empty] | 41767
Накладные расходы | [6 empty] | 16707
Сметная прибыль | [6 empty] | 15035
Временные здания и сооружения 1,8% | [6 empty] | 3730
Итого | [6 empty] | 210973
Доставка материалов 5% | [6 empty] | 10549
ВСЕГО по смете | [6 empty] | 221522 |  |  |  |  | 305.15 | 5.64
Составил: ___________________________
(должность, подпись, расшифровка)
Проверил: ___________________________
(должность, подпись, расшифровка)