## В текущем уровне цен
Утверждено приказом Минрегиона России №____ от ________
Наименование СНБ Актуализированная ТСНБ-2001 Московской области, ДИЗ 1,2 Федеральная СНБ ФЕР-2001 редакции 2015г, сертификат № | [6 empty] | ПК ГРАНД-Смета, версия 6.0.6.10706
| "СОГЛАСОВАНО" | [5 empty] | "УТВЕРЖДАЮ"
ПОДРЯДЧИК Название организации |  |  |  | ЗАКАЗЧИК Название организации
|  | "___" __________ 201_ г. | [6 empty] | "____" _____________ 201_ г.
Наименование стройки (объекта): Строительство общеобразовательной школы на 550 мест
ЛОКАЛЬНЫЙ СМЕТНЫЙ РАСЧЕТ № 02-01-06
(ЛОКАЛЬНАЯ СМЕТА)
Наименование работ и затрат: Вентиляция,
Основание:
[7 empty] | Сметная стоимость | 42100.3069 | тыс.руб.
[7 empty] | Нормативная трудоемкость | 12351.15 | чел.час.
[7 empty] | Средства на оплату труда | 2759.1673 | тыс.руб.
Составлена в ценах Января 2000 г. с индексацией в цены Января 2018 г.
Наименование региона: Московская область
Переменные |  | Обоснование |  |  |  | Значения
М |  | Материалы__НДС, индекс 2017-4кв Минстрой, загот.-склад. и трансп. Расходы |  |  |  | 1/1,18/6,81*1,069
О |  | Оборудование__НДС, индекс 2017-4кв Минстрой, загот.-склад. и трансп. Расходы |  |  |  | 1/1,18/3,54*1,03
№ п/п | Шифр расценки и коды ресурсов | Наименование работ и затрат | Единица измерения | Кол-во единиц | Цена на единицу измерения, руб. | Попра- вочные коэфф., нормы НР и СП | Всего затрат в базисном уровне цен, руб. | Индексы пересчета, нормы НР и СП | ВСЕГО затрат, руб.
1 | 2 | 3 | 4 | 5 | 6 | 7 | 8 | 9 | 10
Раздел 1. Вентиляция
Система П1
1 | ТЕР20-06-002-01 | Установка камер приточных типовых: без секции орошения производительностью до 10 тыс.м3/час (1.20.19.ОП Индивидуальные испытания систем вентиляции и кондиционирования воздуха ОЗП=1,05; ЭМ=1,05 к расх.; ЗПМ=1,05; ТЗ=1,05; ТЗМ=1,05) | 1 камера | 1 | 704.61 |  |  |  | 45,9 0,23
|  | ЗП |  |  | 401.26 |  | 421.32 | 24.76 | 10431.96
|  | ЭМ |  |  | 106.36 |  | 111.68 | 6.55 | 731.49
|  | в т.ч. ЗПМ |  |  | 2.97 |  | 3.12 | 24.76 | 77.21
|  | МР |  |  | 196.99 |  | 196.99 | 8.56 | 1686.23
|  | НР от ФОТ (128*0.85) | % | 128 |  | 128 | 543.28 | 109 | 11455
|  | СП от ФОТ (83*0.8) | % | 83 |  | 83 | 352.29 | 66 | 6936.05
|  | Всего по позиции |  |  |  |  | 1625.56 |  | 31240.73
2 | прайс-лист 2.053 | Установка приточная Vento 60-30 Remak | шт | 1 | 82943,73 336381,10*О |  | 82943.73 | 3.54 | 293620.8
3 | ТЕР20-02-002-04 ОП п.1.20.19 | Установка решеток жалюзийных площадью в свету: до 2,5 м2 (ОП п.1.20.19Индивидуальные испытания систем вентиляции и кондиционирования воздуха ОЗП=1,05; ЭМ=1,05 к расх.; ТЗ=1,05) | 1 решетка | 2 | 45.37 |  |  |  | 5,57 0,02
|  | ЗП |  |  | 23.77 |  | 49.92 | 24.76 | 1235.94
|  | ЭМ |  |  | 5.76 |  | 12.1 | 6.95 | 84.06
|  | в т.ч. ЗПМ |  |  | 0.14 |  | 0.28 | 24.76 | 6.94
|  | МР |  |  | 15.84 |  | 31.68 | 7.25 | 229.7
|  | НР от ФОТ (128*0.85) | % | 128 |  | 128 | 64.26 | 109 | 1354.74
|  | СП от ФОТ (83*0.8) | % | 83 |  | 83 | 41.67 | 66 | 820.3
|  | Всего по позиции |  |  |  |  | 199.63 |  | 3724.74
4 | прайс-лист 2.054 | Решетка алюминиевая АРН - С 1500х1300 Арктос | шт | 2 | 3239,41 24351,00*М |  | 6478.82 | 6.81 | 44120.76
5 | ТЕР20-02-003-10 ОП п.1.20.19 | Установка решеток жалюзийных стальных: щелевых регулирующих (Р), номер 150, размер 150х150 мм (ОП п.1.20.19Индивидуальные испытания систем вентиляции и кондиционирования воздуха ОЗП=1,05; ЭМ=1,05 к расх.; ТЗ=1,05) | 1 решетка | 1 | 20.85 |  |  |  | 1.12
|  | ЗП |  |  | 9.6 |  | 10.08 | 24.76 | 249.58
|  | ЭМ |  |  | 1.4 |  | 1.47 | 6.97 | 10.25
|  | в т.ч. ЗПМ | [5 empty] | 24.76
|  | МР |  |  | 9.85 |  | 9.85 | 13.98 | 137.7
|  | НР от ФОТ (128*0.85) | % | 128 |  | 128 | 12.9 | 109 | 272.04
|  | СП от ФОТ (83*0.8) | % | 83 |  | 83 | 8.37 | 66 | 164.72
|  | Всего по позиции |  |  |  |  | 42.67 |  | 834.29
6 | ТЕР20-02-003-11 ОП п.1.20.19 | Установка решеток жалюзийных стальных: щелевых регулирующих (Р), номер 200, размер 200х200 мм (ОП п.1.20.19Индивидуальные испытания систем вентиляции и кондиционирования воздуха ОЗП=1,05; ЭМ=1,05 к расх.; ТЗ=1,05) | 1 решетка | 4 | 24.87 |  |  |  | 4.49
|  | ЗП |  |  | 9.6 |  | 40.32 | 24.76 | 998.32
|  | ЭМ |  |  | 1.4 |  | 5.88 | 6.97 | 41
|  | в т.ч. ЗПМ | [5 empty] | 24.76
|  | МР |  |  | 13.87 |  | 55.48 | 13.53 | 750.64
|  | НР от ФОТ (128*0.85) | % | 128 |  | 128 | 51.61 | 109 | 1088.17
|  | СП от ФОТ (83*0.8) | % | 83 |  | 83 | 33.47 | 66 | 658.89
|  | Всего по позиции |  |  |  |  | 186.76 |  | 3537.02
7 | ТЕР20-02-004-15 ОП п.1.20.19 | Установка клапанов: огнезадерживающих с ручной регулировкой периметром до 1600 мм (ОП п.1.20.19Индивидуальные испытания систем вентиляции и кондиционирования воздуха ОЗП=1,05; ЭМ=1,05 к расх.; ТЗ=1,05) | 1 клапан | 7 2+1+1+1+2 | 100.85 |  |  |  | 29.55
|  | ЗП |  |  | 36.46 |  | 267.96 | 24.76 | 6635.23
|  | ЭМ |  |  | 4.02 |  | 29.54 | 5.25 | 155.12
|  | в т.ч. ЗПМ | [5 empty] | 24.76
|  | МР |  |  | 60.37 |  | 422.59 | 3.44 | 1453.69
|  | НР от ФОТ (128*0.85) | % | 128 |  | 128 | 342.99 | 109 | 7232.4
|  | СП от ФОТ (83*0.8) | % | 83 |  | 83 | 222.41 | 66 | 4379.25
|  | Всего по позиции |  |  |  |  | 1285.49 |  | 19855.69
8 | прайс-лист 2.055 | Клапан противопожарный КЛОП-2(60)-НО-160-МBЕ(24)-К "Вингс-М" | шт | 2 | 2856,15 (17290+3990+190)*М |  | 5712.3 | 6.81 | 38900.76
9 | прайс-лист 2.055 | Клапан противопожарный КЛОП-2(60)-НО-200х200-МBЕ(24)-К "Вингс-М" | шт | 1 | 2906,7 (17670+3990+190)*М |  | 2906.7 | 6.81 | 19794.63
10 | прайс-лист 2.055 | Клапан противопожарный КЛОП-2(60)-НО-300х200-МBЕ(24)-К "Вингс-М" | шт | 1 | 2957,25 (18050+3990+190)*М |  | 2957.25 | 6.81 | 20138.87
11 | прайс-лист 2.055 | Клапан противопожарный КЛОП-2(60)-НО-350х200-МBЕ(24)-К "Вингс-М" | шт | 1 | 3007,8 (18430+3990+190)*М |  | 3007.8 | 6.81 | 20483.12
12 | прайс-лист 2.055 | Клапан противопожарный КЛОП-2(60)-НО-400х200-МBЕ(24)-К "Вингс-М" | шт | 2 | 3007,8 (18430+3990+190)*М |  | 6015.6 | 6.81 | 40966.24
13 | ТЕР20-01-001-03 ОП п.1.20.19 | Прокладка воздуховодов из листовой, оцинкованной стали и алюминия класса Н (нормальные) толщиной : 0,5 мм, периметром 800, 1000 мм (ОП п.1.20.19Индивидуальные испытания систем вентиляции и кондиционирования воздуха ОЗП=1,05; ЭМ=1,05 к расх.; ТЗ=1,05) | 100 м2 поверхности воздуховодов | 0,138 (0,8+13) / 100 | 1892.3 |  |  |  | 22,27 0,06
|  | ЗП |  |  | 1343.25 |  | 194.64 | 24.76 | 4819.21
|  | ЭМ |  |  | 114.81 |  | 16.64 | 8.07 | 134.25
|  | в т.ч. ЗПМ |  |  | 5.54 |  | 0.76 | 24.76 | 18.93
|  | МР |  |  | 434.24 |  | 59.92 | 6.68 | 400.3
|  | НР от ФОТ (128*0.85) | % | 128 |  | 128 | 250.11 | 109 | 5273.57
|  | СП от ФОТ (83*0.8) | % | 83 |  | 83 | 162.18 | 66 | 3193.17
|  | Всего по позиции |  |  |  |  | 683.49 |  | 13820.5
14 | ТССЦ-301-1793 | Воздуховоды из оцинкованной стали толщиной: 0,7 мм, периметром до 1000 мм | м2 | 13.8 | 111.38 |  | 1537.04 | 4.76 | 7316.35
15 | ТССЦ-301-0475 | Крепления для воздуховодов: подвески СТД6208, СТД6209, СТД6210 | т | 0.016 | 8136 |  | 130.18 | 3.55 | 462.12
16 | ТЕР20-01-001-09 ОП п.1.20.19 | Прокладка воздуховодов из листовой, оцинкованной стали и алюминия класса Н (нормальные) толщиной : 0,7 мм, периметром 900 мм (ОП п.1.20.19Индивидуальные испытания систем вентиляции и кондиционирования воздуха ОЗП=1,05; ЭМ=1,05 к расх.; ТЗ=1,05) | 100 м2 поверхности воздуховодов | 0.054 | 1892.3 |  |  |  | 8,71 0,02
|  | ЗП |  |  | 1343.25 |  | 76.16 | 24.76 | 1885.78
|  | ЭМ |  |  | 114.81 |  | 6.51 | 8.07 | 52.53
|  | в т.ч. ЗПМ |  |  | 5.54 |  | 0.3 | 24.76 | 7.41
|  | МР |  |  | 434.24 |  | 23.45 | 6.68 | 156.64
|  | НР от ФОТ (128*0.85) | % | 128 |  | 128 | 97.87 | 109 | 2063.58
|  | СП от ФОТ (83*0.8) | % | 83 |  | 83 | 63.46 | 66 | 1249.51
|  | Всего по позиции |  |  |  |  | 267.45 |  | 5408.04
17 | ТССЦ-301-1793 | Воздуховоды из оцинкованной стали толщиной: 0,7 мм, периметром до 1000 мм | м2 | 5.4 | 111.38 |  | 601.45 | 4.76 | 2862.92
18 | ТССЦ-301-0475 | Крепления для воздуховодов: подвески СТД6208, СТД6209, СТД6210 | т | 0.0063 | 8136 |  | 51.26 | 3.55 | 181.96
19 | ТЕР20-01-001-10 ОП п.1.20.19 | Прокладка воздуховодов из листовой, оцинкованной стали и алюминия класса Н (нормальные) толщиной : 0,7 мм, периметром от 1100 до 1600 мм (ОП п.1.20.19Индивидуальные испытания систем вентиляции и кондиционирования воздуха ОЗП=1,05; ЭМ=1,05 к расх.; ТЗ=1,05) | 100 м2 поверхности воздуховодов | 0,494 (24,2+25,2) / 100 | 1658.48 |  |  |  | 68,98 0,19
|  | ЗП |  |  | 1162.25 |  | 602.86 | 24.76 | 14926.79
|  | ЭМ |  |  | 107.32 |  | 55.67 | 8.06 | 448.68
|  | в т.ч. ЗПМ |  |  | 5.13 |  | 2.53 | 24.76 | 62.75
|  | МР |  |  | 388.91 |  | 192.12 | 6.49 | 1246.86
|  | НР от ФОТ (128*0.85) | % | 128 |  | 128 | 774.9 | 109 | 16338.6
|  | СП от ФОТ (83*0.8) | % | 83 |  | 83 | 502.47 | 66 | 9893.1
|  | Всего по позиции |  |  |  |  | 2128.02 |  | 42854.03
20 | ТССЦ-301-1794 | Воздуховоды из оцинкованной стали толщиной: 0,7 мм, периметром от 1100 до 1600 мм | м2 | 49.4 | 104.34 |  | 5154.4 | 5.08 | 26184.47
21 | ТССЦ-301-0475 | Крепления для воздуховодов: подвески СТД6208, СТД6209, СТД6210 | т | 0.058 | 8136 |  | 471.89 | 3.55 | 1675.2
22 | ТЕР20-01-001-01 ОП п.1.20.19 | Прокладка воздуховодов из листовой, оцинкованной стали и алюминия класса Н (нормальные) толщиной : 0,5 мм, диаметром до 200 мм (ОП п.1.20.19Индивидуальные испытания систем вентиляции и кондиционирования воздуха ОЗП=1,05; ЭМ=1,05 к расх.; ТЗ=1,05) | 100 м2 поверхности воздуховодов | 0,118 (8+3,8) / 100 | 2045.08 |  |  |  | 20,8 0,06
|  | ЗП |  |  | 1467.1 |  | 181.77 | 24.76 | 4500.72
|  | ЭМ |  |  | 143.33 |  | 17.76 | 8.09 | 143.67
|  | в т.ч. ЗПМ |  |  | 7.02 |  | 0.83 | 24.76 | 20.51
|  | МР |  |  | 434.65 |  | 51.29 | 6.68 | 342.6
|  | НР от ФОТ (128*0.85) | % | 128 |  | 128 | 233.73 | 109 | 4928.14
|  | СП от ФОТ (83*0.8) | % | 83 |  | 83 | 151.56 | 66 | 2984.01
|  | Всего по позиции |  |  |  |  | 636.11 |  | 12899.14
23 | ТССЦ-301-1786 | Воздуховоды из оцинкованной стали толщиной: 0,5 мм, диаметром до 200 мм | м2 | 11.8 | 96.28 |  | 1136.1 | 5.25 | 5964.55
24 | ТССЦ-301-0475 | Крепления для воздуховодов: подвески СТД6208, СТД6209, СТД6210 | т | 0.014 | 8136 |  | 113.9 | 3.55 | 404.36
25 | ТЕР26-01-008-01 | Изоляция трубопроводов матами и холстами из супертонкого волокна (стеклянного и базальтового), матами звукопоглощающими | 1 м3 изоляции | 0,05 10*0,005 | 1447.41 |  |  |  | 4.71
|  | ЗП |  |  | 919.39 |  | 45.97 | 24.76 | 1138.21
|  | ЭМ |  |  | 72.84 |  | 3.64 | 8.94 | 32.56
|  | в т.ч. ЗПМ | [5 empty] | 24.76
|  | МР |  |  | 455.18 |  | 22.76 | 4.74 | 107.87
|  | НР от ФОТ (100*0.85) | % | 100 |  | 100 | 45.97 | 85 | 967.48
|  | СП от ФОТ (70*0.8) | % | 70 |  | 70 | 32.18 | 56 | 637.4
|  | Всего по позиции |  |  |  |  | 150.52 |  | 2883.52
26 | ТССЦ-113-0740 | Материал базальтовый БИЗОН-5-1Ф-К (прим) | м2 | 10 | 39.57 |  | 395.7 | 5.43 | 2148.7
Система П2
27 | ТЕР20-06-002-01 | Установка камер приточных типовых: без секции орошения производительностью до 10 тыс.м3/час (1.20.19.ОП Индивидуальные испытания систем вентиляции и кондиционирования воздуха ОЗП=1,05; ЭМ=1,05 к расх.; ЗПМ=1,05; ТЗ=1,05; ТЗМ=1,05) | 1 камера | 1 | 704.61 |  |  |  | 45,9 0,23
|  | ЗП |  |  | 401.26 |  | 421.32 | 24.76 | 10431.96
|  | ЭМ |  |  | 106.36 |  | 111.68 | 6.55 | 731.49
|  | в т.ч. ЗПМ |  |  | 2.97 |  | 3.12 | 24.76 | 77.21
|  | МР |  |  | 196.99 |  | 196.99 | 8.56 | 1686.23
|  | НР от ФОТ (128*0.85) | % | 128 |  | 128 | 543.28 | 109 | 11455
|  | СП от ФОТ (83*0.8) | % | 83 |  | 83 | 352.29 | 66 | 6936.05
|  | Всего по позиции |  |  |  |  | 1625.56 |  | 31240.73
28 | прайс-лист 2.053 | Установка приточная Vento 70-40 (П2 и В2) Remak | шт | 1 | 126427,63 512731,56*О |  | 126427.63 | 3.54 | 447553.81
29 | ТССЦ-301-1071 | Диффузоры потолочные металлические "DEC" марки DVS: приточные DVS-Р, диаметр 160 мм | шт. | 1 | 293.48 |  | 293.48 | 0.88 | 258.26
30 | ТССЦ-301-1072 | Диффузоры потолочные металлические "DEC" марки DVS: приточные DVS-Р, диаметр 200 мм | шт. | 10 | 349.77 |  | 3497.7 | 0.87 | 3043
31 | прайс-лист 2.054 | Клапан КВК-160М Арктос | шт | 1 | 149,39 1123,00*М |  | 149.39 | 6.81 | 1017.35
32 | прайс-лист 2.054 | Клапан КВК-200М Арктос | шт | 10 | 169,48 1274,00*М |  | 1694.8 | 6.81 | 11541.6
33 | ТЕР20-02-004-15 ОП п.1.20.19 | Установка клапанов: огнезадерживающих с ручной регулировкой периметром до 1600 мм (ОП п.1.20.19Индивидуальные испытания систем вентиляции и кондиционирования воздуха ОЗП=1,05; ЭМ=1,05 к расх.; ТЗ=1,05) | 1 клапан | 3 | 100.85 |  |  |  | 12.66
|  | ЗП |  |  | 36.46 |  | 114.84 | 24.76 | 2843.67
|  | ЭМ |  |  | 4.02 |  | 12.66 | 5.25 | 66.48
|  | в т.ч. ЗПМ | [5 empty] | 24.76
|  | МР |  |  | 60.37 |  | 181.11 | 3.44 | 623.01
|  | НР от ФОТ (128*0.85) | % | 128 |  | 128 | 147 | 109 | 3099.6
|  | СП от ФОТ (83*0.8) | % | 83 |  | 83 | 95.32 | 66 | 1876.82
|  | Всего по позиции |  |  |  |  | 550.93 |  | 8509.58
34 | прайс-лист 2.055 | Клапан противопожарный КЛОП-2(60)-НО-500х300-МBЕ(24) "Вингс-М"-К | шт | 3 | 3285,83 (20520+3990+190)*М |  | 9857.49 | 6.81 | 67129.5
35 | ТЕР20-01-001-01 ОП п.1.20.19 | Прокладка воздуховодов из листовой, оцинкованной стали и алюминия класса Н (нормальные) толщиной : 0,5 мм, диаметром до 200 мм (ОП п.1.20.19Индивидуальные испытания систем вентиляции и кондиционирования воздуха ОЗП=1,05; ЭМ=1,05 к расх.; ТЗ=1,05) | 100 м2 поверхности воздуховодов | 0,287 (1+12,6+2,5+12,6) / 100 | 2045.08 |  |  |  | 50,58 0,15
|  | ЗП |  |  | 1467.1 |  | 442.11 | 24.76 | 10946.66
|  | ЭМ |  |  | 143.33 |  | 43.19 | 8.09 | 349.43
|  | в т.ч. ЗПМ |  |  | 7.02 |  | 2.01 | 24.76 | 49.89
|  | МР |  |  | 434.65 |  | 124.75 | 6.68 | 833.29
|  | НР от ФОТ (128*0.85) | % | 128 |  | 128 | 568.47 | 109 | 11986.24
|  | СП от ФОТ (83*0.8) | % | 83 |  | 83 | 368.62 | 66 | 7257.72
|  | Всего по позиции |  |  |  |  | 1547.14 |  | 31373.34
36 | ТССЦ-301-8149 | Воздуховоды типа: SONODUCT (POLAR BEAR) звукопоглощающие теплоизолированные гибкие диаметром 160 мм | м2 | 1 | 243.72 |  | 243.72 | 2.6 | 633.67
37 | ТССЦ-301-8150 | Воздуховоды типа: SONODUCT (POLAR BEAR) звукопоглощающие теплоизолированные гибкие диаметром 203 мм | м2 | 12.6 | 236.93 |  | 2985.32 | 2.59 | 7731.99
38 | ТССЦ-301-1786 | Воздуховоды из оцинкованной стали толщиной: 0,5 мм, диаметром до 200 мм | м2 | 15,1 2,5+12,6 | 96.28 |  | 1453.83 | 5.25 | 7632.6
39 | ТССЦ-301-0475 | Крепления для воздуховодов: подвески СТД6208, СТД6209, СТД6210 | т | 0.033 | 8136 |  | 268.49 | 3.55 | 953.13
40 | ТЕР20-01-001-04 ОП п.1.20.19 | Прокладка воздуховодов из листовой, оцинкованной стали и алюминия класса Н (нормальные) толщиной : 0,6 мм, диаметром до 250 мм (ОП п.1.20.19Индивидуальные испытания систем вентиляции и кондиционирования воздуха ОЗП=1,05; ЭМ=1,05 к расх.; ТЗ=1,05) | 100 м2 поверхности воздуховодов | 0.071 | 2046.82 |  |  |  | 12,51 0,04
|  | ЗП |  |  | 1467.1 |  | 109.37 | 24.76 | 2708.06
|  | ЭМ |  |  | 145.07 |  | 10.81 | 8.1 | 87.6
|  | в т.ч. ЗПМ |  |  | 7.02 |  | 0.5 | 24.76 | 12.34
|  | МР |  |  | 434.65 |  | 30.87 | 6.68 | 206.15
|  | НР от ФОТ (128*0.85) | % | 128 |  | 128 | 140.63 | 109 | 2965.24
|  | СП от ФОТ (83*0.8) | % | 83 |  | 83 | 91.19 | 66 | 1795.46
|  | Всего по позиции |  |  |  |  | 382.87 |  | 7762.51
41 | ТССЦ-301-1789 | Воздуховоды из оцинкованной стали толщиной: 0,6 мм, диаметром до 250 мм | м2 | 7.1 | 93.51 |  | 663.92 | 5.41 | 3591.82
42 | ТССЦ-301-0475 | Крепления для воздуховодов: подвески СТД6208, СТД6209, СТД6210 | т | 0.008 | 8136 |  | 65.09 | 3.55 | 231.06
43 | ТЕР20-01-001-10 ОП п.1.20.19 | Прокладка воздуховодов из листовой, оцинкованной стали и алюминия класса Н (нормальные) толщиной : 0,7 мм, периметром от 1100 до 1600 мм (ОП п.1.20.19Индивидуальные испытания систем вентиляции и кондиционирования воздуха ОЗП=1,05; ЭМ=1,05 к расх.; ТЗ=1,05) | 100 м2 поверхности воздуховодов | 0,567 (14,3+7,2+35,2) / 100 | 1658.48 |  |  |  | 79,17 0,22
|  | ЗП |  |  | 1162.25 |  | 691.94 | 24.76 | 17132.57
|  | ЭМ |  |  | 107.32 |  | 63.9 | 8.06 | 514.98
|  | в т.ч. ЗПМ |  |  | 5.13 |  | 2.91 | 24.76 | 72.02
|  | МР |  |  | 388.91 |  | 220.51 | 6.49 | 1431.12
|  | НР от ФОТ (128*0.85) | % | 128 |  | 128 | 889.41 | 109 | 18753
|  | СП от ФОТ (83*0.8) | % | 83 |  | 83 | 576.73 | 66 | 11355.03
|  | Всего по позиции |  |  |  |  | 2442.49 |  | 49186.7
44 | ТССЦ-301-1794 | Воздуховоды из оцинкованной стали толщиной: 0,7 мм, периметром от 1100 до 1600 мм | м2 | 56.7 | 104.34 |  | 5916.08 | 5.08 | 30053.84
45 | ТССЦ-301-0475 | Крепления для воздуховодов: подвески СТД6208, СТД6209, СТД6210 | т | 0.066 | 8136 |  | 536.98 | 3.55 | 1906.26
46 | ТЕР20-01-001-11 ОП п.1.20.19 | Прокладка воздуховодов из листовой, оцинкованной стали и алюминия класса Н (нормальные) толщиной : 0,7 мм, периметром до 2400 мм (ОП п.1.20.19Индивидуальные испытания систем вентиляции и кондиционирования воздуха ОЗП=1,05; ЭМ=1,05 к расх.; ТЗ=1,05) | 100 м2 поверхности воздуховодов | 0.11 | 1366.59 |  |  |  | 11,56 0,03
|  | ЗП |  |  | 874.52 |  | 101.01 | 24.76 | 2500.93
|  | ЭМ |  |  | 112.14 |  | 12.95 | 6.97 | 90.28
|  | в т.ч. ЗПМ |  |  | 3.78 |  | 0.42 | 24.76 | 10.29
|  | МР |  |  | 379.93 |  | 41.79 | 6.84 | 285.86
|  | НР от ФОТ (128*0.85) | % | 128 |  | 128 | 129.83 | 109 | 2737.23
|  | СП от ФОТ (83*0.8) | % | 83 |  | 83 | 84.19 | 66 | 1657.41
|  | Всего по позиции |  |  |  |  | 369.77 |  | 7271.71
47 | ТССЦ-301-1795 | Воздуховоды из оцинкованной стали толщиной: 0,7 мм, периметром от 1700 до 4000 мм | м2 | 11 | 109.1 |  | 1200.1 | 4.86 | 5832.53
48 | ТССЦ-301-0475 | Крепления для воздуховодов: подвески СТД6208, СТД6209, СТД6210 | т | 0.013 | 8136 |  | 105.77 | 3.55 | 375.48
49 | ТЕР26-01-008-01 | Изоляция трубопроводов матами и холстами из супертонкого волокна (стеклянного и базальтового), матами звукопоглощающими | 1 м3 изоляции | 0,075 15*0,005 | 1447.41 |  |  |  | 7.07
|  | ЗП |  |  | 919.39 |  | 68.95 | 24.76 | 1707.31
|  | ЭМ |  |  | 72.84 |  | 5.46 | 8.94 | 48.84
|  | в т.ч. ЗПМ | [5 empty] | 24.76
|  | МР |  |  | 455.18 |  | 34.15 | 4.74 | 161.81
|  | НР от ФОТ (100*0.85) | % | 100 |  | 100 | 68.95 | 85 | 1451.21
|  | СП от ФОТ (70*0.8) | % | 70 |  | 70 | 48.27 | 56 | 956.09
|  | Всего по позиции |  |  |  |  | 225.78 |  | 4325.26
50 | ТССЦ-113-0740 | Материал базальтовый БИЗОН-5-1Ф-К (прим) | м2 | 15 | 39.57 |  | 593.55 | 5.43 | 3223.05
51 | ТЕР26-01-008-01 | Изоляция трубопроводов матами и холстами из супертонкого волокна (стеклянного и базальтового), матами звукопоглощающими | 1 м3 изоляции | 0,55 11*0,05 | 1447.41 |  |  |  | 51.81
|  | ЗП |  |  | 919.39 |  | 505.66 | 24.76 | 12520.26
|  | ЭМ |  |  | 72.84 |  | 40.06 | 8.94 | 358.15
|  | в т.ч. ЗПМ | [5 empty] | 24.76
|  | МР |  |  | 455.18 |  | 250.36 | 4.74 | 1186.65
|  | НР от ФОТ (100*0.85) | % | 100 |  | 100 | 505.66 | 85 | 10642.22
|  | СП от ФОТ (70*0.8) | % | 70 |  | 70 | 353.96 | 56 | 7011.35
|  | Всего по позиции |  |  |  |  | 1655.7 |  | 31718.63
52 | ТССЦ-104-0527 | Маты теплоизоляционные из стекловолокна URSA, марки: М-11-Ф-18000-1200-50 | м3 | 1,133 0,55*2,06 | 778.88 |  | 882.47 | 3.39 | 2991.57
Система П3
53 | ТЕР20-06-002-01 | Установка камер приточных типовых: без секции орошения производительностью до 10 тыс.м3/час (1.20.19.ОП Индивидуальные испытания систем вентиляции и кондиционирования воздуха ОЗП=1,05; ЭМ=1,05 к расх.; ЗПМ=1,05; ТЗ=1,05; ТЗМ=1,05) | 1 камера | 1 | 704.61 |  |  |  | 45,9 0,23
|  | ЗП |  |  | 401.26 |  | 421.32 | 24.76 | 10431.96
|  | ЭМ |  |  | 106.36 |  | 111.68 | 6.55 | 731.49
|  | в т.ч. ЗПМ |  |  | 2.97 |  | 3.12 | 24.76 | 77.21
|  | МР |  |  | 196.99 |  | 196.99 | 8.56 | 1686.23
|  | НР от ФОТ (128*0.85) | % | 128 |  | 128 | 543.28 | 109 | 11455
|  | СП от ФОТ (83*0.8) | % | 83 |  | 83 | 352.29 | 66 | 6936.05
|  | Всего по позиции |  |  |  |  | 1625.56 |  | 31240.73
54 | прайс-лист 2.053 | Установка приточная AeroMaster XP 13 (П3 и В3) Remak | шт | 1 | 277067,7 1123657,48*О |  | 277067.7 | 3.54 | 980819.66
55 | ТЕР20-02-002-01 ОП п.1.20.19 | Установка решеток жалюзийных площадью в свету: до 0,5 м2 (ОП п.1.20.19Индивидуальные испытания систем вентиляции и кондиционирования воздуха ОЗП=1,05; ЭМ=1,05 к расх.; ТЗ=1,05) | 1 решетка | 30 2+28 | 19.35 |  |  |  | 45.99
|  | ЗП |  |  | 13.1 |  | 412.8 | 24.76 | 10217.1
|  | ЭМ |  |  | 2.37 |  | 74.7 | 6.83 | 510
|  | в т.ч. ЗПМ | [5 empty] | 24.76
|  | МР |  |  | 3.88 |  | 116.1 | 6.02 | 700.8
|  | НР от ФОТ (128*0.85) | % | 128 |  | 128 | 528.38 | 109 | 11136.64
|  | СП от ФОТ (83*0.8) | % | 83 |  | 83 | 342.62 | 66 | 6743.29
|  | Всего по позиции |  |  |  |  | 1474.6 |  | 29307.83
56 | прайс-лист 2.054 | Решетка алюминиевая АМР-К 300х200 Арктос | шт | 2 | 147,53 1109,00*М |  | 295.06 | 6.81 | 2009.36
57 | прайс-лист 2.054 | Решетка алюминиевая АМР-К 400х250 Арктос | шт | 28 | 222,16 1670,00*М |  | 6220.48 | 6.81 | 42361.48
58 | ТССЦ-301-1072 | Диффузоры потолочные металлические "DEC" марки DVS: приточные DVS-Р, диаметр 200 мм | шт. | 5 | 349.77 |  | 1748.85 | 0.87 | 1521.5
59 | прайс-лист 2.054 | Клапан КВК-200М Арктос | шт | 5 | 169,48 1274,00*М |  | 847.4 | 6.81 | 5770.8
60 | ТЕР20-02-004-16 ОП п.1.20.19 | Установка клапанов: огнезадерживающих с ручной регулировкой периметром до 3200 мм (ОП п.1.20.19Индивидуальные испытания систем вентиляции и кондиционирования воздуха ОЗП=1,05; ЭМ=1,05 к расх.; ТЗ=1,05) | 1 клапан | 7 4+2+1 | 136.69 |  |  |  | 43,73 0,07
|  | ЗП |  |  | 52 |  | 382.2 | 24.76 | 9463.3
|  | ЭМ |  |  | 7.98 |  | 58.66 | 6.22 | 364.84
|  | в т.ч. ЗПМ |  |  | 0.14 |  | 0.98 | 24.76 | 24.29
|  | МР |  |  | 76.71 |  | 536.97 | 4.4 | 2362.64
|  | НР от ФОТ (128*0.85) | % | 128 |  | 128 | 490.47 | 109 | 10341.47
|  | СП от ФОТ (83*0.8) | % | 83 |  | 83 | 318.04 | 66 | 6261.81
|  | Всего по позиции |  |  |  |  | 1786.34 |  | 28794.06
61 | прайс-лист 2.055 | Клапан противопожарный КЛОП-2(60)-НО-600х300-МBЕ(24)-К "Вингс-М" | шт | 4 | 3538,59 (22420+3990+190)*М |  | 14154.36 | 6.81 | 96391.2
62 | прайс-лист 2.055 | Клапан противопожарный КЛОП-2(60)-НО-700х400-МBЕ(24)-К "Вингс-М" | шт | 2 | 3690,24 (23560+3990+190)*М |  | 7380.48 | 6.81 | 50261.06
63 | прайс-лист 2.055 | Клапан противопожарный КЛОП-2(60)-НО-900х650-МBЕ(24)-К "Вингс-М" | шт | 1 | 4145,21 (26980+3990+190)*М |  | 4145.21 | 6.81 | 28228.88
64 | ТЕР20-01-001-01 ОП п.1.20.19 | Прокладка воздуховодов из листовой, оцинкованной стали и алюминия класса Н (нормальные) толщиной : 0,5 мм, диаметром до 200 мм (ОП п.1.20.19Индивидуальные испытания систем вентиляции и кондиционирования воздуха ОЗП=1,05; ЭМ=1,05 к расх.; ТЗ=1,05) | 100 м2 поверхности воздуховодов | 0,107 (6.3+4.4) / 100 | 2045.08 |  |  |  | 18,86 0,06
|  | ЗП |  |  | 1467.1 |  | 164.83 | 24.76 | 4081.16
|  | ЭМ |  |  | 143.33 |  | 16.1 | 8.09 | 130.27
|  | в т.ч. ЗПМ |  |  | 7.02 |  | 0.75 | 24.76 | 18.6
|  | МР |  |  | 434.65 |  | 46.51 | 6.68 | 310.67
|  | НР от ФОТ (128*0.85) | % | 128 |  | 128 | 211.94 | 109 | 4468.74
|  | СП от ФОТ (83*0.8) | % | 83 |  | 83 | 137.43 | 66 | 2705.84
|  | Всего по позиции |  |  |  |  | 576.81 |  | 11696.68
65 | ТССЦ-301-8150 | Воздуховоды типа: SONODUCT (POLAR BEAR) звукопоглощающие теплоизолированные гибкие диаметром 203 мм | м2 | 6.3 | 236.93 |  | 1492.66 | 2.59 | 3866
66 | ТССЦ-301-1786 | Воздуховоды из оцинкованной стали толщиной: 0,5 мм, диаметром до 200 мм | м2 | 4.4 | 96.28 |  | 423.63 | 5.25 | 2224.07
67 | ТССЦ-301-0475 | Крепления для воздуховодов: подвески СТД6208, СТД6209, СТД6210 | т | 0.012 | 8136 |  | 97.63 | 3.55 | 346.59
68 | ТЕР20-01-001-04 ОП п.1.20.19 | Прокладка воздуховодов из листовой, оцинкованной стали и алюминия класса Н (нормальные) толщиной : 0,6 мм, диаметром до 250 мм (ОП п.1.20.19Индивидуальные испытания систем вентиляции и кондиционирования воздуха ОЗП=1,05; ЭМ=1,05 к расх.; ТЗ=1,05) | 100 м2 поверхности воздуховодов | 0.047 | 2046.82 |  |  |  | 8,28 0,02
|  | ЗП |  |  | 1467.1 |  | 72.4 | 24.76 | 1792.66
|  | ЭМ |  |  | 145.07 |  | 7.16 | 8.1 | 57.99
|  | в т.ч. ЗПМ |  |  | 7.02 |  | 0.33 | 24.76 | 8.17
|  | МР |  |  | 434.65 |  | 20.43 | 6.68 | 136.46
|  | НР от ФОТ (128*0.85) | % | 128 |  | 128 | 93.09 | 109 | 1962.9
|  | СП от ФОТ (83*0.8) | % | 83 |  | 83 | 60.37 | 66 | 1188.55
|  | Всего по позиции |  |  |  |  | 253.45 |  | 5138.56
69 | ТССЦ-301-1789 | Воздуховоды из оцинкованной стали толщиной: 0,6 мм, диаметром до 250 мм | м2 | 4.7 | 93.51 |  | 439.5 | 5.41 | 2377.68
70 | ТССЦ-301-0475 | Крепления для воздуховодов: подвески СТД6208, СТД6209, СТД6210 | т | 0.006 | 8136 |  | 48.82 | 3.55 | 173.3
71 | ТЕР20-01-001-10 ОП п.1.20.19 | Прокладка воздуховодов из листовой, оцинкованной стали и алюминия класса Н (нормальные) толщиной : 0,7 мм, периметром от 1100 до 1600 мм (ОП п.1.20.19Индивидуальные испытания систем вентиляции и кондиционирования воздуха ОЗП=1,05; ЭМ=1,05 к расх.; ТЗ=1,05) | 100 м2 поверхности воздуховодов | 1,174 (46+3.3+57,2+4.5+6.4) / 100 | 1658.48 |  |  |  | 163,92 0,45
|  | ЗП |  |  | 1162.25 |  | 1432.7 | 24.76 | 35473.8
|  | ЭМ |  |  | 107.32 |  | 132.3 | 8.06 | 1066.29
|  | в т.ч. ЗПМ |  |  | 5.13 |  | 6.02 | 24.76 | 149.12
|  | МР |  |  | 388.91 |  | 456.58 | 6.49 | 2963.19
|  | НР от ФОТ (128*0.85) | % | 128 |  | 128 | 1841.56 | 109 | 38828.98
|  | СП от ФОТ (83*0.8) | % | 83 |  | 83 | 1194.14 | 66 | 23511.13
|  | Всего по позиции |  |  |  |  | 5057.28 |  | 101843.39
72 | ТССЦ-301-1794 | Воздуховоды из оцинкованной стали толщиной: 0,7 мм, периметром от 1100 до 1600 мм | м2 | 117.4 | 104.34 |  | 12249.52 | 5.08 | 62227.87
73 | ТССЦ-301-0475 | Крепления для воздуховодов: подвески СТД6208, СТД6209, СТД6210 | т | 0.137 | 8136 |  | 1114.63 | 3.55 | 3956.94
74 | ТЕР20-01-001-11 ОП п.1.20.19 | Прокладка воздуховодов из листовой, оцинкованной стали и алюминия класса Н (нормальные) толщиной : 0,7 мм, периметром до 2400 мм (ОП п.1.20.19Индивидуальные испытания систем вентиляции и кондиционирования воздуха ОЗП=1,05; ЭМ=1,05 к расх.; ТЗ=1,05) | 100 м2 поверхности воздуховодов | 2,399 (181,8+7,6+2,1+48,4) / 100 | 1366.59 |  |  |  | 252,05 0,67
|  | ЗП |  |  | 874.52 |  | 2202.88 | 24.76 | 54543.11
|  | ЭМ |  |  | 112.14 |  | 282.48 | 6.97 | 1968.86
|  | в т.ч. ЗПМ |  |  | 3.78 |  | 9.07 | 24.76 | 224.52
|  | МР |  |  | 379.93 |  | 911.43 | 6.84 | 6234.33
|  | НР от ФОТ (128*0.85) | % | 128 |  | 128 | 2831.3 | 109 | 59696.72
|  | СП от ФОТ (83*0.8) | % | 83 |  | 83 | 1835.92 | 66 | 36146.64
|  | Всего по позиции |  |  |  |  | 8064.01 |  | 158589.66
75 | ТССЦ-301-1795 | Воздуховоды из оцинкованной стали толщиной: 0,7 мм, периметром от 1700 до 4000 мм | м2 | 239.9 | 109.1 |  | 26173.09 | 4.86 | 127202.18
76 | ТССЦ-301-0475 | Крепления для воздуховодов: подвески СТД6208, СТД6209, СТД6210 | т | 0.279 | 8136 |  | 2269.94 | 3.55 | 8058.3
77 | ТЕР20-01-001-12 ОП п.1.20.19 | Прокладка воздуховодов из листовой, оцинкованной стали и алюминия класса Н (нормальные) толщиной : 0,7 мм, периметром до 3200 мм (ОП п.1.20.19Индивидуальные испытания систем вентиляции и кондиционирования воздуха ОЗП=1,05; ЭМ=1,05 к расх.; ТЗ=1,05) | 100 м2 поверхности воздуховодов | 0,5 (25,2+24,8) / 100 | 1162.08 |  |  |  | 42,46 0,16
|  | ЗП |  |  | 706.89 |  | 371.12 | 24.76 | 9188.87
|  | ЭМ |  |  | 117.25 |  | 61.56 | 7.02 | 432.13
|  | в т.ч. ЗПМ |  |  | 4.19 |  | 2.1 | 24.76 | 51.87
|  | МР |  |  | 337.94 |  | 168.97 | 6.81 | 1150.68
|  | НР от ФОТ (128*0.85) | % | 128 |  | 128 | 477.72 | 109 | 10072.41
|  | СП от ФОТ (83*0.8) | % | 83 |  | 83 | 309.77 | 66 | 6098.89
|  | Всего по позиции |  |  |  |  | 1389.14 |  | 26942.98
78 | ТССЦ-301-1795 | Воздуховоды из оцинкованной стали толщиной: 0,7 мм, периметром от 1700 до 4000 мм | м2 | 50 | 109.1 |  | 5455 | 4.86 | 26511.5
79 | ТССЦ-301-0475 | Крепления для воздуховодов: подвески СТД6208, СТД6209, СТД6210 | т | 0.058 | 8136 |  | 471.89 | 3.55 | 1675.2
80 | ТЕР26-01-008-01 | Изоляция трубопроводов матами и холстами из супертонкого волокна (стеклянного и базальтового), матами звукопоглощающими | 1 м3 изоляции | 0,045 9*0,005 | 1447.41 |  |  |  | 4.24
|  | ЗП |  |  | 919.39 |  | 41.37 | 24.76 | 1024.38
|  | ЭМ |  |  | 72.84 |  | 3.28 | 8.94 | 29.3
|  | в т.ч. ЗПМ | [5 empty] | 24.76
|  | МР |  |  | 455.18 |  | 20.48 | 4.74 | 97.1
|  | НР от ФОТ (100*0.85) | % | 100 |  | 100 | 41.37 | 85 | 870.72
|  | СП от ФОТ (70*0.8) | % | 70 |  | 70 | 28.96 | 56 | 573.65
|  | Всего по позиции |  |  |  |  | 135.46 |  | 2595.15
81 | ТССЦ-113-0740 | Материал базальтовый БИЗОН-5-1Ф-К (прим) | м2 | 9 | 39.57 |  | 356.13 | 5.43 | 1933.83
Система П4
82 | ТЕР20-06-002-01 | Установка камер приточных типовых: без секции орошения производительностью до 10 тыс.м3/час (1.20.19.ОП Индивидуальные испытания систем вентиляции и кондиционирования воздуха ОЗП=1,05; ЭМ=1,05 к расх.; ЗПМ=1,05; ТЗ=1,05; ТЗМ=1,05) | 1 камера | 1 | 704.61 |  |  |  | 45,9 0,23
|  | ЗП |  |  | 401.26 |  | 421.32 | 24.76 | 10431.96
|  | ЭМ |  |  | 106.36 |  | 111.68 | 6.55 | 731.49
|  | в т.ч. ЗПМ |  |  | 2.97 |  | 3.12 | 24.76 | 77.21
|  | МР |  |  | 196.99 |  | 196.99 | 8.56 | 1686.23
|  | НР от ФОТ (128*0.85) | % | 128 |  | 128 | 543.28 | 109 | 11455
|  | СП от ФОТ (83*0.8) | % | 83 |  | 83 | 352.29 | 66 | 6936.05
|  | Всего по позиции |  |  |  |  | 1625.56 |  | 31240.73
83 | прайс-лист 2.053 | Установка приточная Vento 60-30 Remak | шт | 1 | 85286,87 345883,78*О |  | 85286.87 | 3.54 | 301915.52
84 | ТССЦ-301-1071 | Диффузоры потолочные металлические "DEC" марки DVS: приточные DVS-Р, диаметр 160 мм | шт. | 4 | 293.48 |  | 1173.92 | 0.88 | 1033.04
85 | ТССЦ-301-1072 | Диффузоры потолочные металлические "DEC" марки DVS: приточные DVS-Р, диаметр 200 мм | шт. | 5 | 349.77 |  | 1748.85 | 0.87 | 1521.5
86 | прайс-лист 2.054 | Клапан КВК-160М Арктос | шт | 4 | 149,39 1123,00*М |  | 597.56 | 6.81 | 4069.4
87 | прайс-лист 2.054 | Клапан КВК-200М Арктос | шт | 5 | 169,48 1274,00*М |  | 847.4 | 6.81 | 5770.8
88 | ТЕР20-02-004-15 ОП п.1.20.19 | Установка клапанов: огнезадерживающих с ручной регулировкой периметром до 1600 мм (ОП п.1.20.19Индивидуальные испытания систем вентиляции и кондиционирования воздуха ОЗП=1,05; ЭМ=1,05 к расх.; ТЗ=1,05) | 1 клапан | 1 | 100.85 |  |  |  | 4.22
|  | ЗП |  |  | 36.46 |  | 38.28 | 24.76 | 947.89
|  | ЭМ |  |  | 4.02 |  | 4.22 | 5.25 | 22.16
|  | в т.ч. ЗПМ | [5 empty] | 24.76
|  | МР |  |  | 60.37 |  | 60.37 | 3.44 | 207.67
|  | НР от ФОТ (128*0.85) | % | 128 |  | 128 | 49 | 109 | 1033.2
|  | СП от ФОТ (83*0.8) | % | 83 |  | 83 | 31.77 | 66 | 625.61
|  | Всего по позиции |  |  |  |  | 183.64 |  | 2836.53
89 | прайс-лист 2.055 | Клапан противопожарный КЛОП-2(60)-НО-400х250-МBЕ(24) "Вингс-М"-К | шт | 1 | 3007,8 (18430+3990+190)*М |  | 3007.8 | 6.81 | 20483.12
90 | ТЕР20-01-001-01 ОП п.1.20.19 | Прокладка воздуховодов из листовой, оцинкованной стали и алюминия класса Н (нормальные) толщиной : 0,5 мм, диаметром до 200 мм (ОП п.1.20.19Индивидуальные испытания систем вентиляции и кондиционирования воздуха ОЗП=1,05; ЭМ=1,05 к расх.; ТЗ=1,05) | 100 м2 поверхности воздуховодов | 0,212 (4+6,3+1,5+9,4) / 100 | 2045.08 |  |  |  | 37,37 0,11
|  | ЗП |  |  | 1467.1 |  | 326.58 | 24.76 | 8086.03
|  | ЭМ |  |  | 143.33 |  | 31.91 | 8.09 | 258.11
|  | в т.ч. ЗПМ |  |  | 7.02 |  | 1.49 | 24.76 | 36.85
|  | МР |  |  | 434.65 |  | 92.14 | 6.68 | 615.54
|  | НР от ФОТ (128*0.85) | % | 128 |  | 128 | 419.93 | 109 | 8853.94
|  | СП от ФОТ (83*0.8) | % | 83 |  | 83 | 272.3 | 66 | 5361.1
|  | Всего по позиции |  |  |  |  | 1142.86 |  | 23174.72
91 | ТССЦ-301-8149 | Воздуховоды типа: SONODUCT (POLAR BEAR) звукопоглощающие теплоизолированные гибкие диаметром 160 мм | м2 | 4 | 243.72 |  | 974.88 | 2.6 | 2534.68
92 | ТССЦ-301-8150 | Воздуховоды типа: SONODUCT (POLAR BEAR) звукопоглощающие теплоизолированные гибкие диаметром 203 мм | м2 | 6.3 | 236.93 |  | 1492.66 | 2.59 | 3866
93 | ТССЦ-301-1786 | Воздуховоды из оцинкованной стали толщиной: 0,5 мм, диаметром до 200 мм | м2 | 10,9 1,5+9,4 | 96.28 |  | 1049.45 | 5.25 | 5509.62
94 | ТССЦ-301-0475 | Крепления для воздуховодов: подвески СТД6208, СТД6209, СТД6210 | т | 0.025 | 8136 |  | 203.4 | 3.55 | 722.07
95 | ТЕР20-01-001-04 ОП п.1.20.19 | Прокладка воздуховодов из листовой, оцинкованной стали и алюминия класса Н (нормальные) толщиной : 0,6 мм, диаметром до 250 мм (ОП п.1.20.19Индивидуальные испытания систем вентиляции и кондиционирования воздуха ОЗП=1,05; ЭМ=1,05 к расх.; ТЗ=1,05) | 100 м2 поверхности воздуховодов | 0.071 | 2046.82 |  |  |  | 12,51 0,04
|  | ЗП |  |  | 1467.1 |  | 109.37 | 24.76 | 2708.06
|  | ЭМ |  |  | 145.07 |  | 10.81 | 8.1 | 87.6
|  | в т.ч. ЗПМ |  |  | 7.02 |  | 0.5 | 24.76 | 12.34
|  | МР |  |  | 434.65 |  | 30.87 | 6.68 | 206.15
|  | НР от ФОТ (128*0.85) | % | 128 |  | 128 | 140.63 | 109 | 2965.24
|  | СП от ФОТ (83*0.8) | % | 83 |  | 83 | 91.19 | 66 | 1795.46
|  | Всего по позиции |  |  |  |  | 382.87 |  | 7762.51
96 | ТССЦ-301-1789 | Воздуховоды из оцинкованной стали толщиной: 0,6 мм, диаметром до 250 мм | м2 | 7.1 | 93.51 |  | 663.92 | 5.41 | 3591.82
97 | ТССЦ-301-0475 | Крепления для воздуховодов: подвески СТД6208, СТД6209, СТД6210 | т | 0.008 | 8136 |  | 65.09 | 3.55 | 231.06
98 | ТЕР20-01-001-10 ОП п.1.20.19 | Прокладка воздуховодов из листовой, оцинкованной стали и алюминия класса Н (нормальные) толщиной : 0,7 мм, периметром от 1100 до 1600 мм (ОП п.1.20.19Индивидуальные испытания систем вентиляции и кондиционирования воздуха ОЗП=1,05; ЭМ=1,05 к расх.; ТЗ=1,05) | 100 м2 поверхности воздуховодов | 0.182 | 1658.48 |  |  |  | 25,41 0,07
|  | ЗП |  |  | 1162.25 |  | 222.11 | 24.76 | 5499.34
|  | ЭМ |  |  | 107.32 |  | 20.51 | 8.06 | 165.3
|  | в т.ч. ЗПМ |  |  | 5.13 |  | 0.93 | 24.76 | 23.12
|  | МР |  |  | 388.91 |  | 70.78 | 6.49 | 459.38
|  | НР от ФОТ (128*0.85) | % | 128 |  | 128 | 285.49 | 109 | 6019.48
|  | СП от ФОТ (83*0.8) | % | 83 |  | 83 | 185.12 | 66 | 3644.82
|  | Всего по позиции |  |  |  |  | 784.01 |  | 15788.32
99 | ТССЦ-301-1794 | Воздуховоды из оцинкованной стали толщиной: 0,7 мм, периметром от 1100 до 1600 мм | м2 | 18.2 | 104.34 |  | 1898.99 | 5.08 | 9646.91
100 | ТССЦ-301-0475 | Крепления для воздуховодов: подвески СТД6208, СТД6209, СТД6210 | т | 0.021 | 8136 |  | 170.86 | 3.55 | 606.54
Система П5
101 | ТЕР20-06-002-01 | Установка камер приточных типовых: без секции орошения производительностью до 10 тыс.м3/час (1.20.19.ОП Индивидуальные испытания систем вентиляции и кондиционирования воздуха ОЗП=1,05; ЭМ=1,05 к расх.; ЗПМ=1,05; ТЗ=1,05; ТЗМ=1,05) | 1 камера | 1 | 704.61 |  |  |  | 45,9 0,23
|  | ЗП |  |  | 401.26 |  | 421.32 | 24.76 | 10431.96
|  | ЭМ |  |  | 106.36 |  | 111.68 | 6.55 | 731.49
|  | в т.ч. ЗПМ |  |  | 2.97 |  | 3.12 | 24.76 | 77.21
|  | МР |  |  | 196.99 |  | 196.99 | 8.56 | 1686.23
|  | НР от ФОТ (128*0.85) | % | 128 |  | 128 | 543.28 | 109 | 11455
|  | СП от ФОТ (83*0.8) | % | 83 |  | 83 | 352.29 | 66 | 6936.05
|  | Всего по позиции |  |  |  |  | 1625.56 |  | 31240.73
102 | прайс-лист 2.053 | Установка приточно-вытяжная Vento 80-50 Remak (ПВ5) | шт | 1 | 217860,99 883542,66*О |  | 217860.99 | 3.54 | 771227.9
103 | ТЕР20-02-002-01 ОП п.1.20.19 | Установка решеток жалюзийных площадью в свету: до 0,5 м2 (ОП п.1.20.19Индивидуальные испытания систем вентиляции и кондиционирования воздуха ОЗП=1,05; ЭМ=1,05 к расх.; ТЗ=1,05) | 1 решетка | 4 | 19.35 |  |  |  | 6.13
|  | ЗП |  |  | 13.1 |  | 55.04 | 24.76 | 1362.28
|  | ЭМ |  |  | 2.37 |  | 9.96 | 6.83 | 68
|  | в т.ч. ЗПМ | [5 empty] | 24.76
|  | МР |  |  | 3.88 |  | 15.48 | 6.02 | 93.44
|  | НР от ФОТ (128*0.85) | % | 128 |  | 128 | 70.45 | 109 | 1484.89
|  | СП от ФОТ (83*0.8) | % | 83 |  | 83 | 45.68 | 66 | 899.1
|  | Всего по позиции |  |  |  |  | 196.61 |  | 3907.71
104 | прайс-лист 2.056 | Диффузор JTH/S-250-595-S Halton | шт | 4 | 2010,08 15110,00*М |  | 8040.32 | 6.81 | 54754.56
105 | прайс-лист 2.054 | Клапан КВК-250М Арктос | шт | 4 | 258,61 1944,00*М |  | 1034.44 | 6.81 | 7044.52
106 | ТЕР20-02-004-15 ОП п.1.20.19 | Установка клапанов: огнезадерживающих с ручной регулировкой периметром до 1600 мм (ОП п.1.20.19Индивидуальные испытания систем вентиляции и кондиционирования воздуха ОЗП=1,05; ЭМ=1,05 к расх.; ТЗ=1,05) | 1 клапан | 1 | 100.85 |  |  |  | 4.22
|  | ЗП |  |  | 36.46 |  | 38.28 | 24.76 | 947.89
|  | ЭМ |  |  | 4.02 |  | 4.22 | 5.25 | 22.16
|  | в т.ч. ЗПМ | [5 empty] | 24.76
|  | МР |  |  | 60.37 |  | 60.37 | 3.44 | 207.67
|  | НР от ФОТ (128*0.85) | % | 128 |  | 128 | 49 | 109 | 1033.2
|  | СП от ФОТ (83*0.8) | % | 83 |  | 83 | 31.77 | 66 | 625.61
|  | Всего по позиции |  |  |  |  | 183.64 |  | 2836.53
107 | прайс-лист 2.055 | Клапан противопожарный КЛОП-2(60)-НО-500-МBЕ(24)-К "Вингс-М" | шт | 1 | 3058,35 (18810+3990+190)*М |  | 3058.35 | 6.81 | 20827.36
108 | ТЕР20-01-001-04 ОП п.1.20.19 | Прокладка воздуховодов из листовой, оцинкованной стали и алюминия класса Н (нормальные) толщиной : 0,6 мм, диаметром до 250 мм (ОП п.1.20.19Индивидуальные испытания систем вентиляции и кондиционирования воздуха ОЗП=1,05; ЭМ=1,05 к расх.; ТЗ=1,05) | 100 м2 поверхности воздуховодов | 0,126 (6,3+6,3) / 100 | 2046.82 |  |  |  | 22,21 0,07
|  | ЗП |  |  | 1467.1 |  | 194.1 | 24.76 | 4805.85
|  | ЭМ |  |  | 145.07 |  | 19.19 | 8.1 | 155.46
|  | в т.ч. ЗПМ |  |  | 7.02 |  | 0.88 | 24.76 | 21.9
|  | МР |  |  | 434.65 |  | 54.77 | 6.68 | 365.84
|  | НР от ФОТ (128*0.85) | % | 128 |  | 128 | 249.57 | 109 | 5262.25
|  | СП от ФОТ (83*0.8) | % | 83 |  | 83 | 161.83 | 66 | 3186.32
|  | Всего по позиции |  |  |  |  | 679.46 |  | 13775.72
109 | ТССЦ-301-8151 | Воздуховоды типа: SONODUCT (POLAR BEAR) звукопоглощающие теплоизолированные гибкие диаметром 254 мм | м2 | 6.3 | 229.2 |  | 1443.96 | 2.59 | 3739.87
110 | ТССЦ-301-1789 | Воздуховоды из оцинкованной стали толщиной: 0,6 мм, диаметром до 250 мм | м2 | 6.3 | 93.51 |  | 589.11 | 5.41 | 3187.11
111 | ТССЦ-301-0475 | Крепления для воздуховодов: подвески СТД6208, СТД6209, СТД6210 | т | 0.015 | 8136 |  | 122.04 | 3.55 | 433.24
112 | ТЕР20-01-001-06 ОП п.1.20.19 | Прокладка воздуховодов из листовой, оцинкованной стали и алюминия класса Н (нормальные) толщиной : 0,6 мм, диаметром до 450 мм (ОП п.1.20.19Индивидуальные испытания систем вентиляции и кондиционирования воздуха ОЗП=1,05; ЭМ=1,05 к расх.; ТЗ=1,05) | 100 м2 поверхности воздуховодов | 0.075 | 1658.48 |  |  |  | 10,47 0,03
|  | ЗП |  |  | 1162.25 |  | 91.53 | 24.76 | 2266.21
|  | ЭМ |  |  | 107.32 |  | 8.45 | 8.06 | 68.12
|  | в т.ч. ЗПМ |  |  | 5.13 |  | 0.38 | 24.76 | 9.53
|  | МР |  |  | 388.91 |  | 29.17 | 6.49 | 189.3
|  | НР от ФОТ (128*0.85) | % | 128 |  | 128 | 117.64 | 109 | 2480.56
|  | СП от ФОТ (83*0.8) | % | 83 |  | 83 | 76.29 | 66 | 1501.99
|  | Всего по позиции |  |  |  |  | 323.08 |  | 6506.18
113 | ТССЦ-301-1790 | Воздуховоды из оцинкованной стали толщиной: 0,6 мм, диаметром до 450 мм | м2 | 7.5 | 84.04 |  | 630.3 | 6.02 | 3794.4
114 | ТССЦ-301-0475 | Крепления для воздуховодов: подвески СТД6208, СТД6209, СТД6210 | т | 0.009 | 8136 |  | 73.22 | 3.55 | 259.95
115 | ТЕР20-01-001-07 ОП п.1.20.19 | Прокладка воздуховодов из листовой, оцинкованной стали и алюминия класса Н (нормальные) толщиной : 0,7 мм, диаметром от 500 до 560 мм (ОП п.1.20.19Индивидуальные испытания систем вентиляции и кондиционирования воздуха ОЗП=1,05; ЭМ=1,05 к расх.; ТЗ=1,05) | 100 м2 поверхности воздуховодов | 0,358 (9,4+26,4) / 100 | 1688.22 |  |  |  | 49,99 0,1
|  | ЗП |  |  | 1162.25 |  | 436.89 | 24.76 | 10817.39
|  | ЭМ |  |  | 137.06 |  | 51.52 | 6.49 | 334.37
|  | в т.ч. ЗПМ |  |  | 3.65 |  | 1.31 | 24.76 | 32.35
|  | МР |  |  | 388.91 |  | 139.23 | 6.49 | 903.6
|  | НР от ФОТ (128*0.85) | % | 128 |  | 128 | 560.9 | 109 | 11826.22
|  | СП от ФОТ (83*0.8) | % | 83 |  | 83 | 363.71 | 66 | 7160.83
|  | Всего по позиции |  |  |  |  | 1552.25 |  | 31042.41
116 | ТССЦ-301-1791 | Воздуховоды из оцинкованной стали толщиной: 0,7 мм, диаметром от 500 до 560 мм | м2 | 35.8 | 90.68 |  | 3246.34 | 7.16 | 23243.87
117 | ТССЦ-301-0475 | Крепления для воздуховодов: подвески СТД6208, СТД6209, СТД6210 | т | 0.042 | 8136 |  | 341.71 | 3.55 | 1213.08
118 | ТЕР26-01-008-01 | Изоляция трубопроводов матами и холстами из супертонкого волокна (стеклянного и базальтового), матами звукопоглощающими | 1 м3 изоляции | 0,9 18*0,05 | 1447.41 |  |  |  | 84.78
|  | ЗП |  |  | 919.39 |  | 827.45 | 24.76 | 20487.69
|  | ЭМ |  |  | 72.84 |  | 65.56 | 8.94 | 586.07
|  | в т.ч. ЗПМ | [5 empty] | 24.76
|  | МР |  |  | 455.18 |  | 409.66 | 4.74 | 1941.8
|  | НР от ФОТ (100*0.85) | % | 100 |  | 100 | 827.45 | 85 | 17414.54
|  | СП от ФОТ (70*0.8) | % | 70 |  | 70 | 579.22 | 56 | 11473.11
|  | Всего по позиции |  |  |  |  | 2709.34 |  | 51903.21
119 | ТССЦ-104-0527 | Маты теплоизоляционные из стекловолокна URSA, марки: М-11-Ф-18000-1200-50 | м3 | 1,854 0,9*2,06 | 778.88 |  | 1444.04 | 3.39 | 4895.3
120 | ТЕР26-01-018-01 | Изоляция плоских и криволинейных поверхностей пластинами (плитами) из вспененного каучука ( «Армофлекс»), вспененного полиэтилена ( «Термофлекс») | 10 м2 изолируемой поверхности | 3.4 | 5495.96 |  |  |  | 22.68
|  | ЗП |  |  | 66.17 |  | 224.98 | 24.76 | 5570.46
|  | ЭМ |  |  | 37.48 |  | 127.43 | 9.01 | 1148.15
|  | в т.ч. ЗПМ | [5 empty] | 24.76
|  | МР |  |  | 5392.31 |  | 18333.85 | 3.47 | 63618.48
|  | НР от ФОТ (100*0.85) | % | 100 |  | 100 | 224.98 | 85 | 4734.89
|  | СП от ФОТ (70*0.8) | % | 70 |  | 70 | 157.49 | 56 | 3119.46
|  | Всего по позиции |  |  |  |  | 19068.73 |  | 78191.44
121 | ТССЦ-101-2466 | Краска «Армофиниш» | л | -8.5 | 364 |  | -3094 | 3.03 | -9374.82
122 | ТССЦ-104-0163 | Плиты (пластины) из вспененного полиэтилена (пенополиэтилен) «Термафлекс» толщиной 60 мм | м2 | -37.4 | 365.01 |  | -13651.37 | 3.46 | -47233.58
123 | ТССЦ-113-0393 | Клей «Армофлекс» 520 | л | -5.1 | 266 |  | -1356.6 | 2.86 | -3879.88
124 | ТССЦ-113-0394 | Очиститель для клея «Армофлекс» | л | -0.1938 | 165.99 |  | -32.17 | 4.83 | -155.38
125 | ТССЦ-104-3260 | Теплоизоляция Energoflex Black Star Duct 08/1,0-12 (прим) | м2 | 37,4 34*1,1 | 59.3 |  | 2217.82 | 2.31 | 5123.05
Система П6
126 | ТЕР20-06-002-01 | Установка камер приточных типовых: без секции орошения производительностью до 10 тыс.м3/час (1.20.19.ОП Индивидуальные испытания систем вентиляции и кондиционирования воздуха ОЗП=1,05; ЭМ=1,05 к расх.; ЗПМ=1,05; ТЗ=1,05; ТЗМ=1,05) | 1 камера | 1 | 704.61 |  |  |  | 45,9 0,23
|  | ЗП |  |  | 401.26 |  | 421.32 | 24.76 | 10431.96
|  | ЭМ |  |  | 106.36 |  | 111.68 | 6.55 | 731.49
|  | в т.ч. ЗПМ |  |  | 2.97 |  | 3.12 | 24.76 | 77.21
|  | МР |  |  | 196.99 |  | 196.99 | 8.56 | 1686.23
|  | НР от ФОТ (128*0.85) | % | 128 |  | 128 | 543.28 | 109 | 11455
|  | СП от ФОТ (83*0.8) | % | 83 |  | 83 | 352.29 | 66 | 6936.05
|  | Всего по позиции |  |  |  |  | 1625.56 |  | 31240.73
127 | прайс-лист 2.053 | Установка приточная AeroMaster XP 28 (П6 и В6) Remak | шт | 1 | 488069,07 1979380,70*О |  | 488069.07 | 3.54 | 1727764.51
128 | ТЕР20-02-002-04 ОП п.1.20.19 | Установка решеток жалюзийных площадью в свету: до 2,5 м2 (ОП п.1.20.19Индивидуальные испытания систем вентиляции и кондиционирования воздуха ОЗП=1,05; ЭМ=1,05 к расх.; ТЗ=1,05) | 1 решетка | 2 | 45.37 |  |  |  | 5,57 0,02
|  | ЗП |  |  | 23.77 |  | 49.92 | 24.76 | 1235.94
|  | ЭМ |  |  | 5.76 |  | 12.1 | 6.95 | 84.06
|  | в т.ч. ЗПМ |  |  | 0.14 |  | 0.28 | 24.76 | 6.94
|  | МР |  |  | 15.84 |  | 31.68 | 7.25 | 229.7
|  | НР от ФОТ (128*0.85) | % | 128 |  | 128 | 64.26 | 109 | 1354.74
|  | СП от ФОТ (83*0.8) | % | 83 |  | 83 | 41.67 | 66 | 820.3
|  | Всего по позиции |  |  |  |  | 199.63 |  | 3724.74
129 | прайс-лист 2.054 | Решетка алюминиевая АРН С 1650х1300 Арктос | шт | 2 | 3584,09 26942,00*М |  | 7168.18 | 6.81 | 48815.3
130 | ТЕР20-02-002-01 ОП п.1.20.19 | Установка решеток жалюзийных площадью в свету: до 0,5 м2 (ОП п.1.20.19Индивидуальные испытания систем вентиляции и кондиционирования воздуха ОЗП=1,05; ЭМ=1,05 к расх.; ТЗ=1,05) | 1 решетка | 64 | 19.35 |  |  |  | 98.11
|  | ЗП |  |  | 13.1 |  | 880.64 | 24.76 | 21796.48
|  | ЭМ |  |  | 2.37 |  | 159.36 | 6.83 | 1088
|  | в т.ч. ЗПМ | [5 empty] | 24.76
|  | МР |  |  | 3.88 |  | 247.68 | 6.02 | 1495.04
|  | НР от ФОТ (128*0.85) | % | 128 |  | 128 | 1127.22 | 109 | 23758.16
|  | СП от ФОТ (83*0.8) | % | 83 |  | 83 | 730.93 | 66 | 14385.68
|  | Всего по позиции |  |  |  |  | 3145.83 |  | 62523.36
131 | прайс-лист 2.054 | Решетка алюминиевая АМР-К 400х250 Арктос | шт | 64 | 222,16 1670,00*М |  | 14218.24 | 6.81 | 96826.24
132 | ТЕР20-02-004-15 ОП п.1.20.19 | Установка клапанов: огнезадерживающих с ручной регулировкой периметром до 1600 мм (ОП п.1.20.19Индивидуальные испытания систем вентиляции и кондиционирования воздуха ОЗП=1,05; ЭМ=1,05 к расх.; ТЗ=1,05) | 1 клапан | 4 | 100.85 |  |  |  | 16.88
|  | ЗП |  |  | 36.46 |  | 153.12 | 24.76 | 3791.56
|  | ЭМ |  |  | 4.02 |  | 16.88 | 5.25 | 88.64
|  | в т.ч. ЗПМ | [5 empty] | 24.76
|  | МР |  |  | 60.37 |  | 241.48 | 3.44 | 830.68
|  | НР от ФОТ (128*0.85) | % | 128 |  | 128 | 195.99 | 109 | 4132.8
|  | СП от ФОТ (83*0.8) | % | 83 |  | 83 | 127.09 | 66 | 2502.43
|  | Всего по позиции |  |  |  |  | 734.56 |  | 11346.11
133 | прайс-лист 2.055 | Клапан противопожарный КЛОП-2(60)-НО-400х250-МBЕ(24)-К "Вингс-М" | шт | 4 | 3058,35 (18810+3990+190)*М |  | 12233.4 | 6.81 | 83309.44
134 | ТЕР20-02-004-16 ОП п.1.20.19 | Установка клапанов: огнезадерживающих с ручной регулировкой периметром до 3200 мм (ОП п.1.20.19Индивидуальные испытания систем вентиляции и кондиционирования воздуха ОЗП=1,05; ЭМ=1,05 к расх.; ТЗ=1,05) | 1 клапан | 9 2+1+1+2+2+1 | 136.69 |  |  |  | 56,23 0,09
|  | ЗП |  |  | 52 |  | 491.4 | 24.76 | 12167.1
|  | ЭМ |  |  | 7.98 |  | 75.42 | 6.22 | 469.08
|  | в т.ч. ЗПМ |  |  | 0.14 |  | 1.26 | 24.76 | 31.23
|  | МР |  |  | 76.71 |  | 690.39 | 4.4 | 3037.68
|  | НР от ФОТ (128*0.85) | % | 128 |  | 128 | 630.6 | 109 | 13296.18
|  | СП от ФОТ (83*0.8) | % | 83 |  | 83 | 408.91 | 66 | 8050.9
|  | Всего по позиции |  |  |  |  | 2296.72 |  | 37020.94
135 | прайс-лист 2.055 | Клапан противопожарный КЛОП-2(60)-НО-600х300-МBЕ(24)-К "Вингс-М" | шт | 2 | 3538,59 (22420+3990+190)*М |  | 7077.18 | 6.81 | 48195.6
136 | прайс-лист 2.055 | Клапан противопожарный КЛОП-2(60)-НО-600х350-МBЕ(24)-К "Вингс-М" | шт | 1 | 3538,59 (22420+3990+190)*М |  | 3538.59 | 6.81 | 24097.8
137 | прайс-лист 2.055 | Клапан противопожарный КЛОП-2(60)-НО-800х350-МBЕ(24)-К "Вингс-М" | шт | 1 | 3943 (25460+3990+190)*М |  | 3943 | 6.81 | 26851.83
138 | прайс-лист 2.055 | Клапан противопожарный КЛОП-2(60)-НО-850х350-МBЕ(24)-К "Вингс-М" | шт | 2 | 4145,21 (26980+3990+190)*М |  | 8290.42 | 6.81 | 56457.76
139 | прайс-лист 2.055 | Клапан противопожарный КЛОП-2(60)-НО-900х500-МBЕ(24)-К "Вингс-М" | шт | 2 | 4145,21 (26980+3990+190)*М |  | 8290.42 | 6.81 | 56457.76
140 | прайс-лист 2.055 | Клапан противопожарный КЛОП-2(60)-НО-1000х400-МBЕ(24)-К "Вингс-М" | шт | 1 | 4549,62 (30020+3990+190)*М |  | 4549.62 | 6.81 | 30982.91
141 | ТЕР20-02-004-17 ОП п.1.20.19 | Установка клапанов: огнезадерживающих с ручной регулировкой периметром до 4500 мм (ОП п.1.20.19Индивидуальные испытания систем вентиляции и кондиционирования воздуха ОЗП=1,05; ЭМ=1,05 к расх.; ТЗ=1,05) | 1 клапан | 1 | 180.84 |  |  |  | 8,19 0,03
|  | ЗП |  |  | 68.17 |  | 71.58 | 24.76 | 1772.28
|  | ЭМ |  |  | 13.3 |  | 13.97 | 6.58 | 91.89
|  | в т.ч. ЗПМ |  |  | 0.41 |  | 0.41 | 24.76 | 10.15
|  | МР |  |  | 99.37 |  | 99.36 | 5.23 | 519.71
|  | НР от ФОТ (128*0.85) | % | 128 |  | 128 | 92.15 | 109 | 1942.85
|  | СП от ФОТ (83*0.8) | % | 83 |  | 83 | 59.75 | 66 | 1176.4
|  | Всего по позиции |  |  |  |  | 336.81 |  | 5503.13
142 | прайс-лист 2.055 | Клапан противопожарный КЛОП-2(60)-НО-1100х750-МBЕ(24)-К "Вингс-М" | шт | 1 | 4852,92 (32300+3990+190)*М |  | 4852.92 | 6.81 | 33048.39
143 | ТЕР20-01-001-03 ОП п.1.20.19 | Прокладка воздуховодов из листовой, оцинкованной стали и алюминия класса Н (нормальные) толщиной : 0,5 мм, периметром 800, 1000 мм (ОП п.1.20.19Индивидуальные испытания систем вентиляции и кондиционирования воздуха ОЗП=1,05; ЭМ=1,05 к расх.; ТЗ=1,05) | 100 м2 поверхности воздуховодов | 0.37 | 1892.3 |  |  |  | 59,71 0,15
|  | ЗП |  |  | 1343.25 |  | 521.85 | 24.76 | 12921.07
|  | ЭМ |  |  | 114.81 |  | 44.6 | 8.07 | 359.95
|  | в т.ч. ЗПМ |  |  | 5.54 |  | 2.05 | 24.76 | 50.75
|  | МР |  |  | 434.24 |  | 160.67 | 6.68 | 1073.27
|  | НР от ФОТ (128*0.85) | % | 128 |  | 128 | 670.59 | 109 | 14139.28
|  | СП от ФОТ (83*0.8) | % | 83 |  | 83 | 434.84 | 66 | 8561.4
|  | Всего по позиции |  |  |  |  | 1832.55 |  | 37054.97
144 | ТССЦ-301-1793 | Воздуховоды из оцинкованной стали толщиной: 0,7 мм, периметром до 1000 мм | м2 | 37 | 111.38 |  | 4121.06 | 4.76 | 19616.29
145 | ТССЦ-301-0475 | Крепления для воздуховодов: подвески СТД6208, СТД6209, СТД6210 | т | 0.043 | 8136 |  | 349.85 | 3.55 | 1241.96
146 | ТЕР20-01-001-10 ОП п.1.20.19 | Прокладка воздуховодов из листовой, оцинкованной стали и алюминия класса Н (нормальные) толщиной : 0,7 мм, периметром от 1100 до 1600 мм (ОП п.1.20.19Индивидуальные испытания систем вентиляции и кондиционирования воздуха ОЗП=1,05; ЭМ=1,05 к расх.; ТЗ=1,05) | 100 м2 поверхности воздуховодов | 1,962 (14,3+133,9+24+24) / 100 | 1658.48 |  |  |  | 273,95 0,75
|  | ЗП |  |  | 1162.25 |  | 2394.35 | 24.76 | 59284.15
|  | ЭМ |  |  | 107.32 |  | 221.1 | 8.06 | 1781.99
|  | в т.ч. ЗПМ |  |  | 5.13 |  | 10.07 | 24.76 | 249.21
|  | МР |  |  | 388.91 |  | 763.04 | 6.49 | 4952.12
|  | НР от ФОТ (128*0.85) | % | 128 |  | 128 | 3077.66 | 109 | 64891.36
|  | СП от ФОТ (83*0.8) | % | 83 |  | 83 | 1995.67 | 66 | 39292.02
|  | Всего по позиции |  |  |  |  | 8451.82 |  | 170201.64
147 | ТССЦ-301-1794 | Воздуховоды из оцинкованной стали толщиной: 0,7 мм, периметром от 1100 до 1600 мм | м2 | 196.2 | 104.34 |  | 20471.51 | 5.08 | 103995.81
148 | ТССЦ-301-0475 | Крепления для воздуховодов: подвески СТД6208, СТД6209, СТД6210 | т | 0.228 | 8136 |  | 1855.01 | 3.55 | 6585.28
149 | ТЕР20-01-001-11 ОП п.1.20.19 | Прокладка воздуховодов из листовой, оцинкованной стали и алюминия класса Н (нормальные) толщиной : 0,7 мм, периметром до 2400 мм (ОП п.1.20.19Индивидуальные испытания систем вентиляции и кондиционирования воздуха ОЗП=1,05; ЭМ=1,05 к расх.; ТЗ=1,05) | 100 м2 поверхности воздуховодов | 3,388 (28,8+77,9+60,9+92+79,2) / 100 | 1366.59 |  |  |  | 355,95 0,95
|  | ЗП |  |  | 874.52 |  | 3111.03 | 24.76 | 77028.79
|  | ЭМ |  |  | 112.14 |  | 398.94 | 6.97 | 2780.53
|  | в т.ч. ЗПМ |  |  | 3.78 |  | 12.81 | 24.76 | 317.08
|  | МР |  |  | 379.93 |  | 1287.17 | 6.84 | 8804.46
|  | НР от ФОТ (128*0.85) | % | 128 |  | 128 | 3998.52 | 109 | 84307
|  | СП от ФОТ (83*0.8) | % | 83 |  | 83 | 2592.79 | 66 | 51048.27
|  | Всего по позиции |  |  |  |  | 11388.45 |  | 223969.05
150 | ТССЦ-301-1795 | Воздуховоды из оцинкованной стали толщиной: 0,7 мм, периметром от 1700 до 4000 мм | м2 | 338.8 | 109.1 |  | 36963.08 | 4.86 | 179641.92
151 | ТССЦ-301-0475 | Крепления для воздуховодов: подвески СТД6208, СТД6209, СТД6210 | т | 0.394 | 8136 |  | 3205.58 | 3.55 | 11379.82
152 | ТЕР20-01-001-12 ОП п.1.20.19 | Прокладка воздуховодов из листовой, оцинкованной стали и алюминия класса Н (нормальные) толщиной : 0,7 мм, периметром до 3200 мм (ОП п.1.20.19Индивидуальные испытания систем вентиляции и кондиционирования воздуха ОЗП=1,05; ЭМ=1,05 к расх.; ТЗ=1,05) | 100 м2 поверхности воздуховодов | 0,787 (42+28+8,7) / 100 | 1162.08 |  |  |  | 66,84 0,24
|  | ЗП |  |  | 706.89 |  | 584.14 | 24.76 | 14463.27
|  | ЭМ |  |  | 117.25 |  | 96.89 | 7.02 | 680.16
|  | в т.ч. ЗПМ |  |  | 4.19 |  | 3.3 | 24.76 | 81.64
|  | МР |  |  | 337.94 |  | 265.96 | 6.81 | 1811.19
|  | НР от ФОТ (128*0.85) | % | 128 |  | 128 | 751.92 | 109 | 15853.95
|  | СП от ФОТ (83*0.8) | % | 83 |  | 83 | 487.58 | 66 | 9599.64
|  | Всего по позиции |  |  |  |  | 2186.49 |  | 42408.21
153 | ТССЦ-301-1795 | Воздуховоды из оцинкованной стали толщиной: 0,7 мм, периметром от 1700 до 4000 мм | м2 | 78.7 | 109.1 |  | 8586.17 | 4.86 | 41729.1
154 | ТССЦ-301-0475 | Крепления для воздуховодов: подвески СТД6208, СТД6209, СТД6210 | т | 0.092 | 8136 |  | 748.51 | 3.55 | 2657.22
155 | ТЕР20-01-001-14 ОП п.1.20.19 | Прокладка воздуховодов из листовой, оцинкованной стали и алюминия класса Н (нормальные) толщиной : 0,7 мм, периметром 4000 мм (ОП п.1.20.19Индивидуальные испытания систем вентиляции и кондиционирования воздуха ОЗП=1,05; ЭМ=1,05 к расх.; ТЗ=1,05) | 100 м2 поверхности воздуховодов | 0.074 | 1054.83 |  |  |  | 5,29 0,02
|  | ЗП |  |  | 594.49 |  | 46.19 | 24.76 | 1143.71
|  | ЭМ |  |  | 107.39 |  | 8.34 | 7.09 | 59.16
|  | в т.ч. ЗПМ |  |  | 3.92 |  | 0.29 | 24.76 | 7.18
|  | МР |  |  | 352.95 |  | 26.12 | 6.99 | 182.57
|  | НР от ФОТ (128*0.85) | % | 128 |  | 128 | 59.49 | 109 | 1254.47
|  | СП от ФОТ (83*0.8) | % | 83 |  | 83 | 38.58 | 66 | 759.59
|  | Всего по позиции |  |  |  |  | 178.72 |  | 3399.5
156 | ТССЦ-301-1795 | Воздуховоды из оцинкованной стали толщиной: 0,7 мм, периметром от 1700 до 4000 мм | м2 | 7.4 | 109.1 |  | 807.34 | 4.86 | 3923.7
157 | ТССЦ-301-0475 | Крепления для воздуховодов: подвески СТД6208, СТД6209, СТД6210 | т | 0.009 | 8136 |  | 73.22 | 3.55 | 259.95
158 | ТЕР20-01-001-16 ОП п.1.20.19 | Прокладка воздуховодов из листовой, оцинкованной стали и алюминия класса Н (нормальные) толщиной : 0,9 мм, периметром до 5200 мм (ОП п.1.20.19Индивидуальные испытания систем вентиляции и кондиционирования воздуха ОЗП=1,05; ЭМ=1,05 к расх.; ТЗ=1,05) | 100 м2 поверхности воздуховодов | 0,368 (18,4+18,4) / 100 | 1160.76 |  |  |  | 23,8 0,12
|  | ЗП |  |  | 538.3 |  | 208 | 24.76 | 5150.06
|  | ЭМ |  |  | 114.47 |  | 44.23 | 7.16 | 316.7
|  | в т.ч. ЗПМ |  |  | 4.32 |  | 1.59 | 24.76 | 39.36
|  | МР |  |  | 507.99 |  | 186.94 | 6.98 | 1304.84
|  | НР от ФОТ (128*0.85) | % | 128 |  | 128 | 268.28 | 109 | 5656.47
|  | СП от ФОТ (83*0.8) | % | 83 |  | 83 | 173.96 | 66 | 3425.02
|  | Всего по позиции |  |  |  |  | 881.41 |  | 15853.09
159 | ТССЦ-301-1796 | Воздуховоды из оцинкованной стали толщиной: 0,9 мм, периметром от 4200 до 5200 мм | м2 | 36.8 | 117.95 |  | 4340.56 | 5.88 | 25522.64
160 | ТССЦ-301-0475 | Крепления для воздуховодов: подвески СТД6208, СТД6209, СТД6210 | т | 0.043 | 8136 |  | 349.85 | 3.55 | 1241.96
161 | ТЕР26-01-008-01 | Изоляция трубопроводов матами и холстами из супертонкого волокна (стеклянного и базальтового), матами звукопоглощающими | 1 м3 изоляции | 0,08 16*0,005 | 1447.41 |  |  |  | 7.54
|  | ЗП |  |  | 919.39 |  | 73.55 | 24.76 | 1821.13
|  | ЭМ |  |  | 72.84 |  | 5.83 | 8.94 | 52.1
|  | в т.ч. ЗПМ | [5 empty] | 24.76
|  | МР |  |  | 455.18 |  | 36.41 | 4.74 | 172.6
|  | НР от ФОТ (100*0.85) | % | 100 |  | 100 | 73.55 | 85 | 1547.96
|  | СП от ФОТ (70*0.8) | % | 70 |  | 70 | 51.49 | 56 | 1019.83
|  | Всего по позиции |  |  |  |  | 240.83 |  | 4613.62
162 | ТССЦ-113-0740 | Материал базальтовый БИЗОН-5-1Ф-К (прим) | м2 | 16 | 39.57 |  | 633.12 | 5.43 | 3437.92
Система П7
163 | ТЕР20-06-002-01 | Установка камер приточных типовых: без секции орошения производительностью до 10 тыс.м3/час (1.20.19.ОП Индивидуальные испытания систем вентиляции и кондиционирования воздуха ОЗП=1,05; ЭМ=1,05 к расх.; ЗПМ=1,05; ТЗ=1,05; ТЗМ=1,05) | 1 камера | 1 | 704.61 |  |  |  | 45,9 0,23
|  | ЗП |  |  | 401.26 |  | 421.32 | 24.76 | 10431.96
|  | ЭМ |  |  | 106.36 |  | 111.68 | 6.55 | 731.49
|  | в т.ч. ЗПМ |  |  | 2.97 |  | 3.12 | 24.76 | 77.21
|  | МР |  |  | 196.99 |  | 196.99 | 8.56 | 1686.23
|  | НР от ФОТ (128*0.85) | % | 128 |  | 128 | 543.28 | 109 | 11455
|  | СП от ФОТ (83*0.8) | % | 83 |  | 83 | 352.29 | 66 | 6936.05
|  | Всего по позиции |  |  |  |  | 1625.56 |  | 31240.73
164 | прайс-лист 2.053 | Установка приточная AeroMaster XP 10 (ПВ7) Remak | шт | 1 | 532096,31 2157934,68*О |  | 532096.31 | 3.54 | 1883620.94
165 | ТЕР20-02-002-04 ОП п.1.20.19 | Установка решеток жалюзийных площадью в свету: до 2,5 м2 (ОП п.1.20.19Индивидуальные испытания систем вентиляции и кондиционирования воздуха ОЗП=1,05; ЭМ=1,05 к расх.; ТЗ=1,05) | 1 решетка | 2 | 45.37 |  |  |  | 5,57 0,02
|  | ЗП |  |  | 23.77 |  | 49.92 | 24.76 | 1235.94
|  | ЭМ |  |  | 5.76 |  | 12.1 | 6.95 | 84.06
|  | в т.ч. ЗПМ |  |  | 0.14 |  | 0.28 | 24.76 | 6.94
|  | МР |  |  | 15.84 |  | 31.68 | 7.25 | 229.7
|  | НР от ФОТ (128*0.85) | % | 128 |  | 128 | 64.26 | 109 | 1354.74
|  | СП от ФОТ (83*0.8) | % | 83 |  | 83 | 41.67 | 66 | 820.3
|  | Всего по позиции |  |  |  |  | 199.63 |  | 3724.74
166 | прайс-лист 2.054 | Решетка алюминиевая АРН С 1500х1500 Арктос | шт | 2 | 3652,2 27454,00*М |  | 7304.4 | 6.81 | 49742.96
167 | прайс-лист 2.054 | Диффузор 4АПН 600х600+3КРС Арктос | шт | 7 | 1060,25 7970,00*М |  | 7421.75 | 6.81 | 50542.1
168 | ТЕР20-02-004-16 ОП п.1.20.19 | Установка клапанов: огнезадерживающих с ручной регулировкой периметром до 3200 мм (ОП п.1.20.19Индивидуальные испытания систем вентиляции и кондиционирования воздуха ОЗП=1,05; ЭМ=1,05 к расх.; ТЗ=1,05) | 1 клапан | 3 | 136.69 |  |  |  | 18,74 0,03
|  | ЗП |  |  | 52 |  | 163.8 | 24.76 | 4055.7
|  | ЭМ |  |  | 7.98 |  | 25.14 | 6.22 | 156.36
|  | в т.ч. ЗПМ |  |  | 0.14 |  | 0.42 | 24.76 | 10.41
|  | МР |  |  | 76.71 |  | 230.13 | 4.4 | 1012.56
|  | НР от ФОТ (128*0.85) | % | 128 |  | 128 | 210.2 | 109 | 4432.06
|  | СП от ФОТ (83*0.8) | % | 83 |  | 83 | 136.3 | 66 | 2683.63
|  | Всего по позиции |  |  |  |  | 765.57 |  | 12340.31
169 | прайс-лист 2.055 | Клапан противопожарный КЛОП-2(60)-НО-900х450-МBЕ(24)-К "Вингс-М" | шт | 3 | 4145,21 (26980+3990+190)*М |  | 12435.63 | 6.81 | 84686.64
170 | ТЕР20-01-001-04 ОП п.1.20.19 | Прокладка воздуховодов из листовой, оцинкованной стали и алюминия класса Н (нормальные) толщиной : 0,6 мм, диаметром до 250 мм (ОП п.1.20.19Индивидуальные испытания систем вентиляции и кондиционирования воздуха ОЗП=1,05; ЭМ=1,05 к расх.; ТЗ=1,05) | 100 м2 поверхности воздуховодов | 0,173 (11+6,3) / 100 | 2046.82 |  |  |  | 30,49 0,09
|  | ЗП |  |  | 1467.1 |  | 266.5 | 24.76 | 6598.51
|  | ЭМ |  |  | 145.07 |  | 26.35 | 8.1 | 213.45
|  | в т.ч. ЗПМ |  |  | 7.02 |  | 1.21 | 24.76 | 30.07
|  | МР |  |  | 434.65 |  | 75.2 | 6.68 | 502.3
|  | НР от ФОТ (128*0.85) | % | 128 |  | 128 | 342.67 | 109 | 7225.15
|  | СП от ФОТ (83*0.8) | % | 83 |  | 83 | 222.2 | 66 | 4374.86
|  | Всего по позиции |  |  |  |  | 932.92 |  | 18914.27
171 | ТССЦ-301-8151 | Воздуховоды типа: SONODUCT (POLAR BEAR) звукопоглощающие теплоизолированные гибкие диаметром 254 мм | м2 | 11 | 229.2 |  | 2521.2 | 2.59 | 6529.93
172 | ТССЦ-301-1789 | Воздуховоды из оцинкованной стали толщиной: 0,6 мм, диаметром до 250 мм | м2 | 6.3 | 93.51 |  | 589.11 | 5.41 | 3187.11
173 | ТССЦ-301-0475 | Крепления для воздуховодов: подвески СТД6208, СТД6209, СТД6210 | т | 0.02 | 8136 |  | 162.72 | 3.55 | 577.66
174 | ТЕР20-01-001-10 ОП п.1.20.19 | Прокладка воздуховодов из листовой, оцинкованной стали и алюминия класса Н (нормальные) толщиной : 0,7 мм, периметром от 1100 до 1600 мм (ОП п.1.20.19Индивидуальные испытания систем вентиляции и кондиционирования воздуха ОЗП=1,05; ЭМ=1,05 к расх.; ТЗ=1,05) | 100 м2 поверхности воздуховодов | 0,078 (3,3+4,5) / 100 | 1658.48 |  |  |  | 10,89 0,03
|  | ЗП |  |  | 1162.25 |  | 95.19 | 24.76 | 2356.86
|  | ЭМ |  |  | 107.32 |  | 8.79 | 8.06 | 70.84
|  | в т.ч. ЗПМ |  |  | 5.13 |  | 0.4 | 24.76 | 9.91
|  | МР |  |  | 388.91 |  | 30.33 | 6.49 | 196.88
|  | НР от ФОТ (128*0.85) | % | 128 |  | 128 | 122.36 | 109 | 2579.78
|  | СП от ФОТ (83*0.8) | % | 83 |  | 83 | 79.34 | 66 | 1562.07
|  | Всего по позиции |  |  |  |  | 336.01 |  | 6766.43
175 | ТССЦ-301-1794 | Воздуховоды из оцинкованной стали толщиной: 0,7 мм, периметром от 1100 до 1600 мм | м2 | 7.8 | 104.34 |  | 813.85 | 5.08 | 4134.39
176 | ТССЦ-301-0475 | Крепления для воздуховодов: подвески СТД6208, СТД6209, СТД6210 | т | 0.009 | 8136 |  | 73.22 | 3.55 | 259.95
177 | ТЕР20-01-001-11 ОП п.1.20.19 | Прокладка воздуховодов из листовой, оцинкованной стали и алюминия класса Н (нормальные) толщиной : 0,7 мм, периметром до 2400 мм (ОП п.1.20.19Индивидуальные испытания систем вентиляции и кондиционирования воздуха ОЗП=1,05; ЭМ=1,05 к расх.; ТЗ=1,05) | 100 м2 поверхности воздуховодов | 0,183 (5,4+6,3+6,6) / 100 | 1366.59 |  |  |  | 19,23 0,05
|  | ЗП |  |  | 874.52 |  | 168.04 | 24.76 | 4160.65
|  | ЭМ |  |  | 112.14 |  | 21.55 | 6.97 | 150.19
|  | в т.ч. ЗПМ |  |  | 3.78 |  | 0.69 | 24.76 | 17.13
|  | МР |  |  | 379.93 |  | 69.52 | 6.84 | 475.56
|  | НР от ФОТ (128*0.85) | % | 128 |  | 128 | 215.97 | 109 | 4553.78
|  | СП от ФОТ (83*0.8) | % | 83 |  | 83 | 140.05 | 66 | 2757.33
|  | Всего по позиции |  |  |  |  | 615.13 |  | 12097.51
178 | ТССЦ-301-1795 | Воздуховоды из оцинкованной стали толщиной: 0,7 мм, периметром от 1700 до 4000 мм | м2 | 18.3 | 109.1 |  | 1996.53 | 4.86 | 9703.21
179 | ТССЦ-301-0475 | Крепления для воздуховодов: подвески СТД6208, СТД6209, СТД6210 | т | 0.021 | 8136 |  | 170.86 | 3.55 | 606.54
180 | ТЕР20-01-001-12 ОП п.1.20.19 | Прокладка воздуховодов из листовой, оцинкованной стали и алюминия класса Н (нормальные) толщиной : 0,7 мм, периметром до 3200 мм (ОП п.1.20.19Индивидуальные испытания систем вентиляции и кондиционирования воздуха ОЗП=1,05; ЭМ=1,05 к расх.; ТЗ=1,05) | 100 м2 поверхности воздуховодов | 0,882 (26+7,8+43,2+11,2) / 100 | 1162.08 |  |  |  | 74,9 0,27
|  | ЗП |  |  | 706.89 |  | 654.65 | 24.76 | 16209.16
|  | ЭМ |  |  | 117.25 |  | 108.58 | 7.02 | 762.27
|  | в т.ч. ЗПМ |  |  | 4.19 |  | 3.7 | 24.76 | 91.5
|  | МР |  |  | 337.94 |  | 298.07 | 6.81 | 2029.8
|  | НР от ФОТ (128*0.85) | % | 128 |  | 128 | 842.69 | 109 | 17767.72
|  | СП от ФОТ (83*0.8) | % | 83 |  | 83 | 546.43 | 66 | 10758.44
|  | Всего по позиции |  |  |  |  | 2450.42 |  | 47527.39
181 | ТССЦ-301-1795 | Воздуховоды из оцинкованной стали толщиной: 0,7 мм, периметром от 1700 до 4000 мм | м2 | 88.2 | 109.1 |  | 9622.62 | 4.86 | 46766.29
182 | ТССЦ-301-0475 | Крепления для воздуховодов: подвески СТД6208, СТД6209, СТД6210 | т | 0.103 | 8136 |  | 838.01 | 3.55 | 2974.93
183 | ТЕР26-01-008-01 | Изоляция трубопроводов матами и холстами из супертонкого волокна (стеклянного и базальтового), матами звукопоглощающими | 1 м3 изоляции | 0,11 22*0,005 | 1447.41 |  |  |  | 10.36
|  | ЗП |  |  | 919.39 |  | 101.13 | 24.76 | 2504.05
|  | ЭМ |  |  | 72.84 |  | 8.01 | 8.94 | 71.63
|  | в т.ч. ЗПМ | [5 empty] | 24.76
|  | МР |  |  | 455.18 |  | 50.08 | 4.74 | 237.33
|  | НР от ФОТ (100*0.85) | % | 100 |  | 100 | 101.13 | 85 | 2128.44
|  | СП от ФОТ (70*0.8) | % | 70 |  | 70 | 70.79 | 56 | 1402.27
|  | Всего по позиции |  |  |  |  | 331.14 |  | 6343.72
184 | ТССЦ-113-0740 | Материал базальтовый БИЗОН-5-1Ф-К (прим) | м2 | 22 | 39.57 |  | 870.54 | 5.43 | 4727.14
185 | ТЕР26-01-008-01 | Изоляция трубопроводов матами и холстами из супертонкого волокна (стеклянного и базальтового), матами звукопоглощающими | 1 м3 изоляции | 1,3 26*0,05 | 1447.41 |  |  |  | 122.46
|  | ЗП |  |  | 919.39 |  | 1195.21 | 24.76 | 29593.33
|  | ЭМ |  |  | 72.84 |  | 94.69 | 8.94 | 846.55
|  | в т.ч. ЗПМ | [5 empty] | 24.76
|  | МР |  |  | 455.18 |  | 591.73 | 4.74 | 2804.81
|  | НР от ФОТ (100*0.85) | % | 100 |  | 100 | 1195.21 | 85 | 25154.33
|  | СП от ФОТ (70*0.8) | % | 70 |  | 70 | 836.65 | 56 | 16572.26
|  | Всего по позиции |  |  |  |  | 3913.49 |  | 74971.28
186 | ТССЦ-104-0527 | Маты теплоизоляционные из стекловолокна URSA, марки: М-11-Ф-18000-1200-50 | м3 | 2,678 1,3*2,06 | 778.88 |  | 2085.84 | 3.39 | 7070.99
Система П8
187 | ТЕР20-06-002-01 | Установка камер приточных типовых: без секции орошения производительностью до 10 тыс.м3/час (1.20.19.ОП Индивидуальные испытания систем вентиляции и кондиционирования воздуха ОЗП=1,05; ЭМ=1,05 к расх.; ЗПМ=1,05; ТЗ=1,05; ТЗМ=1,05) | 1 камера | 1 | 704.61 |  |  |  | 45,9 0,23
|  | ЗП |  |  | 401.26 |  | 421.32 | 24.76 | 10431.96
|  | ЭМ |  |  | 106.36 |  | 111.68 | 6.55 | 731.49
|  | в т.ч. ЗПМ |  |  | 2.97 |  | 3.12 | 24.76 | 77.21
|  | МР |  |  | 196.99 |  | 196.99 | 8.56 | 1686.23
|  | НР от ФОТ (128*0.85) | % | 128 |  | 128 | 543.28 | 109 | 11455
|  | СП от ФОТ (83*0.8) | % | 83 |  | 83 | 352.29 | 66 | 6936.05
|  | Всего по позиции |  |  |  |  | 1625.56 |  | 31240.73
188 | прайс-лист 2.053 | Установка приточная AeroMaster XP 10 (П8) Remak | шт | 1 | 263501,27 1068638,34*О |  | 263501.27 | 3.54 | 932794.5
189 | ТЕР20-02-003-10 ОП п.1.20.19 | Установка решеток жалюзийных стальных: щелевых регулирующих (Р), номер 150, размер 150х150 мм (ОП п.1.20.19Индивидуальные испытания систем вентиляции и кондиционирования воздуха ОЗП=1,05; ЭМ=1,05 к расх.; ТЗ=1,05) | 1 решетка | 6 | 20.85 |  |  |  | 6.74
|  | ЗП |  |  | 9.6 |  | 60.48 | 24.76 | 1497.48
|  | ЭМ |  |  | 1.4 |  | 8.82 | 6.97 | 61.5
|  | в т.ч. ЗПМ | [5 empty] | 24.76
|  | МР |  |  | 9.85 |  | 59.1 | 13.98 | 826.2
|  | НР от ФОТ (128*0.85) | % | 128 |  | 128 | 77.41 | 109 | 1632.25
|  | СП от ФОТ (83*0.8) | % | 83 |  | 83 | 50.2 | 66 | 988.34
|  | Всего по позиции |  |  |  |  | 256.01 |  | 5005.77
190 | ТЕР20-02-003-11 ОП п.1.20.19 | Установка решеток жалюзийных стальных: щелевых регулирующих (Р), номер 200, размер 200х200 мм (ОП п.1.20.19Индивидуальные испытания систем вентиляции и кондиционирования воздуха ОЗП=1,05; ЭМ=1,05 к расх.; ТЗ=1,05) | 1 решетка | 3 | 24.87 |  |  |  | 3.37
|  | ЗП |  |  | 9.6 |  | 30.24 | 24.76 | 748.74
|  | ЭМ |  |  | 1.4 |  | 4.41 | 6.97 | 30.75
|  | в т.ч. ЗПМ | [5 empty] | 24.76
|  | МР |  |  | 13.87 |  | 41.61 | 13.53 | 562.98
|  | НР от ФОТ (128*0.85) | % | 128 |  | 128 | 38.71 | 109 | 816.13
|  | СП от ФОТ (83*0.8) | % | 83 |  | 83 | 25.1 | 66 | 494.17
|  | Всего по позиции |  |  |  |  | 140.07 |  | 2652.77
191 | ТССЦ-301-1070 | Диффузоры потолочные металлические "DEC" марки DVS: приточные DVS-Р, диаметр 125 мм | шт. | 1 | 214.8 |  | 214.8 | 0.81 | 173.99
192 | ТССЦ-301-1071 | Диффузоры потолочные металлические "DEC" марки DVS: приточные DVS-Р, диаметр 160 мм | шт. | 1 | 293.48 |  | 293.48 | 0.88 | 258.26
193 | прайс-лист 2.054 | Клапан КВК-125М Арктос | шт | 1 | 147,8 1111,00*М |  | 147.8 | 6.81 | 1006.52
194 | прайс-лист 2.054 | Клапан КВК-160М Арктос | шт | 1 | 149,39 1123,00*М |  | 149.39 | 6.81 | 1017.35
195 | ТЕР20-02-002-01 ОП п.1.20.19 | Установка решеток жалюзийных площадью в свету: до 0,5 м2 (ОП п.1.20.19Индивидуальные испытания систем вентиляции и кондиционирования воздуха ОЗП=1,05; ЭМ=1,05 к расх.; ТЗ=1,05) | 1 решетка | 11 2+5+4 | 19.35 |  |  |  | 16.86
|  | ЗП |  |  | 13.1 |  | 151.36 | 24.76 | 3746.27
|  | ЭМ |  |  | 2.37 |  | 27.39 | 6.83 | 187
|  | в т.ч. ЗПМ | [5 empty] | 24.76
|  | МР |  |  | 3.88 |  | 42.57 | 6.02 | 256.96
|  | НР от ФОТ (128*0.85) | % | 128 |  | 128 | 193.74 | 109 | 4083.43
|  | СП от ФОТ (83*0.8) | % | 83 |  | 83 | 125.63 | 66 | 2472.54
|  | Всего по позиции |  |  |  |  | 540.69 |  | 10746.2
196 | прайс-лист 2.054 | Решетка алюминиевая АМР-К 400х200 Арктос | шт | 2 | 178,79 1344,00*М |  | 357.58 | 6.81 | 2435.12
197 | прайс-лист 2.054 | Решетка алюминиевая АМР-К 400х300 Арктос | шт | 5 | 228,28 1716,00*М |  | 1141.4 | 6.81 | 7772.95
198 | прайс-лист 2.054 | Решетка алюминиевая АМР-К 500х400 Арктос | шт | 4 | 376,21 2828,00*М |  | 1504.84 | 6.81 | 10247.96
199 | ТЕР20-02-004-15 ОП п.1.20.19 | Установка клапанов: огнезадерживающих с ручной регулировкой периметром до 1600 мм (ОП п.1.20.19Индивидуальные испытания систем вентиляции и кондиционирования воздуха ОЗП=1,05; ЭМ=1,05 к расх.; ТЗ=1,05) | 1 клапан | 9 1+4+1+3 | 100.85 |  |  |  | 37.99
|  | ЗП |  |  | 36.46 |  | 344.52 | 24.76 | 8531.01
|  | ЭМ |  |  | 4.02 |  | 37.98 | 5.25 | 199.44
|  | в т.ч. ЗПМ | [5 empty] | 24.76
|  | МР |  |  | 60.37 |  | 543.33 | 3.44 | 1869.03
|  | НР от ФОТ (128*0.85) | % | 128 |  | 128 | 440.99 | 109 | 9298.8
|  | СП от ФОТ (83*0.8) | % | 83 |  | 83 | 285.95 | 66 | 5630.47
|  | Всего по позиции |  |  |  |  | 1652.77 |  | 25528.75
200 | прайс-лист 2.055 | Клапан противопожарный КЛОП-2(60)-НО-125-МBЕ(24)-К "Вингс-М" | шт | 1 | 2856,15 (17290+3990+190)*М |  | 2856.15 | 6.81 | 19450.38
201 | прайс-лист 2.055 | Клапан противопожарный КЛОП-2(60)-НО-160-МBЕ(24)-К "Вингс-М" | шт | 4 | 2856,15 (17290+3990+190)*М |  | 11424.6 | 6.81 | 77801.52
202 | прайс-лист 2.055 | Клапан противопожарный КЛОП-2(60)-НО-200-МBЕ(24)-К "Вингс-М" | шт | 1 | 2856,15 (17290+3990+190)*М |  | 2856.15 | 6.81 | 19450.38
203 | прайс-лист 2.055 | Клапан противопожарный КЛОП-2(60)-НО-315-МBЕ(24)-К "Вингс-М" | шт | 3 | 2957,25 (18050+3990+190)*М |  | 8871.75 | 6.81 | 60416.61
204 | ТЕР20-02-004-16 ОП п.1.20.19 | Установка клапанов: огнезадерживающих с ручной регулировкой периметром до 3200 мм (ОП п.1.20.19Индивидуальные испытания систем вентиляции и кондиционирования воздуха ОЗП=1,05; ЭМ=1,05 к расх.; ТЗ=1,05) | 1 клапан | 4 1+1+1+1 | 136.69 |  |  |  | 24,99 0,04
|  | ЗП |  |  | 52 |  | 218.4 | 24.76 | 5407.6
|  | ЭМ |  |  | 7.98 |  | 33.52 | 6.22 | 208.48
|  | в т.ч. ЗПМ |  |  | 0.14 |  | 0.56 | 24.76 | 13.88
|  | МР |  |  | 76.71 |  | 306.84 | 4.4 | 1350.08
|  | НР от ФОТ (128*0.85) | % | 128 |  | 128 | 280.27 | 109 | 5909.41
|  | СП от ФОТ (83*0.8) | % | 83 |  | 83 | 181.74 | 66 | 3578.18
|  | Всего по позиции |  |  |  |  | 1020.77 |  | 16453.75
205 | прайс-лист 2.055 | Клапан противопожарный КЛОП-2(60)-НО-600х300-МBЕ(24)-К "Вингс-М" | шт | 1 | 3538,59 (22420+3990+190)*М |  | 3538.59 | 6.81 | 24097.8
206 | прайс-лист 2.055 | Клапан противопожарный КЛОП-2(60)-НО-800х400-МBЕ(24)-К "Вингс-М" | шт | 1 | 3943 (25460+3990+190)*М |  | 3943 | 6.81 | 26851.83
207 | прайс-лист 2.055 | Клапан противопожарный КЛОП-2(60)-НО-900х600-МBЕ(24)-К "Вингс-М" | шт | 1 | 4145,21 (26980+3990+190)*М |  | 4145.21 | 6.81 | 28228.88
208 | прайс-лист 2.055 | Клапан противопожарный КЛОП-2(60)-НО-1000х500-МBЕ(24)-К "Вингс-М" | шт | 1 | 4549,62 (30020+3990+190)*М |  | 4549.62 | 6.81 | 30982.91
209 | ТЕР20-02-004-17 ОП п.1.20.19 | Установка клапанов: огнезадерживающих с ручной регулировкой периметром до 4500 мм (ОП п.1.20.19Индивидуальные испытания систем вентиляции и кондиционирования воздуха ОЗП=1,05; ЭМ=1,05 к расх.; ТЗ=1,05) | 1 клапан | 1 | 180.84 |  |  |  | 8,19 0,03
|  | ЗП |  |  | 68.17 |  | 71.58 | 24.76 | 1772.28
|  | ЭМ |  |  | 13.3 |  | 13.97 | 6.58 | 91.89
|  | в т.ч. ЗПМ |  |  | 0.41 |  | 0.41 | 24.76 | 10.15
|  | МР |  |  | 99.37 |  | 99.36 | 5.23 | 519.71
|  | НР от ФОТ (128*0.85) | % | 128 |  | 128 | 92.15 | 109 | 1942.85
|  | СП от ФОТ (83*0.8) | % | 83 |  | 83 | 59.75 | 66 | 1176.4
|  | Всего по позиции |  |  |  |  | 336.81 |  | 5503.13
210 | прайс-лист 2.055 | Клапан противопожарный КЛОП-2(60)-НО-1200х450-МBЕ(24)-К "Вингс-М" | шт | 1 | 5156,23 (34580+3990+190)*М |  | 5156.23 | 6.81 | 35113.93
211 | ТЕР20-01-001-01 ОП п.1.20.19 | Прокладка воздуховодов из листовой, оцинкованной стали и алюминия класса Н (нормальные) толщиной : 0,5 мм, диаметром до 200 мм (ОП п.1.20.19Индивидуальные испытания систем вентиляции и кондиционирования воздуха ОЗП=1,05; ЭМ=1,05 к расх.; ТЗ=1,05) | 100 м2 поверхности воздуховодов | 0,127 (0,8+1+2+7+1,9) / 100 | 2045.08 |  |  |  | 22,38 0,07
|  | ЗП |  |  | 1467.1 |  | 195.64 | 24.76 | 4843.99
|  | ЭМ |  |  | 143.33 |  | 19.11 | 8.09 | 154.63
|  | в т.ч. ЗПМ |  |  | 7.02 |  | 0.89 | 24.76 | 22.08
|  | МР |  |  | 434.65 |  | 55.2 | 6.68 | 368.74
|  | НР от ФОТ (128*0.85) | % | 128 |  | 128 | 251.56 | 109 | 5304.02
|  | СП от ФОТ (83*0.8) | % | 83 |  | 83 | 163.12 | 66 | 3211.61
|  | Всего по позиции |  |  |  |  | 684.63 |  | 13882.99
212 | ТССЦ-301-8148 | Воздуховоды типа: SONODUCT (POLAR BEAR) звукопоглощающие теплоизолированные гибкие диаметром 127 мм | м2 | 0.8 | 258.29 |  | 206.63 | 2.63 | 543.44
213 | ТССЦ-301-8149 | Воздуховоды типа: SONODUCT (POLAR BEAR) звукопоглощающие теплоизолированные гибкие диаметром 160 мм | м2 | 1 | 243.72 |  | 243.72 | 2.6 | 633.67
214 | ТССЦ-301-1786 | Воздуховоды из оцинкованной стали толщиной: 0,5 мм, диаметром до 200 мм | м2 | 10,9 2+7+1,9 | 96.28 |  | 1049.45 | 5.25 | 5509.62
215 | ТССЦ-301-0475 | Крепления для воздуховодов: подвески СТД6208, СТД6209, СТД6210 | т | 0.015 | 8136 |  | 122.04 | 3.55 | 433.24
216 | ТЕР20-01-001-05 ОП п.1.20.19 | Прокладка воздуховодов из листовой, оцинкованной стали и алюминия класса Н (нормальные) толщиной : 0,6 мм, диаметром до 355 мм (ОП п.1.20.19Индивидуальные испытания систем вентиляции и кондиционирования воздуха ОЗП=1,05; ЭМ=1,05 к расх.; ТЗ=1,05) | 100 м2 поверхности воздуховодов | 0.247 | 1859.25 |  |  |  | 39,86 0,11
|  | ЗП |  |  | 1343.25 |  | 348.37 | 24.76 | 8625.69
|  | ЭМ |  |  | 117.92 |  | 30.58 | 8.06 | 246.5
|  | в т.ч. ЗПМ |  |  | 5.81 |  | 1.44 | 24.76 | 35.53
|  | МР |  |  | 398.08 |  | 98.33 | 6.52 | 641.08
|  | НР от ФОТ (128*0.85) | % | 128 |  | 128 | 447.76 | 109 | 9440.73
|  | СП от ФОТ (83*0.8) | % | 83 |  | 83 | 290.34 | 66 | 5716.41
|  | Всего по позиции |  |  |  |  | 1215.38 |  | 24670.41
217 | ТССЦ-301-1790 | Воздуховоды из оцинкованной стали толщиной: 0,6 мм, диаметром до 450 мм | м2 | 24.7 | 84.04 |  | 2075.79 | 6.02 | 12496.22
218 | ТССЦ-301-0475 | Крепления для воздуховодов: подвески СТД6208, СТД6209, СТД6210 | т | 0.029 | 8136 |  | 235.94 | 3.55 | 837.6
219 | ТЕР20-01-001-10 ОП п.1.20.19 | Прокладка воздуховодов из листовой, оцинкованной стали и алюминия класса Н (нормальные) толщиной : 0,7 мм, периметром от 1100 до 1600 мм (ОП п.1.20.19Индивидуальные испытания систем вентиляции и кондиционирования воздуха ОЗП=1,05; ЭМ=1,05 к расх.; ТЗ=1,05) | 100 м2 поверхности воздуховодов | 0,134 (3,6+3,9+1,4+4,5) / 100 | 1658.48 |  |  |  | 18,71 0,05
|  | ЗП |  |  | 1162.25 |  | 163.53 | 24.76 | 4048.97
|  | ЭМ |  |  | 107.32 |  | 15.1 | 8.06 | 121.71
|  | в т.ч. ЗПМ |  |  | 5.13 |  | 0.69 | 24.76 | 17.02
|  | МР |  |  | 388.91 |  | 52.11 | 6.49 | 338.21
|  | НР от ФОТ (128*0.85) | % | 128 |  | 128 | 210.2 | 109 | 4431.93
|  | СП от ФОТ (83*0.8) | % | 83 |  | 83 | 136.3 | 66 | 2683.55
|  | Всего по позиции |  |  |  |  | 577.24 |  | 11624.37
220 | ТССЦ-301-1794 | Воздуховоды из оцинкованной стали толщиной: 0,7 мм, периметром от 1100 до 1600 мм | м2 | 13.4 | 104.34 |  | 1398.16 | 5.08 | 7102.67
221 | ТССЦ-301-0475 | Крепления для воздуховодов: подвески СТД6208, СТД6209, СТД6210 | т | 0.016 | 8136 |  | 130.18 | 3.55 | 462.12
222 | ТЕР20-01-001-11 ОП п.1.20.19 | Прокладка воздуховодов из листовой, оцинкованной стали и алюминия класса Н (нормальные) толщиной : 0,7 мм, периметром до 2400 мм (ОП п.1.20.19Индивидуальные испытания систем вентиляции и кондиционирования воздуха ОЗП=1,05; ЭМ=1,05 к расх.; ТЗ=1,05) | 100 м2 поверхности воздуховодов | 0,276 (1,8+16,2+9,6) / 100 | 1366.59 |  |  |  | 29 0,08
|  | ЗП |  |  | 874.52 |  | 253.44 | 24.76 | 6275.07
|  | ЭМ |  |  | 112.14 |  | 32.5 | 6.97 | 226.51
|  | в т.ч. ЗПМ |  |  | 3.78 |  | 1.04 | 24.76 | 25.83
|  | МР |  |  | 379.93 |  | 104.85 | 6.84 | 717.25
|  | НР от ФОТ (128*0.85) | % | 128 |  | 128 | 325.73 | 109 | 6867.98
|  | СП от ФОТ (83*0.8) | % | 83 |  | 83 | 211.22 | 66 | 4158.59
|  | Всего по позиции |  |  |  |  | 927.74 |  | 18245.4
223 | ТССЦ-301-1795 | Воздуховоды из оцинкованной стали толщиной: 0,7 мм, периметром от 1700 до 4000 мм | м2 | 27.6 | 109.1 |  | 3011.16 | 4.86 | 14634.35
224 | ТССЦ-301-0475 | Крепления для воздуховодов: подвески СТД6208, СТД6209, СТД6210 | т | 0.032 | 8136 |  | 260.35 | 3.55 | 924.25
225 | ТЕР20-01-001-12 ОП п.1.20.19 | Прокладка воздуховодов из листовой, оцинкованной стали и алюминия класса Н (нормальные) толщиной : 0,7 мм, периметром до 3200 мм (ОП п.1.20.19Индивидуальные испытания систем вентиляции и кондиционирования воздуха ОЗП=1,05; ЭМ=1,05 к расх.; ТЗ=1,05) | 100 м2 поверхности воздуховодов | 1,213 (28+6,3+60+27) / 100 | 1162.08 |  |  |  | 103,01 0,38
|  | ЗП |  |  | 706.89 |  | 900.33 | 24.76 | 22292.19
|  | ЭМ |  |  | 117.25 |  | 149.33 | 7.02 | 1048.34
|  | в т.ч. ЗПМ |  |  | 4.19 |  | 5.08 | 24.76 | 125.84
|  | МР |  |  | 337.94 |  | 409.93 | 6.81 | 2791.55
|  | НР от ФОТ (128*0.85) | % | 128 |  | 128 | 1158.92 | 109 | 24435.65
|  | СП от ФОТ (83*0.8) | % | 83 |  | 83 | 751.49 | 66 | 14795.9
|  | Всего по позиции |  |  |  |  | 3370 |  | 65363.63
226 | ТССЦ-301-1795 | Воздуховоды из оцинкованной стали толщиной: 0,7 мм, периметром от 1700 до 4000 мм | м2 | 121.3 | 109.1 |  | 13233.83 | 4.86 | 64316.9
227 | ТССЦ-301-0475 | Крепления для воздуховодов: подвески СТД6208, СТД6209, СТД6210 | т | 0.141 | 8136 |  | 1147.18 | 3.55 | 4072.47
228 | ТЕР20-01-001-13 ОП п.1.20.19 | Прокладка воздуховодов из листовой, оцинкованной стали и алюминия класса Н (нормальные) толщиной : 0,7 мм, периметром до 3600 мм (ОП п.1.20.19Индивидуальные испытания систем вентиляции и кондиционирования воздуха ОЗП=1,05; ЭМ=1,05 к расх.; ТЗ=1,05) | 100 м2 поверхности воздуховодов | 0.33 | 1146.28 |  |  |  | 25,8 0,1
|  | ЗП |  |  | 650.69 |  | 225.46 | 24.76 | 5582.49
|  | ЭМ |  |  | 116.91 |  | 40.51 | 7.01 | 283.97
|  | в т.ч. ЗПМ |  |  | 4.19 |  | 1.38 | 24.76 | 34.23
|  | МР |  |  | 378.68 |  | 124.97 | 7.09 | 886
|  | НР от ФОТ (128*0.85) | % | 128 |  | 128 | 290.36 | 109 | 6122.22
|  | СП от ФОТ (83*0.8) | % | 83 |  | 83 | 188.28 | 66 | 3707.04
|  | Всего по позиции |  |  |  |  | 869.58 |  | 16581.72
229 | ТССЦ-301-1795 | Воздуховоды из оцинкованной стали толщиной: 0,7 мм, периметром от 1700 до 4000 мм | м2 | 33 | 109.1 |  | 3600.3 | 4.86 | 17497.59
230 | ТССЦ-301-0475 | Крепления для воздуховодов: подвески СТД6208, СТД6209, СТД6210 | т | 0.039 | 8136 |  | 317.3 | 3.55 | 1126.43
231 | ТЕР26-01-008-01 | Изоляция трубопроводов матами и холстами из супертонкого волокна (стеклянного и базальтового), матами звукопоглощающими | 1 м3 изоляции | 0,165 33*0,005 | 1447.41 |  |  |  | 15.54
|  | ЗП |  |  | 919.39 |  | 151.7 | 24.76 | 3756.08
|  | ЭМ |  |  | 72.84 |  | 12.02 | 8.94 | 107.45
|  | в т.ч. ЗПМ | [5 empty] | 24.76
|  | МР |  |  | 455.18 |  | 75.1 | 4.74 | 355.99
|  | НР от ФОТ (100*0.85) | % | 100 |  | 100 | 151.7 | 85 | 3192.67
|  | СП от ФОТ (70*0.8) | % | 70 |  | 70 | 106.19 | 56 | 2103.4
|  | Всего по позиции |  |  |  |  | 496.71 |  | 9515.59
232 | ТССЦ-113-0740 | Материал базальтовый БИЗОН-5-1Ф-К (прим) | м2 | 33 | 39.57 |  | 1305.81 | 5.43 | 7090.71
233 | ТЕР26-01-008-01 | Изоляция трубопроводов матами и холстами из супертонкого волокна (стеклянного и базальтового), матами звукопоглощающими | 1 м3 изоляции | 0,35 7*0,05 | 1447.41 |  |  |  | 32.97
|  | ЗП |  |  | 919.39 |  | 321.79 | 24.76 | 7967.44
|  | ЭМ |  |  | 72.84 |  | 25.49 | 8.94 | 227.92
|  | в т.ч. ЗПМ | [5 empty] | 24.76
|  | МР |  |  | 455.18 |  | 159.31 | 4.74 | 755.13
|  | НР от ФОТ (100*0.85) | % | 100 |  | 100 | 321.79 | 85 | 6772.32
|  | СП от ФОТ (70*0.8) | % | 70 |  | 70 | 225.25 | 56 | 4461.77
|  | Всего по позиции |  |  |  |  | 1053.63 |  | 20184.58
234 | ТССЦ-104-0527 | Маты теплоизоляционные из стекловолокна URSA, марки: М-11-Ф-18000-1200-50 | м3 | 0,721 0,35*2,06 | 778.88 |  | 561.57 | 3.39 | 1903.73
235 | ТЕР26-01-018-01 | Изоляция плоских и криволинейных поверхностей пластинами (плитами) из вспененного каучука ( «Армофлекс»), вспененного полиэтилена ( «Термофлекс») | 10 м2 изолируемой поверхности | 22.9 | 5495.96 |  |  |  | 152.74
|  | ЗП |  |  | 66.17 |  | 1515.29 | 24.76 | 37518.67
|  | ЭМ |  |  | 37.48 |  | 858.29 | 9.01 | 7733.1
|  | в т.ч. ЗПМ | [5 empty] | 24.76
|  | МР |  |  | 5392.31 |  | 123483.9 | 3.47 | 428489.23
|  | НР от ФОТ (100*0.85) | % | 100 |  | 100 | 1515.29 | 85 | 31890.87
|  | СП от ФОТ (70*0.8) | % | 70 |  | 70 | 1060.7 | 56 | 21010.46
|  | Всего по позиции |  |  |  |  | 128433.47 |  | 526642.33
236 | ТССЦ-101-2466 | Краска «Армофиниш» | л | -57.25 | 364 |  | -20839 | 3.03 | -63142.17
237 | ТССЦ-104-0163 | Плиты (пластины) из вспененного полиэтилена (пенополиэтилен) «Термафлекс» толщиной 60 мм | м2 | -251.9 | 365.01 |  | -91946.02 | 3.46 | -318132.07
238 | ТССЦ-113-0393 | Клей «Армофлекс» 520 | л | -34.35 | 266 |  | -9137.1 | 2.86 | -26132.11
239 | ТССЦ-113-0394 | Очиститель для клея «Армофлекс» | л | -1.305 | 165.99 |  | -216.62 | 4.83 | -1046.26
240 | ТССЦ-104-3260 | Теплоизоляция Energoflex Black Star Duct 08/1,0-12 (прим) | м2 | 251,9 229*1,1 | 59.3 |  | 14937.67 | 2.31 | 34505.26
Система П9
241 | ТЕР20-06-002-01 | Установка камер приточных типовых: без секции орошения производительностью до 10 тыс.м3/час (1.20.19.ОП Индивидуальные испытания систем вентиляции и кондиционирования воздуха ОЗП=1,05; ЭМ=1,05 к расх.; ЗПМ=1,05; ТЗ=1,05; ТЗМ=1,05) | 1 камера | 1 | 704.61 |  |  |  | 45,9 0,23
|  | ЗП |  |  | 401.26 |  | 421.32 | 24.76 | 10431.96
|  | ЭМ |  |  | 106.36 |  | 111.68 | 6.55 | 731.49
|  | в т.ч. ЗПМ |  |  | 2.97 |  | 3.12 | 24.76 | 77.21
|  | МР |  |  | 196.99 |  | 196.99 | 8.56 | 1686.23
|  | НР от ФОТ (128*0.85) | % | 128 |  | 128 | 543.28 | 109 | 11455
|  | СП от ФОТ (83*0.8) | % | 83 |  | 83 | 352.29 | 66 | 6936.05
|  | Всего по позиции |  |  |  |  | 1625.56 |  | 31240.73
242 | прайс-лист 2.053 | Установка приточная Vento 60-35 Remak (П9 и В9) | шт | 1 | 124729,71 505845,56*О |  | 124729.71 | 3.54 | 441543.17
243 | ТССЦ-301-1070 | Диффузоры потолочные металлические "DEC" марки DVS: приточные DVS-Р, диаметр 125 мм | шт. | 2 | 214.8 |  | 429.6 | 0.81 | 347.98
244 | ТССЦ-301-1071 | Диффузоры потолочные металлические "DEC" марки DVS: приточные DVS-Р, диаметр 160 мм | шт. | 8 | 293.48 |  | 2347.84 | 0.88 | 2066.08
245 | ТССЦ-301-1072 | Диффузоры потолочные металлические "DEC" марки DVS: приточные DVS-Р, диаметр 200 мм | шт. | 4 | 349.77 |  | 1399.08 | 0.87 | 1217.2
246 | прайс-лист 2.054 | Клапан КВК-125М Арктос | шт | 2 | 147,8 1111,00*М |  | 295.6 | 6.81 | 2013.04
247 | прайс-лист 2.054 | Клапан КВК-160М Арктос | шт | 8 | 149,39 1123,00*М |  | 1195.12 | 6.81 | 8138.8
248 | прайс-лист 2.054 | Клапан КВК-200М Арктос | шт | 4 | 169,48 1274,00*М |  | 677.92 | 6.81 | 4616.64
249 | ТЕР20-02-004-15 ОП п.1.20.19 | Установка клапанов: огнезадерживающих с ручной регулировкой периметром до 1600 мм (ОП п.1.20.19Индивидуальные испытания систем вентиляции и кондиционирования воздуха ОЗП=1,05; ЭМ=1,05 к расх.; ТЗ=1,05) | 1 клапан | 2 | 100.85 |  |  |  | 8.44
|  | ЗП |  |  | 36.46 |  | 76.56 | 24.76 | 1895.78
|  | ЭМ |  |  | 4.02 |  | 8.44 | 5.25 | 44.32
|  | в т.ч. ЗПМ | [5 empty] | 24.76
|  | МР |  |  | 60.37 |  | 120.74 | 3.44 | 415.34
|  | НР от ФОТ (128*0.85) | % | 128 |  | 128 | 98 | 109 | 2066.4
|  | СП от ФОТ (83*0.8) | % | 83 |  | 83 | 63.54 | 66 | 1251.21
|  | Всего по позиции |  |  |  |  | 367.28 |  | 5673.05
250 | прайс-лист 2.055 | Клапан противопожарный КЛОП-2(60)-НО-400х250-МBЕ(24)-К "Вингс-М" | шт | 2 | 3007,8 (18430+3990+190)*М |  | 6015.6 | 6.81 | 40966.24
251 | ТЕР20-01-001-01 ОП п.1.20.19 | Прокладка воздуховодов из листовой, оцинкованной стали и алюминия класса Н (нормальные) толщиной : 0,5 мм, диаметром до 200 мм (ОП п.1.20.19Индивидуальные испытания систем вентиляции и кондиционирования воздуха ОЗП=1,05; ЭМ=1,05 к расх.; ТЗ=1,05) | 100 м2 поверхности воздуховодов | 0,365 (1,6+8+5+1,6+4+16,3) / 100 | 2045.08 |  |  |  | 64,33 0,19
|  | ЗП |  |  | 1467.1 |  | 562.27 | 24.76 | 13921.71
|  | ЭМ |  |  | 143.33 |  | 54.93 | 8.09 | 444.39
|  | в т.ч. ЗПМ |  |  | 7.02 |  | 2.56 | 24.76 | 63.44
|  | МР |  |  | 434.65 |  | 158.64 | 6.68 | 1059.76
|  | НР от ФОТ (128*0.85) | % | 128 |  | 128 | 722.98 | 109 | 15243.81
|  | СП от ФОТ (83*0.8) | % | 83 |  | 83 | 468.81 | 66 | 9230.2
|  | Всего по позиции |  |  |  |  | 1967.63 |  | 39899.87
252 | ТССЦ-301-8148 | Воздуховоды типа: SONODUCT (POLAR BEAR) звукопоглощающие теплоизолированные гибкие диаметром 127 мм | м2 | 1.6 | 258.29 |  | 413.26 | 2.63 | 1086.88
253 | ТССЦ-301-8149 | Воздуховоды типа: SONODUCT (POLAR BEAR) звукопоглощающие теплоизолированные гибкие диаметром 160 мм | м2 | 8 | 243.72 |  | 1949.76 | 2.6 | 5069.36
254 | ТССЦ-301-8150 | Воздуховоды типа: SONODUCT (POLAR BEAR) звукопоглощающие теплоизолированные гибкие диаметром 203 мм | м2 | 5 | 236.93 |  | 1184.65 | 2.59 | 3068.25
255 | ТССЦ-301-1786 | Воздуховоды из оцинкованной стали толщиной: 0,5 мм, диаметром до 200 мм | м2 | 21,9 1,6+4+16,3 | 96.28 |  | 2108.53 | 5.25 | 11069.79
256 | ТССЦ-301-0475 | Крепления для воздуховодов: подвески СТД6208, СТД6209, СТД6210 | т | 0.042 | 8136 |  | 341.71 | 3.55 | 1213.08
257 | ТЕР20-01-001-03 ОП п.1.20.19 | Прокладка воздуховодов из листовой, оцинкованной стали и алюминия класса Н (нормальные) толщиной : 0,5 мм, периметром 800, 1000 мм (ОП п.1.20.19Индивидуальные испытания систем вентиляции и кондиционирования воздуха ОЗП=1,05; ЭМ=1,05 к расх.; ТЗ=1,05) | 100 м2 поверхности воздуховодов | 0.064 | 1892.3 |  |  |  | 10,33 0,03
|  | ЗП |  |  | 1343.25 |  | 90.27 | 24.76 | 2235
|  | ЭМ |  |  | 114.81 |  | 7.72 | 8.07 | 62.26
|  | в т.ч. ЗПМ |  |  | 5.54 |  | 0.35 | 24.76 | 8.78
|  | МР |  |  | 434.24 |  | 27.78 | 6.68 | 185.64
|  | НР от ФОТ (128*0.85) | % | 128 |  | 128 | 115.99 | 109 | 2445.72
|  | СП от ФОТ (83*0.8) | % | 83 |  | 83 | 75.21 | 66 | 1480.89
|  | Всего по позиции |  |  |  |  | 316.97 |  | 6409.51
258 | ТССЦ-301-1793 | Воздуховоды из оцинкованной стали толщиной: 0,7 мм, периметром до 1000 мм | м2 | 6.4 | 111.38 |  | 712.83 | 4.76 | 3393.09
259 | ТССЦ-301-0475 | Крепления для воздуховодов: подвески СТД6208, СТД6209, СТД6210 | т | 0.007 | 8136 |  | 56.95 | 3.55 | 202.18
260 | ТЕР20-01-001-09 ОП п.1.20.19 | Прокладка воздуховодов из листовой, оцинкованной стали и алюминия класса Н (нормальные) толщиной : 0,7 мм, периметром 900 мм (ОП п.1.20.19Индивидуальные испытания систем вентиляции и кондиционирования воздуха ОЗП=1,05; ЭМ=1,05 к расх.; ТЗ=1,05) | 100 м2 поверхности воздуховодов | 0.189 | 1892.3 |  |  |  | 30,5 0,08
|  | ЗП |  |  | 1343.25 |  | 266.57 | 24.76 | 6600.22
|  | ЭМ |  |  | 114.81 |  | 22.78 | 8.07 | 183.87
|  | в т.ч. ЗПМ |  |  | 5.54 |  | 1.05 | 24.76 | 25.93
|  | МР |  |  | 434.24 |  | 82.07 | 6.68 | 548.24
|  | НР от ФОТ (128*0.85) | % | 128 |  | 128 | 342.55 | 109 | 7222.5
|  | СП от ФОТ (83*0.8) | % | 83 |  | 83 | 222.12 | 66 | 4373.26
|  | Всего по позиции |  |  |  |  | 936.09 |  | 18928.09
261 | ТССЦ-301-1793 | Воздуховоды из оцинкованной стали толщиной: 0,7 мм, периметром до 1000 мм | м2 | 18.9 | 111.38 |  | 2105.08 | 4.76 | 10020.21
262 | ТССЦ-301-0475 | Крепления для воздуховодов: подвески СТД6208, СТД6209, СТД6210 | т | 0.022 | 8136 |  | 178.99 | 3.55 | 635.42
263 | ТЕР20-01-001-10 ОП п.1.20.19 | Прокладка воздуховодов из листовой, оцинкованной стали и алюминия класса Н (нормальные) толщиной : 0,7 мм, периметром от 1100 до 1600 мм (ОП п.1.20.19Индивидуальные испытания систем вентиляции и кондиционирования воздуха ОЗП=1,05; ЭМ=1,05 к расх.; ТЗ=1,05) | 100 м2 поверхности воздуховодов | 0.403 | 1658.48 |  |  |  | 56,27 0,15
|  | ЗП |  |  | 1162.25 |  | 491.81 | 24.76 | 12177.12
|  | ЭМ |  |  | 107.32 |  | 45.41 | 8.06 | 366.02
|  | в т.ч. ЗПМ |  |  | 5.13 |  | 2.07 | 24.76 | 51.19
|  | МР |  |  | 388.91 |  | 156.73 | 6.49 | 1017.19
|  | НР от ФОТ (128*0.85) | % | 128 |  | 128 | 632.17 | 109 | 13328.86
|  | СП от ФОТ (83*0.8) | % | 83 |  | 83 | 409.92 | 66 | 8070.68
|  | Всего по позиции |  |  |  |  | 1736.04 |  | 34959.87
264 | ТССЦ-301-1794 | Воздуховоды из оцинкованной стали толщиной: 0,7 мм, периметром от 1100 до 1600 мм | м2 | 40.3 | 104.34 |  | 4204.9 | 5.08 | 21361.02
265 | ТССЦ-301-0475 | Крепления для воздуховодов: подвески СТД6208, СТД6209, СТД6210 | т | 0.047 | 8136 |  | 382.39 | 3.55 | 1357.49
266 | ТЕР20-01-001-11 ОП п.1.20.19 | Прокладка воздуховодов из листовой, оцинкованной стали и алюминия класса Н (нормальные) толщиной : 0,7 мм, периметром до 2400 мм (ОП п.1.20.19Индивидуальные испытания систем вентиляции и кондиционирования воздуха ОЗП=1,05; ЭМ=1,05 к расх.; ТЗ=1,05) | 100 м2 поверхности воздуховодов | 0.038 | 1366.59 |  |  |  | 3,99 0,01
|  | ЗП |  |  | 874.52 |  | 34.89 | 24.76 | 863.96
|  | ЭМ |  |  | 112.14 |  | 4.47 | 6.97 | 31.19
|  | в т.ч. ЗПМ |  |  | 3.78 |  | 0.14 | 24.76 | 3.56
|  | МР |  |  | 379.93 |  | 14.45 | 6.84 | 98.75
|  | НР от ФОТ (128*0.85) | % | 128 |  | 128 | 44.84 | 109 | 945.6
|  | СП от ФОТ (83*0.8) | % | 83 |  | 83 | 29.07 | 66 | 572.56
|  | Всего по позиции |  |  |  |  | 127.72 |  | 2512.06
267 | ТССЦ-301-1795 | Воздуховоды из оцинкованной стали толщиной: 0,7 мм, периметром от 1700 до 4000 мм | м2 | 3.8 | 109.1 |  | 414.58 | 4.86 | 2014.87
268 | ТССЦ-301-0475 | Крепления для воздуховодов: подвески СТД6208, СТД6209, СТД6210 | т | 0.004 | 8136 |  | 32.54 | 3.55 | 115.53
269 | ТЕР26-01-008-01 | Изоляция трубопроводов матами и холстами из супертонкого волокна (стеклянного и базальтового), матами звукопоглощающими | 1 м3 изоляции | 0,05 10*0,005 | 1447.41 |  |  |  | 4.71
|  | ЗП |  |  | 919.39 |  | 45.97 | 24.76 | 1138.21
|  | ЭМ |  |  | 72.84 |  | 3.64 | 8.94 | 32.56
|  | в т.ч. ЗПМ | [5 empty] | 24.76
|  | МР |  |  | 455.18 |  | 22.76 | 4.74 | 107.87
|  | НР от ФОТ (100*0.85) | % | 100 |  | 100 | 45.97 | 85 | 967.48
|  | СП от ФОТ (70*0.8) | % | 70 |  | 70 | 32.18 | 56 | 637.4
|  | Всего по позиции |  |  |  |  | 150.52 |  | 2883.52
270 | ТССЦ-113-0740 | Материал базальтовый БИЗОН-5-1Ф-К (прим) | м2 | 10 | 39.57 |  | 395.7 | 5.43 | 2148.7
271 | ТЕР26-01-008-01 | Изоляция трубопроводов матами и холстами из супертонкого волокна (стеклянного и базальтового), матами звукопоглощающими | 1 м3 изоляции | 0,2 4*0,05 | 1447.41 |  |  |  | 18.84
|  | ЗП |  |  | 919.39 |  | 183.88 | 24.76 | 4552.82
|  | ЭМ |  |  | 72.84 |  | 14.57 | 8.94 | 130.24
|  | в т.ч. ЗПМ | [5 empty] | 24.76
|  | МР |  |  | 455.18 |  | 91.03 | 4.74 | 431.51
|  | НР от ФОТ (100*0.85) | % | 100 |  | 100 | 183.88 | 85 | 3869.9
|  | СП от ФОТ (70*0.8) | % | 70 |  | 70 | 128.72 | 56 | 2549.58
|  | Всего по позиции |  |  |  |  | 602.08 |  | 11534.05
272 | ТССЦ-104-0527 | Маты теплоизоляционные из стекловолокна URSA, марки: М-11-Ф-18000-1200-50 | м3 | 0,412 0,2*2,06 | 778.88 |  | 320.9 | 3.39 | 1087.84
Система П10
273 | ТЕР20-06-002-01 | Установка камер приточных типовых: без секции орошения производительностью до 10 тыс.м3/час (1.20.19.ОП Индивидуальные испытания систем вентиляции и кондиционирования воздуха ОЗП=1,05; ЭМ=1,05 к расх.; ЗПМ=1,05; ТЗ=1,05; ТЗМ=1,05) | 1 камера | 1 | 704.61 |  |  |  | 45,9 0,23
|  | ЗП |  |  | 401.26 |  | 421.32 | 24.76 | 10431.96
|  | ЭМ |  |  | 106.36 |  | 111.68 | 6.55 | 731.49
|  | в т.ч. ЗПМ |  |  | 2.97 |  | 3.12 | 24.76 | 77.21
|  | МР |  |  | 196.99 |  | 196.99 | 8.56 | 1686.23
|  | НР от ФОТ (128*0.85) | % | 128 |  | 128 | 543.28 | 109 | 11455
|  | СП от ФОТ (83*0.8) | % | 83 |  | 83 | 352.29 | 66 | 6936.05
|  | Всего по позиции |  |  |  |  | 1625.56 |  | 31240.73
274 | прайс-лист 2.053 | Установка приточная Vento 60-35 (П10) Remak | шт | 1 | 93267,12 378247,98*О |  | 93267.12 | 3.54 | 330165.6
275 | ТССЦ-301-1071 | Диффузоры потолочные металлические "DEC" марки DVS: приточные DVS-Р, диаметр 160 мм | шт. | 3 | 293.48 |  | 880.44 | 0.88 | 774.78
276 | ТССЦ-301-1072 | Диффузоры потолочные металлические "DEC" марки DVS: приточные DVS-Р, диаметр 200 мм | шт. | 7 | 349.77 |  | 2448.39 | 0.87 | 2130.1
277 | прайс-лист 2.054 | Клапан КВК-160М Арктос | шт | 3 | 149,39 1123,00*М |  | 448.17 | 6.81 | 3052.05
278 | прайс-лист 2.054 | Клапан КВК-200М Арктос | шт | 7 | 169,48 1274,00*М |  | 1186.36 | 6.81 | 8079.12
279 | ТЕР20-02-004-15 ОП п.1.20.19 | Установка клапанов: огнезадерживающих с ручной регулировкой периметром до 1600 мм (ОП п.1.20.19Индивидуальные испытания систем вентиляции и кондиционирования воздуха ОЗП=1,05; ЭМ=1,05 к расх.; ТЗ=1,05) | 1 клапан | 4 | 100.85 |  |  |  | 16.88
|  | ЗП |  |  | 36.46 |  | 153.12 | 24.76 | 3791.56
|  | ЭМ |  |  | 4.02 |  | 16.88 | 5.25 | 88.64
|  | в т.ч. ЗПМ | [5 empty] | 24.76
|  | МР |  |  | 60.37 |  | 241.48 | 3.44 | 830.68
|  | НР от ФОТ (128*0.85) | % | 128 |  | 128 | 195.99 | 109 | 4132.8
|  | СП от ФОТ (83*0.8) | % | 83 |  | 83 | 127.09 | 66 | 2502.43
|  | Всего по позиции |  |  |  |  | 734.56 |  | 11346.11
280 | прайс-лист 2.055 | Клапан противопожарный КЛОП-2(60)-НО-400х250-МBЕ(24)-К "Вингс-М" | шт | 4 | 3007,8 (18430+3990+190)*М |  | 12031.2 | 6.81 | 81932.48
281 | ТЕР20-01-001-01 ОП п.1.20.19 | Прокладка воздуховодов из листовой, оцинкованной стали и алюминия класса Н (нормальные) толщиной : 0,5 мм, диаметром до 200 мм (ОП п.1.20.19Индивидуальные испытания систем вентиляции и кондиционирования воздуха ОЗП=1,05; ЭМ=1,05 к расх.; ТЗ=1,05) | 100 м2 поверхности воздуховодов | 0,202 (3+8,8+4+4,4) / 100 | 2045.08 |  |  |  | 35,6 0,11
|  | ЗП |  |  | 1467.1 |  | 311.17 | 24.76 | 7704.62
|  | ЭМ |  |  | 143.33 |  | 30.4 | 8.09 | 245.94
|  | в т.ч. ЗПМ |  |  | 7.02 |  | 1.42 | 24.76 | 35.11
|  | МР |  |  | 434.65 |  | 87.8 | 6.68 | 586.49
|  | НР от ФОТ (128*0.85) | % | 128 |  | 128 | 400.12 | 109 | 8436.31
|  | СП от ФОТ (83*0.8) | % | 83 |  | 83 | 259.45 | 66 | 5108.22
|  | Всего по позиции |  |  |  |  | 1088.94 |  | 22081.58
282 | ТССЦ-301-8149 | Воздуховоды типа: SONODUCT (POLAR BEAR) звукопоглощающие теплоизолированные гибкие диаметром 160 мм | м2 | 3 | 243.72 |  | 731.16 | 2.6 | 1901.01
283 | ТССЦ-301-8150 | Воздуховоды типа: SONODUCT (POLAR BEAR) звукопоглощающие теплоизолированные гибкие диаметром 203 мм | м2 | 8.8 | 236.93 |  | 2084.98 | 2.59 | 5400.12
284 | ТССЦ-301-1786 | Воздуховоды из оцинкованной стали толщиной: 0,5 мм, диаметром до 200 мм | м2 | 8,4 4+4,4 | 96.28 |  | 808.75 | 5.25 | 4245.95
285 | ТССЦ-301-0475 | Крепления для воздуховодов: подвески СТД6208, СТД6209, СТД6210 | т | 0.024 | 8136 |  | 195.26 | 3.55 | 693.19
286 | ТЕР20-01-001-04 ОП п.1.20.19 | Прокладка воздуховодов из листовой, оцинкованной стали и алюминия класса Н (нормальные) толщиной : 0,6 мм, диаметром до 250 мм (ОП п.1.20.19Индивидуальные испытания систем вентиляции и кондиционирования воздуха ОЗП=1,05; ЭМ=1,05 к расх.; ТЗ=1,05) | 100 м2 поверхности воздуховодов | 0.008 | 2046.82 |  |  |  | 1.41
|  | ЗП |  |  | 1467.1 |  | 12.32 | 24.76 | 305.13
|  | ЭМ |  |  | 145.07 |  | 1.22 | 8.1 | 9.87
|  | в т.ч. ЗПМ |  |  | 7.02 |  | 0.06 | 24.76 | 1.39
|  | МР |  |  | 434.65 |  | 3.48 | 6.68 | 23.23
|  | НР от ФОТ (128*0.85) | % | 128 |  | 128 | 15.85 | 109 | 334.11
|  | СП от ФОТ (83*0.8) | % | 83 |  | 83 | 10.28 | 66 | 202.3
|  | Всего по позиции |  |  |  |  | 43.15 |  | 874.64
287 | ТССЦ-301-1789 | Воздуховоды из оцинкованной стали толщиной: 0,6 мм, диаметром до 250 мм | м2 | 0.8 | 93.51 |  | 74.81 | 5.41 | 404.71
288 | ТССЦ-301-0475 | Крепления для воздуховодов: подвески СТД6208, СТД6209, СТД6210 | т | 0.001 | 8136 |  | 8.14 | 3.55 | 28.88
289 | ТЕР20-01-001-03 ОП п.1.20.19 | Прокладка воздуховодов из листовой, оцинкованной стали и алюминия класса Н (нормальные) толщиной : 0,5 мм, периметром 800, 1000 мм (ОП п.1.20.19Индивидуальные испытания систем вентиляции и кондиционирования воздуха ОЗП=1,05; ЭМ=1,05 к расх.; ТЗ=1,05) | 100 м2 поверхности воздуховодов | 0.02 | 1892.3 |  |  |  | 3,23 0,01
|  | ЗП |  |  | 1343.25 |  | 28.21 | 24.76 | 698.44
|  | ЭМ |  |  | 114.81 |  | 2.41 | 8.07 | 19.46
|  | в т.ч. ЗПМ |  |  | 5.54 |  | 0.11 | 24.76 | 2.74
|  | МР |  |  | 434.24 |  | 8.68 | 6.68 | 58.01
|  | НР от ФОТ (128*0.85) | % | 128 |  | 128 | 36.25 | 109 | 764.29
|  | СП от ФОТ (83*0.8) | % | 83 |  | 83 | 23.51 | 66 | 462.78
|  | Всего по позиции |  |  |  |  | 99.06 |  | 2002.98
290 | ТССЦ-301-1793 | Воздуховоды из оцинкованной стали толщиной: 0,7 мм, периметром до 1000 мм | м2 | 2 | 111.38 |  | 222.76 | 4.76 | 1060.34
291 | ТССЦ-301-0475 | Крепления для воздуховодов: подвески СТД6208, СТД6209, СТД6210 | т | 0.003 | 8136 |  | 24.41 | 3.55 | 86.65
292 | ТЕР20-01-001-10 ОП п.1.20.19 | Прокладка воздуховодов из листовой, оцинкованной стали и алюминия класса Н (нормальные) толщиной : 0,7 мм, периметром от 1100 до 1600 мм (ОП п.1.20.19Индивидуальные испытания систем вентиляции и кондиционирования воздуха ОЗП=1,05; ЭМ=1,05 к расх.; ТЗ=1,05) | 100 м2 поверхности воздуховодов | 0,664 (3,3+7,2+55,9) / 100 | 1658.48 |  |  |  | 92,71 0,25
|  | ЗП |  |  | 1162.25 |  | 810.32 | 24.76 | 20063.54
|  | ЭМ |  |  | 107.32 |  | 74.83 | 8.06 | 603.08
|  | в т.ч. ЗПМ |  |  | 5.13 |  | 3.41 | 24.76 | 84.34
|  | МР |  |  | 388.91 |  | 258.23 | 6.49 | 1675.95
|  | НР от ФОТ (128*0.85) | % | 128 |  | 128 | 1041.57 | 109 | 21961.19
|  | СП от ФОТ (83*0.8) | % | 83 |  | 83 | 675.4 | 66 | 13297.6
|  | Всего по позиции |  |  |  |  | 2860.35 |  | 57601.36
293 | ТССЦ-301-1794 | Воздуховоды из оцинкованной стали толщиной: 0,7 мм, периметром от 1100 до 1600 мм | м2 | 66.4 | 104.34 |  | 6928.18 | 5.08 | 35195.32
294 | ТССЦ-301-0475 | Крепления для воздуховодов: подвески СТД6208, СТД6209, СТД6210 | т | 0.077 | 8136 |  | 626.47 | 3.55 | 2223.98
295 | ТЕР20-01-001-11 ОП п.1.20.19 | Прокладка воздуховодов из листовой, оцинкованной стали и алюминия класса Н (нормальные) толщиной : 0,7 мм, периметром до 2400 мм (ОП п.1.20.19Индивидуальные испытания систем вентиляции и кондиционирования воздуха ОЗП=1,05; ЭМ=1,05 к расх.; ТЗ=1,05) | 100 м2 поверхности воздуховодов | 0.038 | 1366.59 |  |  |  | 3,99 0,01
|  | ЗП |  |  | 874.52 |  | 34.89 | 24.76 | 863.96
|  | ЭМ |  |  | 112.14 |  | 4.47 | 6.97 | 31.19
|  | в т.ч. ЗПМ |  |  | 3.78 |  | 0.14 | 24.76 | 3.56
|  | МР |  |  | 379.93 |  | 14.45 | 6.84 | 98.75
|  | НР от ФОТ (128*0.85) | % | 128 |  | 128 | 44.84 | 109 | 945.6
|  | СП от ФОТ (83*0.8) | % | 83 |  | 83 | 29.07 | 66 | 572.56
|  | Всего по позиции |  |  |  |  | 127.72 |  | 2512.06
296 | ТССЦ-301-1795 | Воздуховоды из оцинкованной стали толщиной: 0,7 мм, периметром от 1700 до 4000 мм | м2 | 3.8 | 109.1 |  | 414.58 | 4.86 | 2014.87
297 | ТССЦ-301-0475 | Крепления для воздуховодов: подвески СТД6208, СТД6209, СТД6210 | т | 0.004 | 8136 |  | 32.54 | 3.55 | 115.53
298 | ТЕР26-01-008-01 | Изоляция трубопроводов матами и холстами из супертонкого волокна (стеклянного и базальтового), матами звукопоглощающими | 1 м3 изоляции | 0,05 10*0,005 | 1447.41 |  |  |  | 4.71
|  | ЗП |  |  | 919.39 |  | 45.97 | 24.76 | 1138.21
|  | ЭМ |  |  | 72.84 |  | 3.64 | 8.94 | 32.56
|  | в т.ч. ЗПМ | [5 empty] | 24.76
|  | МР |  |  | 455.18 |  | 22.76 | 4.74 | 107.87
|  | НР от ФОТ (100*0.85) | % | 100 |  | 100 | 45.97 | 85 | 967.48
|  | СП от ФОТ (70*0.8) | % | 70 |  | 70 | 32.18 | 56 | 637.4
|  | Всего по позиции |  |  |  |  | 150.52 |  | 2883.52
299 | ТССЦ-113-0740 | Материал базальтовый БИЗОН-5-1Ф-К (прим) | м2 | 10 | 39.57 |  | 395.7 | 5.43 | 2148.7
300 | ТЕР26-01-008-01 | Изоляция трубопроводов матами и холстами из супертонкого волокна (стеклянного и базальтового), матами звукопоглощающими | 1 м3 изоляции | 0,2 4*0,05 | 1447.41 |  |  |  | 18.84
|  | ЗП |  |  | 919.39 |  | 183.88 | 24.76 | 4552.82
|  | ЭМ |  |  | 72.84 |  | 14.57 | 8.94 | 130.24
|  | в т.ч. ЗПМ | [5 empty] | 24.76
|  | МР |  |  | 455.18 |  | 91.03 | 4.74 | 431.51
|  | НР от ФОТ (100*0.85) | % | 100 |  | 100 | 183.88 | 85 | 3869.9
|  | СП от ФОТ (70*0.8) | % | 70 |  | 70 | 128.72 | 56 | 2549.58
|  | Всего по позиции |  |  |  |  | 602.08 |  | 11534.05
301 | ТССЦ-104-0527 | Маты теплоизоляционные из стекловолокна URSA, марки: М-11-Ф-18000-1200-50 | м3 | 0,412 0,2*2,06 | 778.88 |  | 320.9 | 3.39 | 1087.84
Система П11
302 | ТЕР20-06-002-01 | Установка камер приточных типовых: без секции орошения производительностью до 10 тыс.м3/час (1.20.19.ОП Индивидуальные испытания систем вентиляции и кондиционирования воздуха ОЗП=1,05; ЭМ=1,05 к расх.; ЗПМ=1,05; ТЗ=1,05; ТЗМ=1,05) | 1 камера | 1 | 704.61 |  |  |  | 45,9 0,23
|  | ЗП |  |  | 401.26 |  | 421.32 | 24.76 | 10431.96
|  | ЭМ |  |  | 106.36 |  | 111.68 | 6.55 | 731.49
|  | в т.ч. ЗПМ |  |  | 2.97 |  | 3.12 | 24.76 | 77.21
|  | МР |  |  | 196.99 |  | 196.99 | 8.56 | 1686.23
|  | НР от ФОТ (128*0.85) | % | 128 |  | 128 | 543.28 | 109 | 11455
|  | СП от ФОТ (83*0.8) | % | 83 |  | 83 | 352.29 | 66 | 6936.05
|  | Всего по позиции |  |  |  |  | 1625.56 |  | 31240.73
303 | прайс-лист 2.053 | Установка приточно-вытяжная AeroMaster XP 10 (ПВ11) Remak | шт | 1 | 562336,39 2280574,34*О |  | 562336.39 | 3.54 | 1990670.82
304 | прайс-лист 2.056 | Диффузор JTH/S-250-595-S Halton | шт | 6 | 2010,08 15110,00*М |  | 12060.48 | 6.81 | 82131.84
305 | ТССЦ-301-1071 | Диффузоры потолочные металлические "DEC" марки DVS: приточные DVS-Р, диаметр 160 мм | шт. | 2 | 293.48 |  | 586.96 | 0.88 | 516.52
306 | прайс-лист 2.054 | Клапан КВК-160М Арктос | шт | 2 | 149,39 1123,00*М |  | 298.78 | 6.81 | 2034.7
307 | прайс-лист 2.054 | Клапан КВК-250М Арктос | шт | 6 | 258,61 1944,00*М |  | 1551.66 | 6.81 | 10566.78
308 | ТЕР20-02-004-15 ОП п.1.20.19 | Установка клапанов: огнезадерживающих с ручной регулировкой периметром до 1600 мм (ОП п.1.20.19Индивидуальные испытания систем вентиляции и кондиционирования воздуха ОЗП=1,05; ЭМ=1,05 к расх.; ТЗ=1,05) | 1 клапан | 1 | 100.85 |  |  |  | 4.22
|  | ЗП |  |  | 36.46 |  | 38.28 | 24.76 | 947.89
|  | ЭМ |  |  | 4.02 |  | 4.22 | 5.25 | 22.16
|  | в т.ч. ЗПМ | [5 empty] | 24.76
|  | МР |  |  | 60.37 |  | 60.37 | 3.44 | 207.67
|  | НР от ФОТ (128*0.85) | % | 128 |  | 128 | 49 | 109 | 1033.2
|  | СП от ФОТ (83*0.8) | % | 83 |  | 83 | 31.77 | 66 | 625.61
|  | Всего по позиции |  |  |  |  | 183.64 |  | 2836.53
309 | прайс-лист 2.055 | Клапан противопожарный КЛОП-2(60)-НО-160-МBЕ(24)-К "Вингс-М" | шт | 1 | 2856,15 (17290+3990+190)*М |  | 2856.15 | 6.81 | 19450.38
310 | ТЕР20-02-004-16 ОП п.1.20.19 | Установка клапанов: огнезадерживающих с ручной регулировкой периметром до 3200 мм (ОП п.1.20.19Индивидуальные испытания систем вентиляции и кондиционирования воздуха ОЗП=1,05; ЭМ=1,05 к расх.; ТЗ=1,05) | 1 клапан | 1 | 136.69 |  |  |  | 6,25 0,01
|  | ЗП |  |  | 52 |  | 54.6 | 24.76 | 1351.9
|  | ЭМ |  |  | 7.98 |  | 8.38 | 6.22 | 52.12
|  | в т.ч. ЗПМ |  |  | 0.14 |  | 0.14 | 24.76 | 3.47
|  | МР |  |  | 76.71 |  | 76.71 | 4.4 | 337.52
|  | НР от ФОТ (128*0.85) | % | 128 |  | 128 | 70.07 | 109 | 1477.35
|  | СП от ФОТ (83*0.8) | % | 83 |  | 83 | 45.43 | 66 | 894.54
|  | Всего по позиции |  |  |  |  | 255.19 |  | 4113.43
311 | прайс-лист 2.055 | Клапан противопожарный КЛОП-2(60)-НО-800х450-МBЕ(24)-К "Вингс-М" | шт | 1 | 3943 (25460+3990+190)*М |  | 3943 | 6.81 | 26851.83
312 | ТЕР20-01-001-01 ОП п.1.20.19 | Прокладка воздуховодов из листовой, оцинкованной стали и алюминия класса Н (нормальные) толщиной : 0,5 мм, диаметром до 200 мм (ОП п.1.20.19Индивидуальные испытания систем вентиляции и кондиционирования воздуха ОЗП=1,05; ЭМ=1,05 к расх.; ТЗ=1,05) | 100 м2 поверхности воздуховодов | 0,06 (2+4) / 100 | 2045.08 |  |  |  | 10,58 0,03
|  | ЗП |  |  | 1467.1 |  | 92.43 | 24.76 | 2288.5
|  | ЭМ |  |  | 143.33 |  | 9.03 | 8.09 | 73.05
|  | в т.ч. ЗПМ |  |  | 7.02 |  | 0.42 | 24.76 | 10.43
|  | МР |  |  | 434.65 |  | 26.08 | 6.68 | 174.21
|  | НР от ФОТ (128*0.85) | % | 128 |  | 128 | 118.85 | 109 | 2505.83
|  | СП от ФОТ (83*0.8) | % | 83 |  | 83 | 77.07 | 66 | 1517.29
|  | Всего по позиции |  |  |  |  | 323.46 |  | 6558.88
313 | ТССЦ-301-8149 | Воздуховоды типа: SONODUCT (POLAR BEAR) звукопоглощающие теплоизолированные гибкие диаметром 160 мм | м2 | 2 | 243.72 |  | 487.44 | 2.6 | 1267.34
314 | ТССЦ-301-1786 | Воздуховоды из оцинкованной стали толщиной: 0,5 мм, диаметром до 200 мм | м2 | 4 | 96.28 |  | 385.12 | 5.25 | 2021.88
315 | ТССЦ-301-0475 | Крепления для воздуховодов: подвески СТД6208, СТД6209, СТД6210 | т | 0.007 | 8136 |  | 56.95 | 3.55 | 202.18
316 | ТЕР20-01-001-04 ОП п.1.20.19 | Прокладка воздуховодов из листовой, оцинкованной стали и алюминия класса Н (нормальные) толщиной : 0,6 мм, диаметром до 250 мм (ОП п.1.20.19Индивидуальные испытания систем вентиляции и кондиционирования воздуха ОЗП=1,05; ЭМ=1,05 к расх.; ТЗ=1,05) | 100 м2 поверхности воздуховодов | 0,188 (9,4+9,4) / 100 | 2046.82 |  |  |  | 33,14 0,1
|  | ЗП |  |  | 1467.1 |  | 289.61 | 24.76 | 7170.63
|  | ЭМ |  |  | 145.07 |  | 28.64 | 8.1 | 231.96
|  | в т.ч. ЗПМ |  |  | 7.02 |  | 1.32 | 24.76 | 32.68
|  | МР |  |  | 434.65 |  | 81.71 | 6.68 | 545.85
|  | НР от ФОТ (128*0.85) | % | 128 |  | 128 | 372.39 | 109 | 7851.61
|  | СП от ФОТ (83*0.8) | % | 83 |  | 83 | 241.47 | 66 | 4754.18
|  | Всего по позиции |  |  |  |  | 1013.82 |  | 20554.23
317 | ТССЦ-301-8151 | Воздуховоды типа: SONODUCT (POLAR BEAR) звукопоглощающие теплоизолированные гибкие диаметром 254 мм | м2 | 9.4 | 229.2 |  | 2154.48 | 2.59 | 5580.12
318 | ТССЦ-301-1789 | Воздуховоды из оцинкованной стали толщиной: 0,6 мм, диаметром до 250 мм | м2 | 9.4 | 93.51 |  | 878.99 | 5.41 | 4755.37
319 | ТССЦ-301-0475 | Крепления для воздуховодов: подвески СТД6208, СТД6209, СТД6210 | т | 0.022 | 8136 |  | 178.99 | 3.55 | 635.42
320 | ТЕР20-01-001-05 ОП п.1.20.19 | Прокладка воздуховодов из листовой, оцинкованной стали и алюминия класса Н (нормальные) толщиной : 0,6 мм, диаметром до 355 мм (ОП п.1.20.19Индивидуальные испытания систем вентиляции и кондиционирования воздуха ОЗП=1,05; ЭМ=1,05 к расх.; ТЗ=1,05) | 100 м2 поверхности воздуховодов | 0.079 | 1859.25 |  |  |  | 12,75 0,03
|  | ЗП |  |  | 1343.25 |  | 111.42 | 24.76 | 2758.82
|  | ЭМ |  |  | 117.92 |  | 9.78 | 8.06 | 78.84
|  | в т.ч. ЗПМ |  |  | 5.81 |  | 0.46 | 24.76 | 11.36
|  | МР |  |  | 398.08 |  | 31.45 | 6.52 | 205.04
|  | НР от ФОТ (128*0.85) | % | 128 |  | 128 | 143.21 | 109 | 3019.5
|  | СП от ФОТ (83*0.8) | % | 83 |  | 83 | 92.86 | 66 | 1828.32
|  | Всего по позиции |  |  |  |  | 388.72 |  | 7890.52
321 | ТССЦ-301-1790 | Воздуховоды из оцинкованной стали толщиной: 0,6 мм, диаметром до 450 мм | м2 | 7.9 | 84.04 |  | 663.92 | 6.02 | 3996.77
322 | ТССЦ-301-0475 | Крепления для воздуховодов: подвески СТД6208, СТД6209, СТД6210 | т | 0.009 | 8136 |  | 73.22 | 3.55 | 259.95
323 | ТЕР20-01-001-10 ОП п.1.20.19 | Прокладка воздуховодов из листовой, оцинкованной стали и алюминия класса Н (нормальные) толщиной : 0,7 мм, периметром от 1100 до 1600 мм (ОП п.1.20.19Индивидуальные испытания систем вентиляции и кондиционирования воздуха ОЗП=1,05; ЭМ=1,05 к расх.; ТЗ=1,05) | 100 м2 поверхности воздуховодов | 0.048 | 1658.48 |  |  |  | 6,7 0,02
|  | ЗП |  |  | 1162.25 |  | 58.58 | 24.76 | 1450.38
|  | ЭМ |  |  | 107.32 |  | 5.41 | 8.06 | 43.6
|  | в т.ч. ЗПМ |  |  | 5.13 |  | 0.25 | 24.76 | 6.1
|  | МР |  |  | 388.91 |  | 18.66 | 6.49 | 121.15
|  | НР от ФОТ (128*0.85) | % | 128 |  | 128 | 75.3 | 109 | 1587.56
|  | СП от ФОТ (83*0.8) | % | 83 |  | 83 | 48.83 | 66 | 961.28
|  | Всего по позиции |  |  |  |  | 206.78 |  | 4163.97
324 | ТССЦ-301-1794 | Воздуховоды из оцинкованной стали толщиной: 0,7 мм, периметром от 1100 до 1600 мм | м2 | 4.8 | 104.34 |  | 500.83 | 5.08 | 2544.24
325 | ТССЦ-301-0475 | Крепления для воздуховодов: подвески СТД6208, СТД6209, СТД6210 | т | 0.006 | 8136 |  | 48.82 | 3.55 | 173.3
326 | ТЕР20-01-001-11 ОП п.1.20.19 | Прокладка воздуховодов из листовой, оцинкованной стали и алюминия класса Н (нормальные) толщиной : 0,7 мм, периметром до 2400 мм (ОП п.1.20.19Индивидуальные испытания систем вентиляции и кондиционирования воздуха ОЗП=1,05; ЭМ=1,05 к расх.; ТЗ=1,05) | 100 м2 поверхности воздуховодов | 0,195 (5,7+6,6+7,2) / 100 | 1366.59 |  |  |  | 20,49 0,05
|  | ЗП |  |  | 874.52 |  | 179.06 | 24.76 | 4433.48
|  | ЭМ |  |  | 112.14 |  | 22.96 | 6.97 | 160.04
|  | в т.ч. ЗПМ |  |  | 3.78 |  | 0.74 | 24.76 | 18.25
|  | МР |  |  | 379.93 |  | 74.08 | 6.84 | 506.74
|  | НР от ФОТ (128*0.85) | % | 128 |  | 128 | 230.14 | 109 | 4852.39
|  | СП от ФОТ (83*0.8) | % | 83 |  | 83 | 149.23 | 66 | 2938.14
|  | Всего по позиции |  |  |  |  | 655.47 |  | 12890.79
327 | ТССЦ-301-1795 | Воздуховоды из оцинкованной стали толщиной: 0,7 мм, периметром от 1700 до 4000 мм | м2 | 19.5 | 109.1 |  | 2127.45 | 4.86 | 10339.49
328 | ТССЦ-301-0475 | Крепления для воздуховодов: подвески СТД6208, СТД6209, СТД6210 | т | 0.023 | 8136 |  | 187.13 | 3.55 | 664.3
329 | ТЕР20-01-001-12 ОП п.1.20.19 | Прокладка воздуховодов из листовой, оцинкованной стали и алюминия класса Н (нормальные) толщиной : 0,7 мм, периметром до 3200 мм (ОП п.1.20.19Индивидуальные испытания систем вентиляции и кондиционирования воздуха ОЗП=1,05; ЭМ=1,05 к расх.; ТЗ=1,05) | 100 м2 поверхности воздуховодов | 1.125 | 1162.08 |  |  |  | 95,54 0,35
|  | ЗП |  |  | 706.89 |  | 835.01 | 24.76 | 20674.95
|  | ЭМ |  |  | 117.25 |  | 138.5 | 7.02 | 972.28
|  | в т.ч. ЗПМ |  |  | 4.19 |  | 4.71 | 24.76 | 116.71
|  | МР |  |  | 337.94 |  | 380.19 | 6.81 | 2589.04
|  | НР от ФОТ (128*0.85) | % | 128 |  | 128 | 1074.84 | 109 | 22662.91
|  | СП от ФОТ (83*0.8) | % | 83 |  | 83 | 696.97 | 66 | 13722.5
|  | Всего по позиции |  |  |  |  | 3125.51 |  | 60621.68
330 | ТССЦ-301-1795 | Воздуховоды из оцинкованной стали толщиной: 0,7 мм, периметром от 1700 до 4000 мм | м2 | 112.5 | 109.1 |  | 12273.75 | 4.86 | 59650.88
331 | ТССЦ-301-0475 | Крепления для воздуховодов: подвески СТД6208, СТД6209, СТД6210 | т | 0.131 | 8136 |  | 1065.82 | 3.55 | 3783.65
332 | ТЕР26-01-008-01 | Изоляция трубопроводов матами и холстами из супертонкого волокна (стеклянного и базальтового), матами звукопоглощающими | 1 м3 изоляции | 1,45 29*0,05 | 1447.41 |  |  |  | 136.59
|  | ЗП |  |  | 919.39 |  | 1333.12 | 24.76 | 33007.95
|  | ЭМ |  |  | 72.84 |  | 105.62 | 8.94 | 944.23
|  | в т.ч. ЗПМ | [5 empty] | 24.76
|  | МР |  |  | 455.18 |  | 660 | 4.74 | 3128.44
|  | НР от ФОТ (100*0.85) | % | 100 |  | 100 | 1333.12 | 85 | 28056.76
|  | СП от ФОТ (70*0.8) | % | 70 |  | 70 | 933.18 | 56 | 18484.45
|  | Всего по позиции |  |  |  |  | 4365.04 |  | 83621.83
333 | ТССЦ-104-0527 | Маты теплоизоляционные из стекловолокна URSA, марки: М-11-Ф-18000-1200-50 | м3 | 2,987 1,45*2,06 | 778.88 |  | 2326.51 | 3.39 | 7886.87
334 | ТЕР26-01-018-01 | Изоляция плоских и криволинейных поверхностей пластинами (плитами) из вспененного каучука ( «Армофлекс»), вспененного полиэтилена ( «Термофлекс») | 10 м2 изолируемой поверхности | 16.2 | 5495.96 |  |  |  | 108.05
|  | ЗП |  |  | 66.17 |  | 1071.95 | 24.76 | 26541.59
|  | ЭМ |  |  | 37.48 |  | 607.18 | 9.01 | 5470.58
|  | в т.ч. ЗПМ | [5 empty] | 24.76
|  | МР |  |  | 5392.31 |  | 87355.42 | 3.47 | 303123.39
|  | НР от ФОТ (100*0.85) | % | 100 |  | 100 | 1071.95 | 85 | 22560.35
|  | СП от ФОТ (70*0.8) | % | 70 |  | 70 | 750.37 | 56 | 14863.29
|  | Всего по позиции |  |  |  |  | 90856.87 |  | 372559.2
335 | ТССЦ-101-2466 | Краска «Армофиниш» | л | -40.5 | 364 |  | -14742 | 3.03 | -44668.26
336 | ТССЦ-104-0163 | Плиты (пластины) из вспененного полиэтилена (пенополиэтилен) «Термафлекс» толщиной 60 мм | м2 | -176 | 365.01 |  | -64241.76 | 3.46 | -222275.68
337 | ТССЦ-113-0393 | Клей «Армофлекс» 520 | л | -24.3 | 266 |  | -6463.8 | 2.86 | -18486.47
338 | ТССЦ-113-0394 | Очиститель для клея «Армофлекс» | л | -0.9234 | 165.99 |  | -153.28 | 4.83 | -740.32
339 | ТССЦ-104-3260 | Теплоизоляция Energoflex Black Star Duct 08/1,0-12 (прим) | м2 | 178,2 162*1,1 | 59.3 |  | 10567.26 | 2.31 | 24409.84
Система П12
340 | ТЕР20-06-002-01 | Установка камер приточных типовых: без секции орошения производительностью до 10 тыс.м3/час (1.20.19.ОП Индивидуальные испытания систем вентиляции и кондиционирования воздуха ОЗП=1,05; ЭМ=1,05 к расх.; ЗПМ=1,05; ТЗ=1,05; ТЗМ=1,05) | 1 камера | 1 | 704.61 |  |  |  | 45,9 0,23
|  | ЗП |  |  | 401.26 |  | 421.32 | 24.76 | 10431.96
|  | ЭМ |  |  | 106.36 |  | 111.68 | 6.55 | 731.49
|  | в т.ч. ЗПМ |  |  | 2.97 |  | 3.12 | 24.76 | 77.21
|  | МР |  |  | 196.99 |  | 196.99 | 8.56 | 1686.23
|  | НР от ФОТ (128*0.85) | % | 128 |  | 128 | 543.28 | 109 | 11455
|  | СП от ФОТ (83*0.8) | % | 83 |  | 83 | 352.29 | 66 | 6936.05
|  | Всего по позиции |  |  |  |  | 1625.56 |  | 31240.73
341 | прайс-лист 2.053 | Установка приточно-вытяжная AeroMaster XP 17 (ПВ12) Remak | шт | 1 | 792337,56 3213351,90*О |  | 792337.56 | 3.54 | 2804874.96
342 | ТЕР20-02-002-01 ОП п.1.20.19 | Установка решеток жалюзийных площадью в свету: до 0,5 м2 (ОП п.1.20.19Индивидуальные испытания систем вентиляции и кондиционирования воздуха ОЗП=1,05; ЭМ=1,05 к расх.; ТЗ=1,05) | 1 решетка | 24 | 19.35 |  |  |  | 36.79
|  | ЗП |  |  | 13.1 |  | 330.24 | 24.76 | 8173.68
|  | ЭМ |  |  | 2.37 |  | 59.76 | 6.83 | 408
|  | в т.ч. ЗПМ | [5 empty] | 24.76
|  | МР |  |  | 3.88 |  | 92.88 | 6.02 | 560.64
|  | НР от ФОТ (128*0.85) | % | 128 |  | 128 | 422.71 | 109 | 8909.31
|  | СП от ФОТ (83*0.8) | % | 83 |  | 83 | 274.1 | 66 | 5394.63
|  | Всего по позиции |  |  |  |  | 1179.69 |  | 23446.26
343 | прайс-лист 2.056 | Диффузор TSR/A-250 Halton | шт | 24 | 477,18 3587,00*М |  | 11452.32 | 6.81 | 77990.4
344 | прайс-лист 2.054 | Клапан КВК-250М Арктос | шт | 24 | 258,61 1944,00*М |  | 6206.64 | 6.81 | 42267.12
345 | ТЕР20-02-004-17 ОП п.1.20.19 | Установка клапанов: огнезадерживающих с ручной регулировкой периметром до 4500 мм (ОП п.1.20.19Индивидуальные испытания систем вентиляции и кондиционирования воздуха ОЗП=1,05; ЭМ=1,05 к расх.; ТЗ=1,05) | 1 клапан | 1 | 180.84 |  |  |  | 8,19 0,03
|  | ЗП |  |  | 68.17 |  | 71.58 | 24.76 | 1772.28
|  | ЭМ |  |  | 13.3 |  | 13.97 | 6.58 | 91.89
|  | в т.ч. ЗПМ |  |  | 0.41 |  | 0.41 | 24.76 | 10.15
|  | МР |  |  | 99.37 |  | 99.36 | 5.23 | 519.71
|  | НР от ФОТ (128*0.85) | % | 128 |  | 128 | 92.15 | 109 | 1942.85
|  | СП от ФОТ (83*0.8) | % | 83 |  | 83 | 59.75 | 66 | 1176.4
|  | Всего по позиции |  |  |  |  | 336.81 |  | 5503.13
346 | прайс-лист 2.055 | Клапан противопожарный КЛОП-2(60)-НО-1000х1000-МBЕ(24)-К "Вингс-М" | шт | 1 | 4549,62 (30020+3990+190)*М |  | 4549.62 | 6.81 | 30982.91
347 | ТЕР20-01-001-04 ОП п.1.20.19 | Прокладка воздуховодов из листовой, оцинкованной стали и алюминия класса Н (нормальные) толщиной : 0,6 мм, диаметром до 250 мм (ОП п.1.20.19Индивидуальные испытания систем вентиляции и кондиционирования воздуха ОЗП=1,05; ЭМ=1,05 к расх.; ТЗ=1,05) | 100 м2 поверхности воздуховодов | 0.228 | 2046.82 |  |  |  | 40,19 0,12
|  | ЗП |  |  | 1467.1 |  | 351.22 | 24.76 | 8696.3
|  | ЭМ |  |  | 145.07 |  | 34.73 | 8.1 | 281.31
|  | в т.ч. ЗПМ |  |  | 7.02 |  | 1.6 | 24.76 | 39.63
|  | МР |  |  | 434.65 |  | 99.1 | 6.68 | 661.99
|  | НР от ФОТ (128*0.85) | % | 128 |  | 128 | 451.61 | 109 | 9522.16
|  | СП от ФОТ (83*0.8) | % | 83 |  | 83 | 292.84 | 66 | 5765.71
|  | Всего по позиции |  |  |  |  | 1229.5 |  | 24927.47
348 | ТССЦ-301-1789 | Воздуховоды из оцинкованной стали толщиной: 0,6 мм, диаметром до 250 мм | м2 | 22.8 | 93.51 |  | 2132.03 | 5.41 | 11534.29
349 | ТССЦ-301-0475 | Крепления для воздуховодов: подвески СТД6208, СТД6209, СТД6210 | т | 0.027 | 8136 |  | 219.67 | 3.55 | 779.84
350 | ТЕР20-01-001-05 ОП п.1.20.19 | Прокладка воздуховодов из листовой, оцинкованной стали и алюминия класса Н (нормальные) толщиной : 0,6 мм, диаметром до 355 мм (ОП п.1.20.19Индивидуальные испытания систем вентиляции и кондиционирования воздуха ОЗП=1,05; ЭМ=1,05 к расх.; ТЗ=1,05) | 100 м2 поверхности воздуховодов | 0,126 (5,9+6,7) / 100 | 1859.25 |  |  |  | 20,33 0,05
|  | ЗП |  |  | 1343.25 |  | 177.71 | 24.76 | 4400.15
|  | ЭМ |  |  | 117.92 |  | 15.6 | 8.06 | 125.74
|  | в т.ч. ЗПМ |  |  | 5.81 |  | 0.73 | 24.76 | 18.13
|  | МР |  |  | 398.08 |  | 50.16 | 6.52 | 327.03
|  | НР от ФОТ (128*0.85) | % | 128 |  | 128 | 228.4 | 109 | 4815.93
|  | СП от ФОТ (83*0.8) | % | 83 |  | 83 | 148.11 | 66 | 2916.06
|  | Всего по позиции |  |  |  |  | 619.98 |  | 12584.91
351 | ТССЦ-301-1790 | Воздуховоды из оцинкованной стали толщиной: 0,6 мм, диаметром до 450 мм | м2 | 12.6 | 84.04 |  | 1058.9 | 6.02 | 6374.59
352 | ТССЦ-301-0475 | Крепления для воздуховодов: подвески СТД6208, СТД6209, СТД6210 | т | 0.015 | 8136 |  | 122.04 | 3.55 | 433.24
353 | ТЕР20-01-001-06 ОП п.1.20.19 | Прокладка воздуховодов из листовой, оцинкованной стали и алюминия класса Н (нормальные) толщиной : 0,6 мм, диаметром до 450 мм (ОП п.1.20.19Индивидуальные испытания систем вентиляции и кондиционирования воздуха ОЗП=1,05; ЭМ=1,05 к расх.; ТЗ=1,05) | 100 м2 поверхности воздуховодов | 0,16 (7,5+8,5) / 100 | 1658.48 |  |  |  | 22,34 0,06
|  | ЗП |  |  | 1162.25 |  | 195.26 | 24.76 | 4834.59
|  | ЭМ |  |  | 107.32 |  | 18.03 | 8.06 | 145.32
|  | в т.ч. ЗПМ |  |  | 5.13 |  | 0.82 | 24.76 | 20.32
|  | МР |  |  | 388.91 |  | 62.22 | 6.49 | 403.84
|  | НР от ФОТ (128*0.85) | % | 128 |  | 128 | 250.98 | 109 | 5291.85
|  | СП от ФОТ (83*0.8) | % | 83 |  | 83 | 162.75 | 66 | 3204.24
|  | Всего по позиции |  |  |  |  | 689.24 |  | 13879.84
354 | ТССЦ-301-1790 | Воздуховоды из оцинкованной стали толщиной: 0,6 мм, диаметром до 450 мм | м2 | 16 | 84.04 |  | 1344.64 | 6.02 | 8094.72
355 | ТССЦ-301-0475 | Крепления для воздуховодов: подвески СТД6208, СТД6209, СТД6210 | т | 0.019 | 8136 |  | 154.58 | 3.55 | 548.77
356 | ТЕР20-01-001-07 ОП п.1.20.19 | Прокладка воздуховодов из листовой, оцинкованной стали и алюминия класса Н (нормальные) толщиной : 0,7 мм, диаметром от 500 до 560 мм (ОП п.1.20.19Индивидуальные испытания систем вентиляции и кондиционирования воздуха ОЗП=1,05; ЭМ=1,05 к расх.; ТЗ=1,05) | 100 м2 поверхности воздуховодов | 0,399 (18,8+21,1) / 100 | 1688.22 |  |  |  | 55,71 0,11
|  | ЗП |  |  | 1162.25 |  | 486.92 | 24.76 | 12056.26
|  | ЭМ |  |  | 137.06 |  | 57.42 | 6.49 | 372.67
|  | в т.ч. ЗПМ |  |  | 3.65 |  | 1.46 | 24.76 | 36.06
|  | МР |  |  | 388.91 |  | 155.18 | 6.49 | 1007.08
|  | НР от ФОТ (128*0.85) | % | 128 |  | 128 | 625.13 | 109 | 13180.63
|  | СП от ФОТ (83*0.8) | % | 83 |  | 83 | 405.36 | 66 | 7980.93
|  | Всего по позиции |  |  |  |  | 1730.01 |  | 34597.57
357 | ТССЦ-301-1791 | Воздуховоды из оцинкованной стали толщиной: 0,7 мм, диаметром от 500 до 560 мм | м2 | 39.9 | 90.68 |  | 3618.13 | 7.16 | 25905.87
358 | ТССЦ-301-0475 | Крепления для воздуховодов: подвески СТД6208, СТД6209, СТД6210 | т | 0.046 | 8136 |  | 374.26 | 3.55 | 1328.61
359 | ТЕР20-01-001-08 ОП п.1.20.19 | Прокладка воздуховодов из листовой, оцинкованной стали и алюминия класса Н (нормальные) толщиной : 0,7 мм, диаметром до 800 мм (ОП п.1.20.19Индивидуальные испытания систем вентиляции и кондиционирования воздуха ОЗП=1,05; ЭМ=1,05 к расх.; ТЗ=1,05) | 100 м2 поверхности воздуховодов | 0.317 | 1398.69 |  |  |  | 33,31 0,11
|  | ЗП |  |  | 874.52 |  | 291.09 | 24.76 | 7207.24
|  | ЭМ |  |  | 144.24 |  | 48.01 | 6.73 | 323.11
|  | в т.ч. ЗПМ |  |  | 4.86 |  | 1.54 | 24.76 | 38.14
|  | МР |  |  | 379.93 |  | 120.43 | 6.84 | 823.79
|  | НР от ФОТ (128*0.85) | % | 128 |  | 128 | 374.57 | 109 | 7897.46
|  | СП от ФОТ (83*0.8) | % | 83 |  | 83 | 242.88 | 66 | 4781.95
|  | Всего по позиции |  |  |  |  | 1076.98 |  | 21033.55
360 | ТССЦ-301-1792 | Воздуховоды из оцинкованной стали толщиной: 0,7 мм, диаметром до 800 мм | м2 | 31.7 | 84.25 |  | 2670.73 | 7.7 | 20564.74
361 | ТССЦ-301-0475 | Крепления для воздуховодов: подвески СТД6208, СТД6209, СТД6210 | т | 0.037 | 8136 |  | 301.03 | 3.55 | 1068.66
362 | ТЕР20-01-001-18 ОП п.1.20.19 | Прокладка воздуховодов из листовой, оцинкованной стали и алюминия класса Н (нормальные) толщиной : 1,0 мм, диаметром от 900 до 1000 мм (ОП п.1.20.19Индивидуальные испытания систем вентиляции и кондиционирования воздуха ОЗП=1,05; ЭМ=1,05 к расх.; ТЗ=1,05) | 100 м2 поверхности воздуховодов | 0.113 | 1154.9 |  |  |  | 9,6 0,03
|  | ЗП |  |  | 706.89 |  | 83.87 | 24.76 | 2076.68
|  | ЭМ |  |  | 110.07 |  | 13.06 | 6.94 | 90.64
|  | в т.ч. ЗПМ |  |  | 3.78 |  | 0.43 | 24.76 | 10.58
|  | МР |  |  | 337.94 |  | 38.19 | 6.81 | 260.05
|  | НР от ФОТ (128*0.85) | % | 128 |  | 128 | 107.9 | 109 | 2275.11
|  | СП от ФОТ (83*0.8) | % | 83 |  | 83 | 69.97 | 66 | 1377.59
|  | Всего по позиции |  |  |  |  | 312.99 |  | 6080.07
363 | ТССЦ-301-1798 | Воздуховоды из оцинкованной стали толщиной: 1,0 мм, диаметром до 1000 мм | м2 | 11.3 | 102.05 |  | 1153.17 | 8.87 | 10228.53
364 | ТССЦ-301-0475 | Крепления для воздуховодов: подвески СТД6208, СТД6209, СТД6210 | т | 0.013 | 8136 |  | 105.77 | 3.55 | 375.48
365 | ТЕР20-01-001-14 ОП п.1.20.19 | Прокладка воздуховодов из листовой, оцинкованной стали и алюминия класса Н (нормальные) толщиной : 0,7 мм, периметром 4000 мм (ОП п.1.20.19Индивидуальные испытания систем вентиляции и кондиционирования воздуха ОЗП=1,05; ЭМ=1,05 к расх.; ТЗ=1,05) | 100 м2 поверхности воздуховодов | 0.24 | 1054.83 |  |  |  | 17,14 0,07
|  | ЗП |  |  | 594.49 |  | 149.81 | 24.76 | 3709.33
|  | ЭМ |  |  | 107.39 |  | 27.06 | 7.09 | 191.87
|  | в т.ч. ЗПМ |  |  | 3.92 |  | 0.94 | 24.76 | 23.29
|  | МР |  |  | 352.95 |  | 84.71 | 6.99 | 592.11
|  | НР от ФОТ (128*0.85) | % | 128 |  | 128 | 192.96 | 109 | 4068.56
|  | СП от ФОТ (83*0.8) | % | 83 |  | 83 | 125.12 | 66 | 2463.53
|  | Всего по позиции |  |  |  |  | 579.66 |  | 11025.4
366 | ТССЦ-301-1795 | Воздуховоды из оцинкованной стали толщиной: 0,7 мм, периметром от 1700 до 4000 мм | м2 | 24 | 109.1 |  | 2618.4 | 4.86 | 12725.52
367 | ТССЦ-301-0475 | Крепления для воздуховодов: подвески СТД6208, СТД6209, СТД6210 | т | 0.028 | 8136 |  | 227.81 | 3.55 | 808.72
368 | ТЕР20-01-001-15 ОП п.1.20.19 | Прокладка воздуховодов из листовой, оцинкованной стали и алюминия класса Н (нормальные) толщиной : 0,9 мм, периметром 3700 мм; от 4100 до 4500 мм (ОП п.1.20.19Индивидуальные испытания систем вентиляции и кондиционирования воздуха ОЗП=1,05; ЭМ=1,05 к расх.; ТЗ=1,05) | 100 м2 поверхности воздуховодов | 0.083 | 1054.83 |  |  |  | 5,93 0,02
|  | ЗП |  |  | 594.49 |  | 51.81 | 24.76 | 1282.81
|  | ЭМ |  |  | 107.39 |  | 9.36 | 7.09 | 66.36
|  | в т.ч. ЗПМ |  |  | 3.92 |  | 0.33 | 24.76 | 8.06
|  | МР |  |  | 352.95 |  | 29.29 | 6.99 | 204.77
|  | НР от ФОТ (128*0.85) | % | 128 |  | 128 | 66.74 | 109 | 1407.05
|  | СП от ФОТ (83*0.8) | % | 83 |  | 83 | 43.28 | 66 | 851.97
|  | Всего по позиции |  |  |  |  | 200.48 |  | 3812.96
369 | ТССЦ-301-1796 | Воздуховоды из оцинкованной стали толщиной: 0,9 мм, периметром от 4200 до 5200 мм | м2 | 8.3 | 117.95 |  | 978.99 | 5.88 | 5756.47
370 | ТССЦ-301-0475 | Крепления для воздуховодов: подвески СТД6208, СТД6209, СТД6210 | т | 0.01 | 8136 |  | 81.36 | 3.55 | 288.83
371 | ТЕР26-01-008-01 | Изоляция трубопроводов матами и холстами из супертонкого волокна (стеклянного и базальтового), матами звукопоглощающими | 1 м3 изоляции | 0,45 9*0,05 | 1447.41 |  |  |  | 42.39
|  | ЗП |  |  | 919.39 |  | 413.73 | 24.76 | 10243.85
|  | ЭМ |  |  | 72.84 |  | 32.78 | 8.94 | 293.04
|  | в т.ч. ЗПМ | [5 empty] | 24.76
|  | МР |  |  | 455.18 |  | 204.82 | 4.74 | 970.89
|  | НР от ФОТ (100*0.85) | % | 100 |  | 100 | 413.73 | 85 | 8707.27
|  | СП от ФОТ (70*0.8) | % | 70 |  | 70 | 289.61 | 56 | 5736.56
|  | Всего по позиции |  |  |  |  | 1354.67 |  | 25951.61
372 | ТССЦ-104-0527 | Маты теплоизоляционные из стекловолокна URSA, марки: М-11-Ф-18000-1200-50 | м3 | 0,927 0,45*2,06 | 778.88 |  | 722.02 | 3.39 | 2447.65
373 | ТЕР26-01-018-01 | Изоляция плоских и криволинейных поверхностей пластинами (плитами) из вспененного каучука ( «Армофлекс»), вспененного полиэтилена ( «Термофлекс») | 10 м2 изолируемой поверхности | 16.2 | 5495.96 |  |  |  | 108.05
|  | ЗП |  |  | 66.17 |  | 1071.95 | 24.76 | 26541.59
|  | ЭМ |  |  | 37.48 |  | 607.18 | 9.01 | 5470.58
|  | в т.ч. ЗПМ | [5 empty] | 24.76
|  | МР |  |  | 5392.31 |  | 87355.42 | 3.47 | 303123.39
|  | НР от ФОТ (100*0.85) | % | 100 |  | 100 | 1071.95 | 85 | 22560.35
|  | СП от ФОТ (70*0.8) | % | 70 |  | 70 | 750.37 | 56 | 14863.29
|  | Всего по позиции |  |  |  |  | 90856.87 |  | 372559.2
374 | ТССЦ-101-2466 | Краска «Армофиниш» | л | -40.5 | 364 |  | -14742 | 3.03 | -44668.26
375 | ТССЦ-104-0163 | Плиты (пластины) из вспененного полиэтилена (пенополиэтилен) «Термафлекс» толщиной 60 мм | м2 | -178.2 | 365.01 |  | -65044.78 | 3.46 | -225054.13
376 | ТССЦ-113-0393 | Клей «Армофлекс» 520 | л | -24.3 | 266 |  | -6463.8 | 2.86 | -18486.47
377 | ТССЦ-113-0394 | Очиститель для клея «Армофлекс» | л | -0.9234 | 165.99 |  | -153.28 | 4.83 | -740.32
378 | ТССЦ-104-3260 | Теплоизоляция Energoflex Black Star Duct 08/1,0-12 (прим) | м2 | 178,2 162*1,1 | 59.3 |  | 10567.26 | 2.31 | 24409.84
Система П13
379 | ТЕР20-06-002-01 | Установка камер приточных типовых: без секции орошения производительностью до 10 тыс.м3/час (1.20.19.ОП Индивидуальные испытания систем вентиляции и кондиционирования воздуха ОЗП=1,05; ЭМ=1,05 к расх.; ЗПМ=1,05; ТЗ=1,05; ТЗМ=1,05) | 1 камера | 1 | 704.61 |  |  |  | 45,9 0,23
|  | ЗП |  |  | 401.26 |  | 421.32 | 24.76 | 10431.96
|  | ЭМ |  |  | 106.36 |  | 111.68 | 6.55 | 731.49
|  | в т.ч. ЗПМ |  |  | 2.97 |  | 3.12 | 24.76 | 77.21
|  | МР |  |  | 196.99 |  | 196.99 | 8.56 | 1686.23
|  | НР от ФОТ (128*0.85) | % | 128 |  | 128 | 543.28 | 109 | 11455
|  | СП от ФОТ (83*0.8) | % | 83 |  | 83 | 352.29 | 66 | 6936.05
|  | Всего по позиции |  |  |  |  | 1625.56 |  | 31240.73
380 | прайс-лист 2.053 | Установка приточная Vento 70-40(П13) Remak | шт | 1 | 97121,42 393879,20*О |  | 97121.42 | 3.54 | 343809.83
381 | ТССЦ-301-1070 | Диффузоры потолочные металлические "DEC" марки DVS: приточные DVS-Р, диаметр 125 мм | шт. | 1 | 214.8 |  | 214.8 | 0.81 | 173.99
382 | ТССЦ-301-1072 | Диффузоры потолочные металлические "DEC" марки DVS: приточные DVS-Р, диаметр 200 мм | шт. | 13 | 349.77 |  | 4547.01 | 0.87 | 3955.9
383 | прайс-лист 2.054 | Клапан КВК-125М Арктос | шт | 1 | 147,8 1111,00*М |  | 147.8 | 6.81 | 1006.52
384 | прайс-лист 2.054 | Клапан КВК-200М Арктос | шт | 13 | 169,48 1274,00*М |  | 2203.24 | 6.81 | 15004.08
385 | ТЕР20-02-004-15 ОП п.1.20.19 | Установка клапанов: огнезадерживающих с ручной регулировкой периметром до 1600 мм (ОП п.1.20.19Индивидуальные испытания систем вентиляции и кондиционирования воздуха ОЗП=1,05; ЭМ=1,05 к расх.; ТЗ=1,05) | 1 клапан | 2 | 100.85 |  |  |  | 8.44
|  | ЗП |  |  | 36.46 |  | 76.56 | 24.76 | 1895.78
|  | ЭМ |  |  | 4.02 |  | 8.44 | 5.25 | 44.32
|  | в т.ч. ЗПМ | [5 empty] | 24.76
|  | МР |  |  | 60.37 |  | 120.74 | 3.44 | 415.34
|  | НР от ФОТ (128*0.85) | % | 128 |  | 128 | 98 | 109 | 2066.4
|  | СП от ФОТ (83*0.8) | % | 83 |  | 83 | 63.54 | 66 | 1251.21
|  | Всего по позиции |  |  |  |  | 367.28 |  | 5673.05
386 | прайс-лист 2.055 | Клапан противопожарный КЛОП-2(60)-НО-125-МBЕ(24)-К "Вингс-М" | шт | 2 | 2856,15 (17290+3990+190)*М |  | 5712.3 | 6.81 | 38900.76
387 | ТЕР20-02-004-16 ОП п.1.20.19 | Установка клапанов: огнезадерживающих с ручной регулировкой периметром до 3200 мм (ОП п.1.20.19Индивидуальные испытания систем вентиляции и кондиционирования воздуха ОЗП=1,05; ЭМ=1,05 к расх.; ТЗ=1,05) | 1 клапан | 1 | 136.69 |  |  |  | 6,25 0,01
|  | ЗП |  |  | 52 |  | 54.6 | 24.76 | 1351.9
|  | ЭМ |  |  | 7.98 |  | 8.38 | 6.22 | 52.12
|  | в т.ч. ЗПМ |  |  | 0.14 |  | 0.14 | 24.76 | 3.47
|  | МР |  |  | 76.71 |  | 76.71 | 4.4 | 337.52
|  | НР от ФОТ (128*0.85) | % | 128 |  | 128 | 70.07 | 109 | 1477.35
|  | СП от ФОТ (83*0.8) | % | 83 |  | 83 | 45.43 | 66 | 894.54
|  | Всего по позиции |  |  |  |  | 255.19 |  | 4113.43
388 | прайс-лист 2.055 | Клапан противопожарный КЛОП-2(60)-НО-600х30-МBЕ(24)-К "Вингс-М" | шт | 1 | 3538,59 (22420+3990+190)*М |  | 3538.59 | 6.81 | 24097.8
389 | ТЕР20-01-001-01 ОП п.1.20.19 | Прокладка воздуховодов из листовой, оцинкованной стали и алюминия класса Н (нормальные) толщиной : 0,5 мм, диаметром до 200 мм (ОП п.1.20.19Индивидуальные испытания систем вентиляции и кондиционирования воздуха ОЗП=1,05; ЭМ=1,05 к расх.; ТЗ=1,05) | 100 м2 поверхности воздуховодов | 0,543 (0,8+16,3+3,9+33,3) / 100 | 2045.08 |  |  |  | 95,71 0,28
|  | ЗП |  |  | 1467.1 |  | 836.47 | 24.76 | 20710.93
|  | ЭМ |  |  | 143.33 |  | 81.72 | 8.09 | 661.11
|  | в т.ч. ЗПМ |  |  | 7.02 |  | 3.81 | 24.76 | 94.38
|  | МР |  |  | 434.65 |  | 236.01 | 6.68 | 1576.57
|  | НР от ФОТ (128*0.85) | % | 128 |  | 128 | 1075.56 | 109 | 22677.79
|  | СП от ФОТ (83*0.8) | % | 83 |  | 83 | 697.43 | 66 | 13731.5
|  | Всего по позиции |  |  |  |  | 2927.19 |  | 59357.9
390 | ТССЦ-301-8148 | Воздуховоды типа: SONODUCT (POLAR BEAR) звукопоглощающие теплоизолированные гибкие диаметром 127 мм | м2 | 0.8 | 258.29 |  | 206.63 | 2.63 | 543.44
391 | ТССЦ-301-8150 | Воздуховоды типа: SONODUCT (POLAR BEAR) звукопоглощающие теплоизолированные гибкие диаметром 203 мм | м2 | 16.3 | 236.93 |  | 3861.96 | 2.59 | 10002.5
392 | ТССЦ-301-1786 | Воздуховоды из оцинкованной стали толщиной: 0,5 мм, диаметром до 200 мм | м2 | 37,2 3,9+33,3 | 96.28 |  | 3581.62 | 5.25 | 18803.48
393 | ТССЦ-301-0475 | Крепления для воздуховодов: подвески СТД6208, СТД6209, СТД6210 | т | 0.063 | 8136 |  | 512.57 | 3.55 | 1819.62
394 | ТЕР20-01-001-04 ОП п.1.20.19 | Прокладка воздуховодов из листовой, оцинкованной стали и алюминия класса Н (нормальные) толщиной : 0,6 мм, диаметром до 250 мм (ОП п.1.20.19Индивидуальные испытания систем вентиляции и кондиционирования воздуха ОЗП=1,05; ЭМ=1,05 к расх.; ТЗ=1,05) | 100 м2 поверхности воздуховодов | 0.031 | 2046.82 |  |  |  | 5,46 0,02
|  | ЗП |  |  | 1467.1 |  | 47.75 | 24.76 | 1182.39
|  | ЭМ |  |  | 145.07 |  | 4.72 | 8.1 | 38.25
|  | в т.ч. ЗПМ |  |  | 7.02 |  | 0.22 | 24.76 | 5.39
|  | МР |  |  | 434.65 |  | 13.48 | 6.68 | 90.01
|  | НР от ФОТ (128*0.85) | % | 128 |  | 128 | 61.4 | 109 | 1294.68
|  | СП от ФОТ (83*0.8) | % | 83 |  | 83 | 39.82 | 66 | 783.93
|  | Всего по позиции |  |  |  |  | 167.17 |  | 3389.26
395 | ТССЦ-301-1789 | Воздуховоды из оцинкованной стали толщиной: 0,6 мм, диаметром до 250 мм | м2 | 3.1 | 93.51 |  | 289.88 | 5.41 | 1568.26
396 | ТССЦ-301-0475 | Крепления для воздуховодов: подвески СТД6208, СТД6209, СТД6210 | т | 0.004 | 8136 |  | 32.54 | 3.55 | 115.53
397 | ТЕР20-01-001-10 ОП п.1.20.19 | Прокладка воздуховодов из листовой, оцинкованной стали и алюминия класса Н (нормальные) толщиной : 0,7 мм, периметром от 1100 до 1600 мм (ОП п.1.20.19Индивидуальные испытания систем вентиляции и кондиционирования воздуха ОЗП=1,05; ЭМ=1,05 к расх.; ТЗ=1,05) | 100 м2 поверхности воздуховодов | 0,17 (5,5+2,4+9,1) / 100 | 1658.48 |  |  |  | 23,74 0,06
|  | ЗП |  |  | 1162.25 |  | 207.46 | 24.76 | 5136.75
|  | ЭМ |  |  | 107.32 |  | 19.16 | 8.06 | 154.4
|  | в т.ч. ЗПМ |  |  | 5.13 |  | 0.87 | 24.76 | 21.59
|  | МР |  |  | 388.91 |  | 66.11 | 6.49 | 429.09
|  | НР от ФОТ (128*0.85) | % | 128 |  | 128 | 266.66 | 109 | 5622.59
|  | СП от ФОТ (83*0.8) | % | 83 |  | 83 | 172.91 | 66 | 3404.5
|  | Всего по позиции |  |  |  |  | 732.3 |  | 14747.33
398 | ТССЦ-301-1794 | Воздуховоды из оцинкованной стали толщиной: 0,7 мм, периметром от 1100 до 1600 мм | м2 | 17 | 104.34 |  | 1773.78 | 5.08 | 9010.85
399 | ТССЦ-301-0475 | Крепления для воздуховодов: подвески СТД6208, СТД6209, СТД6210 | т | 0.02 | 8136 |  | 162.72 | 3.55 | 577.66
400 | ТЕР20-01-001-11 ОП п.1.20.19 | Прокладка воздуховодов из листовой, оцинкованной стали и алюминия класса Н (нормальные) толщиной : 0,7 мм, периметром до 2400 мм (ОП п.1.20.19Индивидуальные испытания систем вентиляции и кондиционирования воздуха ОЗП=1,05; ЭМ=1,05 к расх.; ТЗ=1,05) | 100 м2 поверхности воздуховодов | 0,298 (14,4+15,4) / 100 | 1366.59 |  |  |  | 31,31 0,08
|  | ЗП |  |  | 874.52 |  | 273.64 | 24.76 | 6775.26
|  | ЭМ |  |  | 112.14 |  | 35.09 | 6.97 | 244.57
|  | в т.ч. ЗПМ |  |  | 3.78 |  | 1.13 | 24.76 | 27.89
|  | МР |  |  | 379.93 |  | 113.21 | 6.84 | 774.42
|  | НР от ФОТ (128*0.85) | % | 128 |  | 128 | 351.71 | 109 | 7415.43
|  | СП от ФОТ (83*0.8) | % | 83 |  | 83 | 228.06 | 66 | 4490.08
|  | Всего по позиции |  |  |  |  | 1001.71 |  | 19699.76
401 | ТССЦ-301-1795 | Воздуховоды из оцинкованной стали толщиной: 0,7 мм, периметром от 1700 до 4000 мм | м2 | 29.8 | 109.1 |  | 3251.18 | 4.86 | 15800.85
402 | ТССЦ-301-0475 | Крепления для воздуховодов: подвески СТД6208, СТД6209, СТД6210 | т | 0.035 | 8136 |  | 284.76 | 3.55 | 1010.9
403 | ТЕР26-01-008-01 | Изоляция трубопроводов матами и холстами из супертонкого волокна (стеклянного и базальтового), матами звукопоглощающими | 1 м3 изоляции | 0,02 4*0,005 | 1447.41 |  |  |  | 1.88
|  | ЗП |  |  | 919.39 |  | 18.39 | 24.76 | 455.28
|  | ЭМ |  |  | 72.84 |  | 1.46 | 8.94 | 13.02
|  | в т.ч. ЗПМ | [5 empty] | 24.76
|  | МР |  |  | 455.18 |  | 9.1 | 4.74 | 43.16
|  | НР от ФОТ (100*0.85) | % | 100 |  | 100 | 18.39 | 85 | 386.99
|  | СП от ФОТ (70*0.8) | % | 70 |  | 70 | 12.87 | 56 | 254.96
|  | Всего по позиции |  |  |  |  | 60.21 |  | 1153.41
404 | ТССЦ-113-0740 | Материал базальтовый БИЗОН-5-1Ф-К (прим) | м2 | 4 | 39.57 |  | 158.28 | 5.43 | 859.48
405 | ТЕР26-01-008-01 | Изоляция трубопроводов матами и холстами из супертонкого волокна (стеклянного и базальтового), матами звукопоглощающими | 1 м3 изоляции | 0,8 16*0,05 | 1447.41 |  |  |  | 75.36
|  | ЗП |  |  | 919.39 |  | 735.51 | 24.76 | 18211.28
|  | ЭМ |  |  | 72.84 |  | 58.27 | 8.94 | 520.95
|  | в т.ч. ЗПМ | [5 empty] | 24.76
|  | МР |  |  | 455.18 |  | 364.15 | 4.74 | 1726.04
|  | НР от ФОТ (100*0.85) | % | 100 |  | 100 | 735.51 | 85 | 15479.59
|  | СП от ФОТ (70*0.8) | % | 70 |  | 70 | 514.86 | 56 | 10198.32
|  | Всего по позиции |  |  |  |  | 2408.3 |  | 46136.18
406 | ТССЦ-104-0527 | Маты теплоизоляционные из стекловолокна URSA, марки: М-11-Ф-18000-1200-50 | м3 | 1,648 0,8*2,06 | 778.88 |  | 1283.59 | 3.39 | 4351.38
Система П14
407 | ТЕР20-06-002-01 | Установка камер приточных типовых: без секции орошения производительностью до 10 тыс.м3/час (1.20.19.ОП Индивидуальные испытания систем вентиляции и кондиционирования воздуха ОЗП=1,05; ЭМ=1,05 к расх.; ЗПМ=1,05; ТЗ=1,05; ТЗМ=1,05) | 1 камера | 1 | 704.61 |  |  |  | 45,9 0,23
|  | ЗП |  |  | 401.26 |  | 421.32 | 24.76 | 10431.96
|  | ЭМ |  |  | 106.36 |  | 111.68 | 6.55 | 731.49
|  | в т.ч. ЗПМ |  |  | 2.97 |  | 3.12 | 24.76 | 77.21
|  | МР |  |  | 196.99 |  | 196.99 | 8.56 | 1686.23
|  | НР от ФОТ (128*0.85) | % | 128 |  | 128 | 543.28 | 109 | 11455
|  | СП от ФОТ (83*0.8) | % | 83 |  | 83 | 352.29 | 66 | 6936.05
|  | Всего по позиции |  |  |  |  | 1625.56 |  | 31240.73
408 | прайс-лист 2.053 | Установка приточно-вытяжная Vento 80-50(ПВ14) Remak | шт | 1 | 202494,76 821224,36*О |  | 202494.76 | 3.54 | 716831.45
409 | ТЕР20-02-002-01 ОП п.1.20.19 | Установка решеток жалюзийных площадью в свету: до 0,5 м2 (ОП п.1.20.19Индивидуальные испытания систем вентиляции и кондиционирования воздуха ОЗП=1,05; ЭМ=1,05 к расх.; ТЗ=1,05) | 1 решетка | 5 | 19.35 |  |  |  | 7.67
|  | ЗП |  |  | 13.1 |  | 68.8 | 24.76 | 1702.85
|  | ЭМ |  |  | 2.37 |  | 12.45 | 6.83 | 85
|  | в т.ч. ЗПМ | [5 empty] | 24.76
|  | МР |  |  | 3.88 |  | 19.35 | 6.02 | 116.8
|  | НР от ФОТ (128*0.85) | % | 128 |  | 128 | 88.06 | 109 | 1856.11
|  | СП от ФОТ (83*0.8) | % | 83 |  | 83 | 57.1 | 66 | 1123.88
|  | Всего по позиции |  |  |  |  | 245.76 |  | 4884.64
410 | прайс-лист 2.054 | Диффузор 4АПН 600х600+3КРС Арктос | шт | 5 | 1060,25 7970,00*М |  | 5301.25 | 6.81 | 36101.5
411 | ТЕР20-02-004-15 ОП п.1.20.19 | Установка клапанов: огнезадерживающих с ручной регулировкой периметром до 1600 мм (ОП п.1.20.19Индивидуальные испытания систем вентиляции и кондиционирования воздуха ОЗП=1,05; ЭМ=1,05 к расх.; ТЗ=1,05) | 1 клапан | 1 | 100.85 |  |  |  | 4.22
|  | ЗП |  |  | 36.46 |  | 38.28 | 24.76 | 947.89
|  | ЭМ |  |  | 4.02 |  | 4.22 | 5.25 | 22.16
|  | в т.ч. ЗПМ | [5 empty] | 24.76
|  | МР |  |  | 60.37 |  | 60.37 | 3.44 | 207.67
|  | НР от ФОТ (128*0.85) | % | 128 |  | 128 | 49 | 109 | 1033.2
|  | СП от ФОТ (83*0.8) | % | 83 |  | 83 | 31.77 | 66 | 625.61
|  | Всего по позиции |  |  |  |  | 183.64 |  | 2836.53
412 | прайс-лист 2.055 | Клапан противопожарный КЛОП-2(60)-НО-250-МBЕ(24)-К "Вингс-М" | шт | 1 | 2906,7 (17670+3990+190)*М |  | 2906.7 | 6.81 | 19794.63
413 | ТЕР20-02-004-16 ОП п.1.20.19 | Установка клапанов: огнезадерживающих с ручной регулировкой периметром до 3200 мм (ОП п.1.20.19Индивидуальные испытания систем вентиляции и кондиционирования воздуха ОЗП=1,05; ЭМ=1,05 к расх.; ТЗ=1,05) | 1 клапан | 1 | 136.69 |  |  |  | 6,25 0,01
|  | ЗП |  |  | 52 |  | 54.6 | 24.76 | 1351.9
|  | ЭМ |  |  | 7.98 |  | 8.38 | 6.22 | 52.12
|  | в т.ч. ЗПМ |  |  | 0.14 |  | 0.14 | 24.76 | 3.47
|  | МР |  |  | 76.71 |  | 76.71 | 4.4 | 337.52
|  | НР от ФОТ (128*0.85) | % | 128 |  | 128 | 70.07 | 109 | 1477.35
|  | СП от ФОТ (83*0.8) | % | 83 |  | 83 | 45.43 | 66 | 894.54
|  | Всего по позиции |  |  |  |  | 255.19 |  | 4113.43
414 | прайс-лист 2.055 | Клапан противопожарный КЛОП-2(60)-НО-700х350-МBЕ(24)-К "Вингс-М" | шт | 1 | 3690,24 (23560+3990+190)*М |  | 3690.24 | 6.81 | 25130.53
415 | ТЕР20-01-001-04 ОП п.1.20.19 | Прокладка воздуховодов из листовой, оцинкованной стали и алюминия класса Н (нормальные) толщиной : 0,6 мм, диаметром до 250 мм (ОП п.1.20.19Индивидуальные испытания систем вентиляции и кондиционирования воздуха ОЗП=1,05; ЭМ=1,05 к расх.; ТЗ=1,05) | 100 м2 поверхности воздуховодов | 0,456 (7,9+37,7) / 100 | 2046.82 |  |  |  | 80,37 0,24
|  | ЗП |  |  | 1467.1 |  | 702.45 | 24.76 | 17392.6
|  | ЭМ |  |  | 145.07 |  | 69.46 | 8.1 | 562.62
|  | в т.ч. ЗПМ |  |  | 7.02 |  | 3.2 | 24.76 | 79.26
|  | МР |  |  | 434.65 |  | 198.2 | 6.68 | 1323.98
|  | НР от ФОТ (128*0.85) | % | 128 |  | 128 | 903.23 | 109 | 19044.33
|  | СП от ФОТ (83*0.8) | % | 83 |  | 83 | 585.69 | 66 | 11531.43
|  | Всего по позиции |  |  |  |  | 2459.03 |  | 49854.96
416 | ТССЦ-301-8151 | Воздуховоды типа: SONODUCT (POLAR BEAR) звукопоглощающие теплоизолированные гибкие диаметром 254 мм | м2 | 7.9 | 229.2 |  | 1810.68 | 2.59 | 4689.68
417 | ТССЦ-301-1789 | Воздуховоды из оцинкованной стали толщиной: 0,6 мм, диаметром до 250 мм | м2 | 37.7 | 93.51 |  | 3525.33 | 5.41 | 19072.05
418 | ТССЦ-301-0475 | Крепления для воздуховодов: подвески СТД6208, СТД6209, СТД6210 | т | 0.053 | 8136 |  | 431.21 | 3.55 | 1530.79
419 | ТЕР20-01-001-10 ОП п.1.20.19 | Прокладка воздуховодов из листовой, оцинкованной стали и алюминия класса Н (нормальные) толщиной : 0,7 мм, периметром от 1100 до 1600 мм (ОП п.1.20.19Индивидуальные испытания систем вентиляции и кондиционирования воздуха ОЗП=1,05; ЭМ=1,05 к расх.; ТЗ=1,05) | 100 м2 поверхности воздуховодов | 0,126 (7,8+4,8) / 100 | 1658.48 |  |  |  | 17,59 0,05
|  | ЗП |  |  | 1162.25 |  | 153.77 | 24.76 | 3807.24
|  | ЭМ |  |  | 107.32 |  | 14.2 | 8.06 | 114.44
|  | в т.ч. ЗПМ |  |  | 5.13 |  | 0.65 | 24.76 | 16
|  | МР |  |  | 388.91 |  | 49 | 6.49 | 318.02
|  | НР от ФОТ (128*0.85) | % | 128 |  | 128 | 197.66 | 109 | 4167.33
|  | СП от ФОТ (83*0.8) | % | 83 |  | 83 | 128.17 | 66 | 2523.34
|  | Всего по позиции |  |  |  |  | 542.8 |  | 10930.37
420 | ТССЦ-301-1794 | Воздуховоды из оцинкованной стали толщиной: 0,7 мм, периметром от 1100 до 1600 мм | м2 | 12.6 | 104.34 |  | 1314.68 | 5.08 | 6678.63
421 | ТССЦ-301-0475 | Крепления для воздуховодов: подвески СТД6208, СТД6209, СТД6210 | т | 0.015 | 8136 |  | 122.04 | 3.55 | 433.24
422 | ТЕР20-01-001-11 ОП п.1.20.19 | Прокладка воздуховодов из листовой, оцинкованной стали и алюминия класса Н (нормальные) толщиной : 0,7 мм, периметром до 2400 мм (ОП п.1.20.19Индивидуальные испытания систем вентиляции и кондиционирования воздуха ОЗП=1,05; ЭМ=1,05 к расх.; ТЗ=1,05) | 100 м2 поверхности воздуховодов | 0.903 | 1366.59 |  |  |  | 94,87 0,25
|  | ЗП |  |  | 874.52 |  | 829.18 | 24.76 | 20530.4
|  | ЭМ |  |  | 112.14 |  | 106.33 | 6.97 | 741.09
|  | в т.ч. ЗПМ |  |  | 3.78 |  | 3.41 | 24.76 | 84.51
|  | МР |  |  | 379.93 |  | 343.07 | 6.84 | 2346.65
|  | НР от ФОТ (128*0.85) | % | 128 |  | 128 | 1065.72 | 109 | 22470.25
|  | СП от ФОТ (83*0.8) | % | 83 |  | 83 | 691.05 | 66 | 13605.84
|  | Всего по позиции |  |  |  |  | 3035.35 |  | 59694.23
423 | ТССЦ-301-1795 | Воздуховоды из оцинкованной стали толщиной: 0,7 мм, периметром от 1700 до 4000 мм | м2 | 90.3 | 109.1 |  | 9851.73 | 4.86 | 47879.77
424 | ТССЦ-301-0475 | Крепления для воздуховодов: подвески СТД6208, СТД6209, СТД6210 | т | 0.105 | 8136 |  | 854.28 | 3.55 | 3032.69
425 | ТЕР26-01-008-01 | Изоляция трубопроводов матами и холстами из супертонкого волокна (стеклянного и базальтового), матами звукопоглощающими | 1 м3 изоляции | 1,05 21*0,05 | 1447.41 |  |  |  | 98.91
|  | ЗП |  |  | 919.39 |  | 965.36 | 24.76 | 23902.31
|  | ЭМ |  |  | 72.84 |  | 76.48 | 8.94 | 683.75
|  | в т.ч. ЗПМ | [5 empty] | 24.76
|  | МР |  |  | 455.18 |  | 477.94 | 4.74 | 2265.42
|  | НР от ФОТ (100*0.85) | % | 100 |  | 100 | 965.36 | 85 | 20316.96
|  | СП от ФОТ (70*0.8) | % | 70 |  | 70 | 675.75 | 56 | 13385.29
|  | Всего по позиции |  |  |  |  | 3160.89 |  | 60553.73
426 | ТССЦ-104-0527 | Маты теплоизоляционные из стекловолокна URSA, марки: М-11-Ф-18000-1200-50 | м3 | 2,163 1,05*2,06 | 778.88 |  | 1684.72 | 3.39 | 5711.19
Система П15
427 | ТЕР20-06-002-01 | Установка камер приточных типовых: без секции орошения производительностью до 10 тыс.м3/час (1.20.19.ОП Индивидуальные испытания систем вентиляции и кондиционирования воздуха ОЗП=1,05; ЭМ=1,05 к расх.; ЗПМ=1,05; ТЗ=1,05; ТЗМ=1,05) | 1 камера | 1 | 704.61 |  |  |  | 45,9 0,23
|  | ЗП |  |  | 401.26 |  | 421.32 | 24.76 | 10431.96
|  | ЭМ |  |  | 106.36 |  | 111.68 | 6.55 | 731.49
|  | в т.ч. ЗПМ |  |  | 2.97 |  | 3.12 | 24.76 | 77.21
|  | МР |  |  | 196.99 |  | 196.99 | 8.56 | 1686.23
|  | НР от ФОТ (128*0.85) | % | 128 |  | 128 | 543.28 | 109 | 11455
|  | СП от ФОТ (83*0.8) | % | 83 |  | 83 | 352.29 | 66 | 6936.05
|  | Всего по позиции |  |  |  |  | 1625.56 |  | 31240.73
428 | прайс-лист 2.053 | Установка приточная Vento 60-30(П15 и В15) Remak | шт | 1 | 110501,08 448140,88*О |  | 110501.08 | 3.54 | 391173.82
429 | ТЕР20-02-002-01 ОП п.1.20.19 | Установка решеток жалюзийных площадью в свету: до 0,5 м2 (ОП п.1.20.19Индивидуальные испытания систем вентиляции и кондиционирования воздуха ОЗП=1,05; ЭМ=1,05 к расх.; ТЗ=1,05) | 1 решетка | 5 | 19.35 |  |  |  | 7.67
|  | ЗП |  |  | 13.1 |  | 68.8 | 24.76 | 1702.85
|  | ЭМ |  |  | 2.37 |  | 12.45 | 6.83 | 85
|  | в т.ч. ЗПМ | [5 empty] | 24.76
|  | МР |  |  | 3.88 |  | 19.35 | 6.02 | 116.8
|  | НР от ФОТ (128*0.85) | % | 128 |  | 128 | 88.06 | 109 | 1856.11
|  | СП от ФОТ (83*0.8) | % | 83 |  | 83 | 57.1 | 66 | 1123.88
|  | Всего по позиции |  |  |  |  | 245.76 |  | 4884.64
430 | прайс-лист 2.054 | Решетка АМР-К 300х200 Арктос | шт | 5 | 147,53 1109,00*М |  | 737.65 | 6.81 | 5023.4
431 | ТЕР20-02-004-15 ОП п.1.20.19 | Установка клапанов: огнезадерживающих с ручной регулировкой периметром до 1600 мм (ОП п.1.20.19Индивидуальные испытания систем вентиляции и кондиционирования воздуха ОЗП=1,05; ЭМ=1,05 к расх.; ТЗ=1,05) | 1 клапан | 2 | 100.85 |  |  |  | 8.44
|  | ЗП |  |  | 36.46 |  | 76.56 | 24.76 | 1895.78
|  | ЭМ |  |  | 4.02 |  | 8.44 | 5.25 | 44.32
|  | в т.ч. ЗПМ | [5 empty] | 24.76
|  | МР |  |  | 60.37 |  | 120.74 | 3.44 | 415.34
|  | НР от ФОТ (128*0.85) | % | 128 |  | 128 | 98 | 109 | 2066.4
|  | СП от ФОТ (83*0.8) | % | 83 |  | 83 | 63.54 | 66 | 1251.21
|  | Всего по позиции |  |  |  |  | 367.28 |  | 5673.05
432 | прайс-лист 2.055 | Клапан противопожарный КЛОП-2(60)-НО-400х250-МBЕ(24)-К "Вингс-М" | шт | 2 | 3007,8 (18430+3990+190)*М |  | 6015.6 | 6.81 | 40966.24
433 | ТЕР20-01-001-01 ОП п.1.20.19 | Прокладка воздуховодов из листовой, оцинкованной стали и алюминия класса Н (нормальные) толщиной : 0,5 мм, диаметром до 200 мм (ОП п.1.20.19Индивидуальные испытания систем вентиляции и кондиционирования воздуха ОЗП=1,05; ЭМ=1,05 к расх.; ТЗ=1,05) | 100 м2 поверхности воздуховодов | 0.025 | 2045.08 |  |  |  | 4,41 0,01
|  | ЗП |  |  | 1467.1 |  | 38.51 | 24.76 | 953.54
|  | ЭМ |  |  | 143.33 |  | 3.76 | 8.09 | 30.44
|  | в т.ч. ЗПМ |  |  | 7.02 |  | 0.18 | 24.76 | 4.35
|  | МР |  |  | 434.65 |  | 10.87 | 6.68 | 72.59
|  | НР от ФОТ (128*0.85) | % | 128 |  | 128 | 49.52 | 109 | 1044.1
|  | СП от ФОТ (83*0.8) | % | 83 |  | 83 | 32.11 | 66 | 632.21
|  | Всего по позиции |  |  |  |  | 134.77 |  | 2732.88
434 | ТССЦ-301-1786 | Воздуховоды из оцинкованной стали толщиной: 0,5 мм, диаметром до 200 мм | м2 | 2.5 | 96.28 |  | 240.7 | 5.25 | 1263.68
435 | ТССЦ-301-0475 | Крепления для воздуховодов: подвески СТД6208, СТД6209, СТД6210 | т | 0.003 | 8136 |  | 24.41 | 3.55 | 86.65
436 | ТЕР20-01-001-03 ОП п.1.20.19 | Прокладка воздуховодов из листовой, оцинкованной стали и алюминия класса Н (нормальные) толщиной : 0,5 мм, периметром 800, 1000 мм (ОП п.1.20.19Индивидуальные испытания систем вентиляции и кондиционирования воздуха ОЗП=1,05; ЭМ=1,05 к расх.; ТЗ=1,05) | 100 м2 поверхности воздуховодов | 0.08 | 1892.3 |  |  |  | 12,91 0,03
|  | ЗП |  |  | 1343.25 |  | 112.83 | 24.76 | 2793.74
|  | ЭМ |  |  | 114.81 |  | 9.64 | 8.07 | 77.83
|  | в т.ч. ЗПМ |  |  | 5.54 |  | 0.44 | 24.76 | 10.97
|  | МР |  |  | 434.24 |  | 34.75 | 6.68 | 232.06
|  | НР от ФОТ (128*0.85) | % | 128 |  | 128 | 144.99 | 109 | 3057.13
|  | СП от ФОТ (83*0.8) | % | 83 |  | 83 | 94.01 | 66 | 1851.11
|  | Всего по позиции |  |  |  |  | 396.22 |  | 8011.87
437 | ТССЦ-301-1793 | Воздуховоды из оцинкованной стали толщиной: 0,7 мм, периметром до 1000 мм | м2 | 8 | 111.38 |  | 891.04 | 4.76 | 4241.36
438 | ТССЦ-301-0475 | Крепления для воздуховодов: подвески СТД6208, СТД6209, СТД6210 | т | 0.009 | 8136 |  | 73.22 | 3.55 | 259.95
439 | ТЕР20-01-001-10 ОП п.1.20.19 | Прокладка воздуховодов из листовой, оцинкованной стали и алюминия класса Н (нормальные) толщиной : 0,7 мм, периметром от 1100 до 1600 мм (ОП п.1.20.19Индивидуальные испытания систем вентиляции и кондиционирования воздуха ОЗП=1,05; ЭМ=1,05 к расх.; ТЗ=1,05) | 100 м2 поверхности воздуховодов | 0,248 (4,4+20,4) / 100 | 1658.48 |  |  |  | 34,63 0,09
|  | ЗП |  |  | 1162.25 |  | 302.65 | 24.76 | 7493.61
|  | ЭМ |  |  | 107.32 |  | 27.95 | 8.06 | 225.25
|  | в т.ч. ЗПМ |  |  | 5.13 |  | 1.27 | 24.76 | 31.5
|  | МР |  |  | 388.91 |  | 96.45 | 6.49 | 625.96
|  | НР от ФОТ (128*0.85) | % | 128 |  | 128 | 389.02 | 109 | 8202.37
|  | СП от ФОТ (83*0.8) | % | 83 |  | 83 | 252.25 | 66 | 4966.57
|  | Всего по позиции |  |  |  |  | 1068.32 |  | 21513.76
440 | ТССЦ-301-1794 | Воздуховоды из оцинкованной стали толщиной: 0,7 мм, периметром от 1100 до 1600 мм | м2 | 24.8 | 104.34 |  | 2587.63 | 5.08 | 13145.24
441 | ТССЦ-301-0475 | Крепления для воздуховодов: подвески СТД6208, СТД6209, СТД6210 | т | 0.029 | 8136 |  | 235.94 | 3.55 | 837.6
Система В1
442 | ТЕР20-03-002-01 ОП п.1.20.19 | Установка вентиляторов осевых массой: до 0,025 т (ОП п.1.20.19Индивидуальные испытания систем вентиляции и кондиционирования воздуха ОЗП=1,05; ЭМ=1,05 к расх.; ТЗ=1,05) | 1 вентилятор | 1 | 47.77 |  |  |  | 4,18 0,01
|  | ЗП |  |  | 38.29 |  | 40.2 | 24.76 | 995.46
|  | ЭМ |  |  | 7.45 |  | 7.82 | 6.93 | 54.21
|  | в т.ч. ЗПМ |  |  | 0.14 |  | 0.14 | 24.76 | 3.47
|  | МР |  |  | 2.03 |  | 2.04 | 7 | 14.21
|  | НР от ФОТ (128*0.85) | % | 128 |  | 128 | 51.64 | 109 | 1088.83
|  | СП от ФОТ (83*0.8) | % | 83 |  | 83 | 33.48 | 66 | 659.29
|  | Всего по позиции |  |  |  |  | 135.18 |  | 2812
443 | ТССЦ-301-2455 | Вентиляторы канальные для круглых воздуховодов OSTBERG марки: СК 315 С, производительность 1620 м3/час | шт. | 1 | 3126.03 |  | 3126.03 | 3.06 | 9565.65
444 | ТЕРм08-03-575-01 | Прибор или аппарат | 1 шт. | 1 | 11.51 |  |  |  | 1.12
|  | ЗП |  |  | 11.11 |  | 11.11 | 24.76 | 275.08
ЭМ
|  | в т.ч. ЗПМ | [5 empty] | 24.76
|  | МР |  |  | 0.4 |  | 0.4 | 17.55 | 7.02
|  | НР от ФОТ (95*0.85) | % | 95 |  | 95 | 10.55 | 81 | 222.81
|  | СП от ФОТ (65*0.8) | % | 65 |  | 65 | 7.22 | 52 | 143.04
|  | Всего по позиции |  |  |  |  | 29.28 |  | 647.95
445 | прайс-лист 2.057 | Однофазный симисторный регулятор скорости VRS 1.5 N Polar Bear | шт | 1 | 586,32 2377,83*О |  | 586.32 | 3.54 | 2075.57
446 | ТЕР20-02-014-10 ОП п.1.20.19 | Установка шумоглушителей вентиляционных трубчатых круглого сечения типа: ГТК2-4, диаметр обечайки 315 мм (ОП п.1.20.19Индивидуальные испытания систем вентиляции и кондиционирования воздуха ОЗП=1,05; ЭМ=1,05 к расх.; ТЗ=1,05) | 1 шт. | 2 | 23.06 |  |  |  | 3.23
|  | ЗП |  |  | 13.64 |  | 28.64 | 24.76 | 709.22
|  | ЭМ |  |  | 2.09 |  | 4.38 | 6.21 | 27.26
|  | в т.ч. ЗПМ | [5 empty] | 24.76
|  | МР |  |  | 7.33 |  | 14.68 | 7.01 | 102.76
|  | НР от ФОТ (128*0.85) | % | 128 |  | 128 | 36.66 | 109 | 773.05
|  | СП от ФОТ (83*0.8) | % | 83 |  | 83 | 23.77 | 66 | 468.09
|  | Всего по позиции |  |  |  |  | 108.13 |  | 2080.38
447 | ТССЦ-301-6706 | Шумоглушители для круглых воздуховодов марки: CSA-315/900 АРКТОС | шт. | 2 | 1425.36 |  | 2850.72 | 2.58 | 7354.86
448 | ТЕР20-02-004-01 ОП п.1.20.19 | Установка клапанов обратных: диаметром до 355 мм (ОП п.1.20.19Индивидуальные испытания систем вентиляции и кондиционирования воздуха ОЗП=1,05; ЭМ=1,05 к расх.; ТЗ=1,05) | 1 клапан | 1 | 18.3 |  |  |  | 1.08
|  | ЗП |  |  | 9.13 |  | 9.59 | 24.76 | 237.36
|  | ЭМ |  |  | 1.68 |  | 1.76 | 6.71 | 11.84
|  | в т.ч. ЗПМ | [5 empty] | 24.76
|  | МР |  |  | 7.49 |  | 7.49 | 7.24 | 54.23
|  | НР от ФОТ (128*0.85) | % | 128 |  | 128 | 12.28 | 109 | 258.72
|  | СП от ФОТ (83*0.8) | % | 83 |  | 83 | 7.96 | 66 | 156.66
|  | Всего по позиции |  |  |  |  | 39.08 |  | 718.81
449 | ТССЦ-301-8805 | Клапаны обратные "Systemair" RSK диаметром: 315 мм | шт. | 1 | 369.43 |  | 369.43 | 3.09 | 1141.54
450 | ТЕР20-02-003-10 ОП п.1.20.19 | Установка решеток жалюзийных стальных: щелевых регулирующих (Р), номер 150, размер 150х150 мм (ОП п.1.20.19Индивидуальные испытания систем вентиляции и кондиционирования воздуха ОЗП=1,05; ЭМ=1,05 к расх.; ТЗ=1,05) | 1 решетка | 3 | 20.85 |  |  |  | 3.37
|  | ЗП |  |  | 9.6 |  | 30.24 | 24.76 | 748.74
|  | ЭМ |  |  | 1.4 |  | 4.41 | 6.97 | 30.75
|  | в т.ч. ЗПМ | [5 empty] | 24.76
|  | МР |  |  | 9.85 |  | 29.55 | 13.98 | 413.1
|  | НР от ФОТ (128*0.85) | % | 128 |  | 128 | 38.71 | 109 | 816.13
|  | СП от ФОТ (83*0.8) | % | 83 |  | 83 | 25.1 | 66 | 494.17
|  | Всего по позиции |  |  |  |  | 128.01 |  | 2502.89
451 | ТЕР20-02-003-11 ОП п.1.20.19 | Установка решеток жалюзийных стальных: щелевых регулирующих (Р), номер 200, размер 200х200 мм (ОП п.1.20.19Индивидуальные испытания систем вентиляции и кондиционирования воздуха ОЗП=1,05; ЭМ=1,05 к расх.; ТЗ=1,05) | 1 решетка | 3 | 24.87 |  |  |  | 3.37
|  | ЗП |  |  | 9.6 |  | 30.24 | 24.76 | 748.74
|  | ЭМ |  |  | 1.4 |  | 4.41 | 6.97 | 30.75
|  | в т.ч. ЗПМ | [5 empty] | 24.76
|  | МР |  |  | 13.87 |  | 41.61 | 13.53 | 562.98
|  | НР от ФОТ (128*0.85) | % | 128 |  | 128 | 38.71 | 109 | 816.13
|  | СП от ФОТ (83*0.8) | % | 83 |  | 83 | 25.1 | 66 | 494.17
|  | Всего по позиции |  |  |  |  | 140.07 |  | 2652.77
452 | ТЕР20-02-004-15 ОП п.1.20.19 | Установка клапанов: огнезадерживающих с ручной регулировкой периметром до 1600 мм (ОП п.1.20.19Индивидуальные испытания систем вентиляции и кондиционирования воздуха ОЗП=1,05; ЭМ=1,05 к расх.; ТЗ=1,05) | 1 клапан | 6 2+4 | 100.85 |  |  |  | 25.33
|  | ЗП |  |  | 36.46 |  | 229.68 | 24.76 | 5687.34
|  | ЭМ |  |  | 4.02 |  | 25.32 | 5.25 | 132.96
|  | в т.ч. ЗПМ | [5 empty] | 24.76
|  | МР |  |  | 60.37 |  | 362.22 | 3.44 | 1246.02
|  | НР от ФОТ (128*0.85) | % | 128 |  | 128 | 293.99 | 109 | 6199.2
|  | СП от ФОТ (83*0.8) | % | 83 |  | 83 | 190.63 | 66 | 3753.64
|  | Всего по позиции |  |  |  |  | 1101.84 |  | 17019.16
453 | прайс-лист 2.055 | Клапан противопожарный КЛОП-2(60)-НО-160-МBЕ(24)-К "Вингс-М" | шт | 2 | 2856,15 (17290+3990+190)*М |  | 5712.3 | 6.81 | 38900.76
454 | прайс-лист 2.055 | Клапан противопожарный КЛОП-2(60)-НО-300х200-МBЕ(24)-К "Вингс-М" | шт | 4 | 2957,25 (18050+3990+190)*М |  | 11829 | 6.81 | 80555.48
455 | ТЕР20-01-001-01 ОП п.1.20.19 | Прокладка воздуховодов из листовой, оцинкованной стали и алюминия класса Н (нормальные) толщиной : 0,5 мм, диаметром до 200 мм (ОП п.1.20.19Индивидуальные испытания систем вентиляции и кондиционирования воздуха ОЗП=1,05; ЭМ=1,05 к расх.; ТЗ=1,05) | 100 м2 поверхности воздуховодов | 0,075 (5+2,5) / 100 | 2045.08 |  |  |  | 13,22 0,04
|  | ЗП |  |  | 1467.1 |  | 115.53 | 24.76 | 2860.63
|  | ЭМ |  |  | 143.33 |  | 11.29 | 8.09 | 91.31
|  | в т.ч. ЗПМ |  |  | 7.02 |  | 0.53 | 24.76 | 13.04
|  | МР |  |  | 434.65 |  | 32.6 | 6.68 | 217.76
|  | НР от ФОТ (128*0.85) | % | 128 |  | 128 | 148.56 | 109 | 3132.3
|  | СП от ФОТ (83*0.8) | % | 83 |  | 83 | 96.33 | 66 | 1896.62
|  | Всего по позиции |  |  |  |  | 404.31 |  | 8198.62
456 | ТССЦ-301-1786 | Воздуховоды из оцинкованной стали толщиной: 0,5 мм, диаметром до 200 мм | м2 | 7.5 | 96.28 |  | 722.1 | 5.25 | 3791.03
457 | ТССЦ-301-0475 | Крепления для воздуховодов: подвески СТД6208, СТД6209, СТД6210 | т | 0.009 | 8136 |  | 73.22 | 3.55 | 259.95
458 | ТЕР20-01-001-05 ОП п.1.20.19 | Прокладка воздуховодов из листовой, оцинкованной стали и алюминия класса Н (нормальные) толщиной : 0,6 мм, диаметром до 355 мм (ОП п.1.20.19Индивидуальные испытания систем вентиляции и кондиционирования воздуха ОЗП=1,05; ЭМ=1,05 к расх.; ТЗ=1,05) | 100 м2 поверхности воздуховодов | 0.188 | 1859.25 |  |  |  | 30,34 0,08
|  | ЗП |  |  | 1343.25 |  | 265.16 | 24.76 | 6565.3
|  | ЭМ |  |  | 117.92 |  | 23.28 | 8.06 | 187.62
|  | в т.ч. ЗПМ |  |  | 5.81 |  | 1.09 | 24.76 | 27.05
|  | МР |  |  | 398.08 |  | 74.83 | 6.52 | 487.95
|  | НР от ФОТ (128*0.85) | % | 128 |  | 128 | 340.8 | 109 | 7185.66
|  | СП от ФОТ (83*0.8) | % | 83 |  | 83 | 220.99 | 66 | 4350.95
|  | Всего по позиции |  |  |  |  | 925.06 |  | 18777.48
459 | ТССЦ-301-1790 | Воздуховоды из оцинкованной стали толщиной: 0,6 мм, диаметром до 450 мм | м2 | 18.8 | 84.04 |  | 1579.95 | 6.02 | 9511.3
460 | ТССЦ-301-0475 | Крепления для воздуховодов: подвески СТД6208, СТД6209, СТД6210 | т | 0.022 | 8136 |  | 178.99 | 3.55 | 635.42
461 | ТЕР20-01-001-09 ОП п.1.20.19 | Прокладка воздуховодов из листовой, оцинкованной стали и алюминия класса Н (нормальные) толщиной : 0,7 мм, периметром 900 мм (ОП п.1.20.19Индивидуальные испытания систем вентиляции и кондиционирования воздуха ОЗП=1,05; ЭМ=1,05 к расх.; ТЗ=1,05) | 100 м2 поверхности воздуховодов | 0.036 | 1892.3 |  |  |  | 5,81 0,01
|  | ЗП |  |  | 1343.25 |  | 50.77 | 24.76 | 1257.19
|  | ЭМ |  |  | 114.81 |  | 4.34 | 8.07 | 35.02
|  | в т.ч. ЗПМ |  |  | 5.54 |  | 0.2 | 24.76 | 4.94
|  | МР |  |  | 434.24 |  | 15.64 | 6.68 | 104.42
|  | НР от ФОТ (128*0.85) | % | 128 |  | 128 | 65.24 | 109 | 1375.72
|  | СП от ФОТ (83*0.8) | % | 83 |  | 83 | 42.31 | 66 | 833.01
|  | Всего по позиции |  |  |  |  | 178.3 |  | 3605.36
462 | ТССЦ-301-1793 | Воздуховоды из оцинкованной стали толщиной: 0,7 мм, периметром до 1000 мм | м2 | 3.6 | 111.38 |  | 400.97 | 4.76 | 1908.61
463 | ТССЦ-301-0475 | Крепления для воздуховодов: подвески СТД6208, СТД6209, СТД6210 | т | 0.004 | 8136 |  | 32.54 | 3.55 | 115.53
464 | ТЕР20-01-001-03 ОП п.1.20.19 | Прокладка воздуховодов из листовой, оцинкованной стали и алюминия класса Н (нормальные) толщиной : 0,5 мм, периметром 800, 1000 мм (ОП п.1.20.19Индивидуальные испытания систем вентиляции и кондиционирования воздуха ОЗП=1,05; ЭМ=1,05 к расх.; ТЗ=1,05) | 100 м2 поверхности воздуховодов | 0.39 | 1892.3 |  |  |  | 62,94 0,16
|  | ЗП |  |  | 1343.25 |  | 550.06 | 24.76 | 13619.51
|  | ЭМ |  |  | 114.81 |  | 47.01 | 8.07 | 379.41
|  | в т.ч. ЗПМ |  |  | 5.54 |  | 2.16 | 24.76 | 53.5
|  | МР |  |  | 434.24 |  | 169.36 | 6.68 | 1131.28
|  | НР от ФОТ (128*0.85) | % | 128 |  | 128 | 706.84 | 109 | 14903.58
|  | СП от ФОТ (83*0.8) | % | 83 |  | 83 | 458.34 | 66 | 9024.19
|  | Всего по позиции |  |  |  |  | 1931.61 |  | 39057.97
465 | ТССЦ-301-1793 | Воздуховоды из оцинкованной стали толщиной: 0,7 мм, периметром до 1000 мм | м2 | 39 | 111.38 |  | 4343.82 | 4.76 | 20676.63
466 | ТССЦ-301-0475 | Крепления для воздуховодов: подвески СТД6208, СТД6209, СТД6210 | т | 0.045 | 8136 |  | 366.12 | 3.55 | 1299.73
467 | ТЕР26-01-008-01 | Изоляция трубопроводов матами и холстами из супертонкого волокна (стеклянного и базальтового), матами звукопоглощающими | 1 м3 изоляции | 0,04 8*0,005 | 1447.41 |  |  |  | 3.77
|  | ЗП |  |  | 919.39 |  | 36.78 | 24.76 | 910.56
|  | ЭМ |  |  | 72.84 |  | 2.91 | 8.94 | 26.05
|  | в т.ч. ЗПМ | [5 empty] | 24.76
|  | МР |  |  | 455.18 |  | 18.21 | 4.74 | 86.3
|  | НР от ФОТ (100*0.85) | % | 100 |  | 100 | 36.78 | 85 | 773.98
|  | СП от ФОТ (70*0.8) | % | 70 |  | 70 | 25.75 | 56 | 509.91
|  | Всего по позиции |  |  |  |  | 120.43 |  | 2306.8
468 | ТССЦ-113-0740 | Материал базальтовый БИЗОН-5-1Ф-К (прим) | м2 | 8 | 39.57 |  | 316.56 | 5.43 | 1718.96
Система В2
469 | ТЕР20-06-002-01 | Установка камер приточных типовых: без секции орошения производительностью до 10 тыс.м3/час (1.20.19.ОП Индивидуальные испытания систем вентиляции и кондиционирования воздуха ОЗП=1,05; ЭМ=1,05 к расх.; ЗПМ=1,05; ТЗ=1,05; ТЗМ=1,05) | 1 камера | 1 | 704.61 |  |  |  | 45,9 0,23
|  | ЗП |  |  | 401.26 |  | 421.32 | 24.76 | 10431.96
|  | ЭМ |  |  | 106.36 |  | 111.68 | 6.55 | 731.49
|  | в т.ч. ЗПМ |  |  | 2.97 |  | 3.12 | 24.76 | 77.21
|  | МР |  |  | 196.99 |  | 196.99 | 8.56 | 1686.23
|  | НР от ФОТ (128*0.85) | % | 128 |  | 128 | 543.28 | 109 | 11455
|  | СП от ФОТ (83*0.8) | % | 83 |  | 83 | 352.29 | 66 | 6936.05
|  | Всего по позиции |  |  |  |  | 1625.56 |  | 31240.73
Стоимость вытяжной установки В2 учтена в подразделе "Система П2"
470 | ТЕР20-02-002-01 ОП п.1.20.19 | Установка решеток жалюзийных площадью в свету: до 0,5 м2 (ОП п.1.20.19Индивидуальные испытания систем вентиляции и кондиционирования воздуха ОЗП=1,05; ЭМ=1,05 к расх.; ТЗ=1,05) | 1 решетка | 3 | 19.35 |  |  |  | 4.6
|  | ЗП |  |  | 13.1 |  | 41.28 | 24.76 | 1021.71
|  | ЭМ |  |  | 2.37 |  | 7.47 | 6.83 | 51
|  | в т.ч. ЗПМ | [5 empty] | 24.76
|  | МР |  |  | 3.88 |  | 11.61 | 6.02 | 70.08
|  | НР от ФОТ (128*0.85) | % | 128 |  | 128 | 52.84 | 109 | 1113.66
|  | СП от ФОТ (83*0.8) | % | 83 |  | 83 | 34.26 | 66 | 674.33
|  | Всего по позиции |  |  |  |  | 147.46 |  | 2930.78
471 | прайс-лист 2.0454 | Диффузор 4АПН 600х600+3КРС Арктос | шт | 3 | 1060,25 7970,00*М |  | 3180.75 | 6.81 | 21660.9
472 | ТССЦ-301-1065 | Диффузоры потолочные металлические "DEC" марки DVS: вытяжные DVS, диаметр 100 мм | шт. | 1 | 191.93 |  | 191.93 | 0.77 | 147.79
473 | ТССЦ-301-1066 | Диффузоры потолочные металлические "DEC" марки DVS: вытяжные DVS, диаметр 125 мм | шт. | 3 | 214.8 |  | 644.4 | 0.81 | 521.97
474 | ТССЦ-301-1067 | Диффузоры потолочные металлические "DEC" марки DVS: вытяжные DVS, диаметр 160 мм | шт. | 1 | 293.48 |  | 293.48 | 0.88 | 258.26
475 | ТССЦ-301-1068 | Диффузоры потолочные металлические "DEC" марки DVS: вытяжные DVS, диаметр 200 мм | шт. | 1 | 349.77 |  | 349.77 | 0.87 | 304.3
476 | прайс-лист 2.054 | Клапан КВК-100М Арктос | шт | 1 | 130,9 984,00*М |  | 130.9 | 6.81 | 891.43
477 | прайс-лист 2.054 | Клапан КВК-125М Арктос | шт | 3 | 147,8 1111,00*М |  | 443.4 | 6.81 | 3019.56
478 | прайс-лист 2.054 | Клапан КВК-160М Арктос | шт | 1 | 149,39 1123,00*М |  | 149.39 | 6.81 | 1017.35
479 | прайс-лист 2.054 | Клапан КВК-200М Арктос | шт | 1 | 169,48 1274,00*М |  | 169.48 | 6.81 | 1154.16
480 | ТЕР20-02-004-15 ОП п.1.20.19 | Установка клапанов: огнезадерживающих с ручной регулировкой периметром до 1600 мм (ОП п.1.20.19Индивидуальные испытания систем вентиляции и кондиционирования воздуха ОЗП=1,05; ЭМ=1,05 к расх.; ТЗ=1,05) | 1 клапан | 4 1+1+2 | 100.85 |  |  |  | 16.88
|  | ЗП |  |  | 36.46 |  | 153.12 | 24.76 | 3791.56
|  | ЭМ |  |  | 4.02 |  | 16.88 | 5.25 | 88.64
|  | в т.ч. ЗПМ | [5 empty] | 24.76
|  | МР |  |  | 60.37 |  | 241.48 | 3.44 | 830.68
|  | НР от ФОТ (128*0.85) | % | 128 |  | 128 | 195.99 | 109 | 4132.8
|  | СП от ФОТ (83*0.8) | % | 83 |  | 83 | 127.09 | 66 | 2502.43
|  | Всего по позиции |  |  |  |  | 734.56 |  | 11346.11
481 | прайс-лист 2.055 | Клапан противопожарный КЛОП-2(60)-НО-200-МBЕ(24)-К "Вингс-М" | шт | 1 | 2856,15 (17290+3990+190)*М |  | 2856.15 | 6.81 | 19450.38
482 | прайс-лист 2.055 | Клапан противопожарный КЛОП-2(60)-НО-250-МBЕ(24)-К "Вингс-М" | шт | 1 | 2906,7 (17670+3990+190)*М |  | 2906.7 | 6.81 | 19794.63
483 | прайс-лист 2.055 | Клапан противопожарный КЛОП-2(60)-НО-315-МBЕ(24)-К "Вингс-М" | шт | 2 | 2957,25 (18050+3990+190)*М |  | 5914.5 | 6.81 | 40277.74
484 | ТЕР20-02-004-16 ОП п.1.20.19 | Установка клапанов: огнезадерживающих с ручной регулировкой периметром до 3200 мм (ОП п.1.20.19Индивидуальные испытания систем вентиляции и кондиционирования воздуха ОЗП=1,05; ЭМ=1,05 к расх.; ТЗ=1,05) | 1 клапан | 1 | 136.69 |  |  |  | 6,25 0,01
|  | ЗП |  |  | 52 |  | 54.6 | 24.76 | 1351.9
|  | ЭМ |  |  | 7.98 |  | 8.38 | 6.22 | 52.12
|  | в т.ч. ЗПМ |  |  | 0.14 |  | 0.14 | 24.76 | 3.47
|  | МР |  |  | 76.71 |  | 76.71 | 4.4 | 337.52
|  | НР от ФОТ (128*0.85) | % | 128 |  | 128 | 70.07 | 109 | 1477.35
|  | СП от ФОТ (83*0.8) | % | 83 |  | 83 | 45.43 | 66 | 894.54
|  | Всего по позиции |  |  |  |  | 255.19 |  | 4113.43
485 | прайс-лист 2.055 | Клапан противопожарный КЛОП-2(60)-НО-600х300-МBЕ(24)-К "Вингс-М" | шт | 1 | 3538,59 (22420+3990+190)*М |  | 3538.59 | 6.81 | 24097.8
486 | ТЕР20-01-001-01 ОП п.1.20.19 | Прокладка воздуховодов из листовой, оцинкованной стали и алюминия класса Н (нормальные) толщиной : 0,5 мм, диаметром до 200 мм (ОП п.1.20.19Индивидуальные испытания систем вентиляции и кондиционирования воздуха ОЗП=1,05; ЭМ=1,05 к расх.; ТЗ=1,05) | 100 м2 поверхности воздуховодов | 0,404 (0,6+2,4+1+1,3+1,3+3,9+1+28,9) / 100 | 2045.08 |  |  |  | 71,21 0,21
|  | ЗП |  |  | 1467.1 |  | 622.35 | 24.76 | 15409.23
|  | ЭМ |  |  | 143.33 |  | 60.8 | 8.09 | 491.88
|  | в т.ч. ЗПМ |  |  | 7.02 |  | 2.84 | 24.76 | 70.22
|  | МР |  |  | 434.65 |  | 175.59 | 6.68 | 1173
|  | НР от ФОТ (128*0.85) | % | 128 |  | 128 | 800.24 | 109 | 16872.6
|  | СП от ФОТ (83*0.8) | % | 83 |  | 83 | 518.91 | 66 | 10216.44
|  | Всего по позиции |  |  |  |  | 2177.89 |  | 44163.15
487 | ТССЦ-301-8147 | Воздуховоды типа: SONODUCT (POLAR BEAR) звукопоглощающие теплоизолированные гибкие диаметром 102 мм | м2 | 0.6 | 275.56 |  | 165.34 | 2.62 | 433.18
488 | ТССЦ-301-8148 | Воздуховоды типа: SONODUCT (POLAR BEAR) звукопоглощающие теплоизолированные гибкие диаметром 127 мм | м2 | 2.4 | 258.29 |  | 619.9 | 2.63 | 1630.32
489 | ТССЦ-301-8149 | Воздуховоды типа: SONODUCT (POLAR BEAR) звукопоглощающие теплоизолированные гибкие диаметром 160 мм | м2 | 1 | 243.72 |  | 243.72 | 2.6 | 633.67
490 | ТССЦ-301-8150 | Воздуховоды типа: SONODUCT (POLAR BEAR) звукопоглощающие теплоизолированные гибкие диаметром 203 мм | м2 | 1.3 | 236.93 |  | 308.01 | 2.59 | 797.75
491 | ТССЦ-301-1786 | Воздуховоды из оцинкованной стали толщиной: 0,5 мм, диаметром до 200 мм | м2 | 35,1 1,3+3,9+1+28,9 | 96.28 |  | 3379.43 | 5.25 | 17742
492 | ТССЦ-301-0475 | Крепления для воздуховодов: подвески СТД6208, СТД6209, СТД6210 | т | 0.047 | 8136 |  | 382.39 | 3.55 | 1357.49
493 | ТЕР20-01-001-04 ОП п.1.20.19 | Прокладка воздуховодов из листовой, оцинкованной стали и алюминия класса Н (нормальные) толщиной : 0,6 мм, диаметром до 250 мм (ОП п.1.20.19Индивидуальные испытания систем вентиляции и кондиционирования воздуха ОЗП=1,05; ЭМ=1,05 к расх.; ТЗ=1,05) | 100 м2 поверхности воздуховодов | 0,275 (4,7+22,8) / 100 | 2046.82 |  |  |  | 48,47 0,14
|  | ЗП |  |  | 1467.1 |  | 423.63 | 24.76 | 10488.96
|  | ЭМ |  |  | 145.07 |  | 41.89 | 8.1 | 339.3
|  | в т.ч. ЗПМ |  |  | 7.02 |  | 1.93 | 24.76 | 47.8
|  | МР |  |  | 434.65 |  | 119.52 | 6.68 | 798.45
|  | НР от ФОТ (128*0.85) | % | 128 |  | 128 | 544.72 | 109 | 11485.07
|  | СП от ФОТ (83*0.8) | % | 83 |  | 83 | 353.21 | 66 | 6954.26
|  | Всего по позиции |  |  |  |  | 1482.97 |  | 30066.04
494 | ТССЦ-301-8151 | Воздуховоды типа: SONODUCT (POLAR BEAR) звукопоглощающие теплоизолированные гибкие диаметром 254 мм | м2 | 4.7 | 229.2 |  | 1077.24 | 2.59 | 2790.06
495 | ТССЦ-301-1789 | Воздуховоды из оцинкованной стали толщиной: 0,6 мм, диаметром до 250 мм | м2 | 22.8 | 93.51 |  | 2132.03 | 5.41 | 11534.29
496 | ТССЦ-301-0475 | Крепления для воздуховодов: подвески СТД6208, СТД6209, СТД6210 | т | 0.032 | 8136 |  | 260.35 | 3.55 | 924.25
497 | ТЕР20-01-001-05 ОП п.1.20.19 | Прокладка воздуховодов из листовой, оцинкованной стали и алюминия класса Н (нормальные) толщиной : 0,6 мм, диаметром до 355 мм (ОП п.1.20.19Индивидуальные испытания систем вентиляции и кондиционирования воздуха ОЗП=1,05; ЭМ=1,05 к расх.; ТЗ=1,05) | 100 м2 поверхности воздуховодов | 0.218 | 1859.25 |  |  |  | 35,18 0,09
|  | ЗП |  |  | 1343.25 |  | 307.47 | 24.76 | 7612.95
|  | ЭМ |  |  | 117.92 |  | 26.99 | 8.06 | 217.56
|  | в т.ч. ЗПМ |  |  | 5.81 |  | 1.27 | 24.76 | 31.36
|  | МР |  |  | 398.08 |  | 86.78 | 6.52 | 565.81
|  | НР от ФОТ (128*0.85) | % | 128 |  | 128 | 395.19 | 109 | 8332.3
|  | СП от ФОТ (83*0.8) | % | 83 |  | 83 | 256.25 | 66 | 5045.24
|  | Всего по позиции |  |  |  |  | 1072.68 |  | 21773.86
498 | ТССЦ-301-1790 | Воздуховоды из оцинкованной стали толщиной: 0,6 мм, диаметром до 450 мм | м2 | 21.8 | 84.04 |  | 1832.07 | 6.02 | 11029.06
499 | ТССЦ-301-0475 | Крепления для воздуховодов: подвески СТД6208, СТД6209, СТД6210 | т | 0.025 | 8136 |  | 203.4 | 3.55 | 722.07
500 | ТЕР20-01-001-10 ОП п.1.20.19 | Прокладка воздуховодов из листовой, оцинкованной стали и алюминия класса Н (нормальные) толщиной : 0,7 мм, периметром от 1100 до 1600 мм (ОП п.1.20.19Индивидуальные испытания систем вентиляции и кондиционирования воздуха ОЗП=1,05; ЭМ=1,05 к расх.; ТЗ=1,05) | 100 м2 поверхности воздуховодов | 0,119 (3,9+8) / 100 | 1658.48 |  |  |  | 16,62 0,05
|  | ЗП |  |  | 1162.25 |  | 145.22 | 24.76 | 3595.73
|  | ЭМ |  |  | 107.32 |  | 13.41 | 8.06 | 108.08
|  | в т.ч. ЗПМ |  |  | 5.13 |  | 0.61 | 24.76 | 15.12
|  | МР |  |  | 388.91 |  | 46.28 | 6.49 | 300.36
|  | НР от ФОТ (128*0.85) | % | 128 |  | 128 | 186.66 | 109 | 3935.83
|  | СП от ФОТ (83*0.8) | % | 83 |  | 83 | 121.04 | 66 | 2383.16
|  | Всего по позиции |  |  |  |  | 512.61 |  | 10323.16
501 | ТССЦ-301-1794 | Воздуховоды из оцинкованной стали толщиной: 0,7 мм, периметром от 1100 до 1600 мм | м2 | 11.9 | 104.34 |  | 1241.65 | 5.08 | 6307.6
502 | ТССЦ-301-0475 | Крепления для воздуховодов: подвески СТД6208, СТД6209, СТД6210 | т | 0.014 | 8136 |  | 113.9 | 3.55 | 404.36
503 | ТЕР20-01-001-11 ОП п.1.20.19 | Прокладка воздуховодов из листовой, оцинкованной стали и алюминия класса Н (нормальные) толщиной : 0,7 мм, периметром до 2400 мм (ОП п.1.20.19Индивидуальные испытания систем вентиляции и кондиционирования воздуха ОЗП=1,05; ЭМ=1,05 к расх.; ТЗ=1,05) | 100 м2 поверхности воздуховодов | 1,257 (97,2+28,5) / 100 | 1366.59 |  |  |  | 132,06 0,35
|  | ЗП |  |  | 874.52 |  | 1154.24 | 24.76 | 28578.86
|  | ЭМ |  |  | 112.14 |  | 148.01 | 6.97 | 1031.62
|  | в т.ч. ЗПМ |  |  | 3.78 |  | 4.75 | 24.76 | 117.64
|  | МР |  |  | 379.93 |  | 477.56 | 6.84 | 3266.59
|  | НР от ФОТ (128*0.85) | % | 128 |  | 128 | 1483.51 | 109 | 31279.19
|  | СП от ФОТ (83*0.8) | % | 83 |  | 83 | 961.96 | 66 | 18939.69
|  | Всего по позиции |  |  |  |  | 4225.28 |  | 83095.95
504 | ТССЦ-301-1795 | Воздуховоды из оцинкованной стали толщиной: 0,7 мм, периметром от 1700 до 4000 мм | м2 | 125.7 | 109.1 |  | 13713.87 | 4.86 | 66649.91
505 | ТССЦ-301-0475 | Крепления для воздуховодов: подвески СТД6208, СТД6209, СТД6210 | т | 0.146 | 8136 |  | 1187.86 | 3.55 | 4216.89
506 | ТЕР26-01-008-01 | Изоляция трубопроводов матами и холстами из супертонкого волокна (стеклянного и базальтового), матами звукопоглощающими | 1 м3 изоляции | 0,05 10*0,005 | 1447.41 |  |  |  | 4.71
|  | ЗП |  |  | 919.39 |  | 45.97 | 24.76 | 1138.21
|  | ЭМ |  |  | 72.84 |  | 3.64 | 8.94 | 32.56
|  | в т.ч. ЗПМ | [5 empty] | 24.76
|  | МР |  |  | 455.18 |  | 22.76 | 4.74 | 107.87
|  | НР от ФОТ (100*0.85) | % | 100 |  | 100 | 45.97 | 85 | 967.48
|  | СП от ФОТ (70*0.8) | % | 70 |  | 70 | 32.18 | 56 | 637.4
|  | Всего по позиции |  |  |  |  | 150.52 |  | 2883.52
507 | ТССЦ-113-0740 | Материал базальтовый БИЗОН-5-1Ф-К (прим) | м2 | 10 | 39.57 |  | 395.7 | 5.43 | 2148.7
Система В3
508 | ТЕР20-06-002-01 | Установка камер приточных типовых: без секции орошения производительностью до 10 тыс.м3/час (1.20.19.ОП Индивидуальные испытания систем вентиляции и кондиционирования воздуха ОЗП=1,05; ЭМ=1,05 к расх.; ЗПМ=1,05; ТЗ=1,05; ТЗМ=1,05) | 1 камера | 1 | 704.61 |  |  |  | 45,9 0,23
|  | ЗП |  |  | 401.26 |  | 421.32 | 24.76 | 10431.96
|  | ЭМ |  |  | 106.36 |  | 111.68 | 6.55 | 731.49
|  | в т.ч. ЗПМ |  |  | 2.97 |  | 3.12 | 24.76 | 77.21
|  | МР |  |  | 196.99 |  | 196.99 | 8.56 | 1686.23
|  | НР от ФОТ (128*0.85) | % | 128 |  | 128 | 543.28 | 109 | 11455
|  | СП от ФОТ (83*0.8) | % | 83 |  | 83 | 352.29 | 66 | 6936.05
|  | Всего по позиции |  |  |  |  | 1625.56 |  | 31240.73
Стоимость вытяжной установки В3 учтена в подразделе "Система П3"
509 | ТЕР20-02-002-01 ОП п.1.20.19 | Установка решеток жалюзийных площадью в свету: до 0,5 м2 (ОП п.1.20.19Индивидуальные испытания систем вентиляции и кондиционирования воздуха ОЗП=1,05; ЭМ=1,05 к расх.; ТЗ=1,05) | 1 решетка | 2 | 19.35 |  |  |  | 3.07
|  | ЗП |  |  | 13.1 |  | 27.52 | 24.76 | 681.14
|  | ЭМ |  |  | 2.37 |  | 4.98 | 6.83 | 34
|  | в т.ч. ЗПМ | [5 empty] | 24.76
|  | МР |  |  | 3.88 |  | 7.74 | 6.02 | 46.72
|  | НР от ФОТ (128*0.85) | % | 128 |  | 128 | 35.23 | 109 | 742.44
|  | СП от ФОТ (83*0.8) | % | 83 |  | 83 | 22.84 | 66 | 449.55
|  | Всего по позиции |  |  |  |  | 98.31 |  | 1953.85
510 | прайс-лист 2.054 | Решетка АЛР-К 300х200 Арктос | шт | 2 | 175,2 1317,00*М |  | 350.4 | 6.81 | 2386.22
511 | ТССЦ-301-1068 | Диффузоры потолочные металлические "DEC" марки DVS: вытяжные DVS, диаметр 200 мм | шт. | 14 | 349.77 |  | 4896.78 | 0.87 | 4260.2
512 | прайс-лист 2.054 | Клапан КВК-200М Арктос | шт | 14 | 169,48 1274,00*М |  | 2372.72 | 6.81 | 16158.24
513 | ТЕР20-02-004-15 ОП п.1.20.19 | Установка клапанов: огнезадерживающих с ручной регулировкой периметром до 1600 мм (ОП п.1.20.19Индивидуальные испытания систем вентиляции и кондиционирования воздуха ОЗП=1,05; ЭМ=1,05 к расх.; ТЗ=1,05) | 1 клапан | 8 2+4+2 | 100.85 |  |  |  | 33.77
|  | ЗП |  |  | 36.46 |  | 306.24 | 24.76 | 7583.12
|  | ЭМ |  |  | 4.02 |  | 33.76 | 5.25 | 177.28
|  | в т.ч. ЗПМ | [5 empty] | 24.76
|  | МР |  |  | 60.37 |  | 482.96 | 3.44 | 1661.36
|  | НР от ФОТ (128*0.85) | % | 128 |  | 128 | 391.99 | 109 | 8265.6
|  | СП от ФОТ (83*0.8) | % | 83 |  | 83 | 254.18 | 66 | 5004.86
|  | Всего по позиции |  |  |  |  | 1469.13 |  | 22692.22
514 | прайс-лист 2.055 | Клапан противопожарный КЛОП-2(60)-НО-250-МBЕ(24)-К "Вингс-М" | шт | 2 | 2906,7 (17670+3990+190)*М |  | 5813.4 | 6.81 | 39589.26
515 | прайс-лист 2.055 | Клапан противопожарный КЛОП-2(60)-НО-400х200-МBЕ(24)-К "Вингс-М" | шт | 4 | 3007,8 (18430+3990+190)*М |  | 12031.2 | 6.81 | 81932.48
516 | прайс-лист 2.055 | Клапан противопожарный КЛОП-2(60)-НО-400х250-МBЕ(24)-К "Вингс-М" | шт | 2 | 3007,8 (18430+3990+190)*М |  | 6015.6 | 6.81 | 40966.24
517 | ТЕР20-01-001-01 ОП п.1.20.19 | Прокладка воздуховодов из листовой, оцинкованной стали и алюминия класса Н (нормальные) толщиной : 0,5 мм, диаметром до 200 мм (ОП п.1.20.19Индивидуальные испытания систем вентиляции и кондиционирования воздуха ОЗП=1,05; ЭМ=1,05 к расх.; ТЗ=1,05) | 100 м2 поверхности воздуховодов | 0,658 (34,4+31,4) / 100 | 2045.08 |  |  |  | 115,97 0,34
|  | ЗП |  |  | 1467.1 |  | 1013.62 | 24.76 | 25097.22
|  | ЭМ |  |  | 143.33 |  | 99.03 | 8.09 | 801.13
|  | в т.ч. ЗПМ |  |  | 7.02 |  | 4.62 | 24.76 | 114.37
|  | МР |  |  | 434.65 |  | 285.99 | 6.68 | 1910.47
|  | НР от ФОТ (128*0.85) | % | 128 |  | 128 | 1303.35 | 109 | 27480.63
|  | СП от ФОТ (83*0.8) | % | 83 |  | 83 | 845.14 | 66 | 16639.65
|  | Всего по позиции |  |  |  |  | 3547.13 |  | 71929.1
518 | ТССЦ-301-8150 | Воздуховоды типа: SONODUCT (POLAR BEAR) звукопоглощающие теплоизолированные гибкие диаметром 203 мм | м2 | 34.4 | 236.93 |  | 8150.39 | 2.59 | 21109.56
519 | ТССЦ-301-1786 | Воздуховоды из оцинкованной стали толщиной: 0,5 мм, диаметром до 200 мм | м2 | 31.4 | 96.28 |  | 3023.19 | 5.25 | 15871.76
520 | ТССЦ-301-0475 | Крепления для воздуховодов: подвески СТД6208, СТД6209, СТД6210 | т | 0.077 | 8136 |  | 626.47 | 3.55 | 2223.98
521 | ТЕР20-01-001-04 ОП п.1.20.19 | Прокладка воздуховодов из листовой, оцинкованной стали и алюминия класса Н (нормальные) толщиной : 0,6 мм, диаметром до 250 мм (ОП п.1.20.19Индивидуальные испытания систем вентиляции и кондиционирования воздуха ОЗП=1,05; ЭМ=1,05 к расх.; ТЗ=1,05) | 100 м2 поверхности воздуховодов | 0.4 | 2046.82 |  |  |  | 70,5 0,21
|  | ЗП |  |  | 1467.1 |  | 616.18 | 24.76 | 15256.67
|  | ЭМ |  |  | 145.07 |  | 60.93 | 8.1 | 493.53
|  | в т.ч. ЗПМ |  |  | 7.02 |  | 2.81 | 24.76 | 69.53
|  | МР |  |  | 434.65 |  | 173.86 | 6.68 | 1161.38
|  | НР от ФОТ (128*0.85) | % | 128 |  | 128 | 792.31 | 109 | 16705.56
|  | СП от ФОТ (83*0.8) | % | 83 |  | 83 | 513.76 | 66 | 10115.29
|  | Всего по позиции |  |  |  |  | 2157.04 |  | 43732.43
522 | ТССЦ-301-1789 | Воздуховоды из оцинкованной стали толщиной: 0,6 мм, диаметром до 250 мм | м2 | 40 | 93.51 |  | 3740.4 | 5.41 | 20235.6
523 | ТССЦ-301-0475 | Крепления для воздуховодов: подвески СТД6208, СТД6209, СТД6210 | т | 0.047 | 8136 |  | 382.39 | 3.55 | 1357.49
524 | ТЕР20-01-001-09 ОП п.1.20.19 | Прокладка воздуховодов из листовой, оцинкованной стали и алюминия класса Н (нормальные) толщиной : 0,7 мм, периметром 900 мм (ОП п.1.20.19Индивидуальные испытания систем вентиляции и кондиционирования воздуха ОЗП=1,05; ЭМ=1,05 к расх.; ТЗ=1,05) | 100 м2 поверхности воздуховодов | 0.189 | 1892.3 |  |  |  | 30,5 0,08
|  | ЗП |  |  | 1343.25 |  | 266.57 | 24.76 | 6600.22
|  | ЭМ |  |  | 114.81 |  | 22.78 | 8.07 | 183.87
|  | в т.ч. ЗПМ |  |  | 5.54 |  | 1.05 | 24.76 | 25.93
|  | МР |  |  | 434.24 |  | 82.07 | 6.68 | 548.24
|  | НР от ФОТ (128*0.85) | % | 128 |  | 128 | 342.55 | 109 | 7222.5
|  | СП от ФОТ (83*0.8) | % | 83 |  | 83 | 222.12 | 66 | 4373.26
|  | Всего по позиции |  |  |  |  | 936.09 |  | 18928.09
525 | ТССЦ-301-1793 | Воздуховоды из оцинкованной стали толщиной: 0,7 мм, периметром до 1000 мм | м2 | 18.9 | 111.38 |  | 2105.08 | 4.76 | 10020.21
526 | ТССЦ-301-0475 | Крепления для воздуховодов: подвески СТД6208, СТД6209, СТД6210 | т | 0.022 | 8136 |  | 178.99 | 3.55 | 635.42
527 | ТЕР20-01-001-03 ОП п.1.20.19 | Прокладка воздуховодов из листовой, оцинкованной стали и алюминия класса Н (нормальные) толщиной : 0,5 мм, периметром 800, 1000 мм (ОП п.1.20.19Индивидуальные испытания систем вентиляции и кондиционирования воздуха ОЗП=1,05; ЭМ=1,05 к расх.; ТЗ=1,05) | 100 м2 поверхности воздуховодов | 0.16 | 1892.3 |  |  |  | 25,82 0,07
|  | ЗП |  |  | 1343.25 |  | 225.67 | 24.76 | 5587.49
|  | ЭМ |  |  | 114.81 |  | 19.29 | 8.07 | 155.65
|  | в т.ч. ЗПМ |  |  | 5.54 |  | 0.89 | 24.76 | 21.95
|  | МР |  |  | 434.24 |  | 69.47 | 6.68 | 464.12
|  | НР от ФОТ (128*0.85) | % | 128 |  | 128 | 290 | 109 | 6114.29
|  | СП от ФОТ (83*0.8) | % | 83 |  | 83 | 188.04 | 66 | 3702.23
|  | Всего по позиции |  |  |  |  | 792.47 |  | 16023.78
528 | ТССЦ-301-1793 | Воздуховоды из оцинкованной стали толщиной: 0,7 мм, периметром до 1000 мм | м2 | 16 | 111.38 |  | 1782.08 | 4.76 | 8482.72
529 | ТССЦ-301-0475 | Крепления для воздуховодов: подвески СТД6208, СТД6209, СТД6210 | т | 0.019 | 8136 |  | 154.58 | 3.55 | 548.77
530 | ТЕР20-01-001-10 ОП п.1.20.19 | Прокладка воздуховодов из листовой, оцинкованной стали и алюминия класса Н (нормальные) толщиной : 0,7 мм, периметром от 1100 до 1600 мм (ОП п.1.20.19Индивидуальные испытания систем вентиляции и кондиционирования воздуха ОЗП=1,05; ЭМ=1,05 к расх.; ТЗ=1,05) | 100 м2 поверхности воздуховодов | 1,405 (75,6+58,5+6,4) / 100 | 1658.48 |  |  |  | 196,18 0,53
|  | ЗП |  |  | 1162.25 |  | 1714.61 | 24.76 | 42453.73
|  | ЭМ |  |  | 107.32 |  | 158.33 | 8.06 | 1276.09
|  | в т.ч. ЗПМ |  |  | 5.13 |  | 7.21 | 24.76 | 178.46
|  | МР |  |  | 388.91 |  | 546.41 | 6.49 | 3546.25
|  | НР от ФОТ (128*0.85) | % | 128 |  | 128 | 2203.93 | 109 | 46469.09
|  | СП от ФОТ (83*0.8) | % | 83 |  | 83 | 1429.11 | 66 | 28137.25
|  | Всего по позиции |  |  |  |  | 6052.39 |  | 121882.41
531 | ТССЦ-301-1794 | Воздуховоды из оцинкованной стали толщиной: 0,7 мм, периметром от 1100 до 1600 мм | м2 | 140.5 | 104.34 |  | 14659.77 | 5.08 | 74472.03
532 | ТССЦ-301-0475 | Крепления для воздуховодов: подвески СТД6208, СТД6209, СТД6210 | т | 0.163 | 8136 |  | 1326.17 | 3.55 | 4707.9
533 | ТЕР20-01-001-11 ОП п.1.20.19 | Прокладка воздуховодов из листовой, оцинкованной стали и алюминия класса Н (нормальные) толщиной : 0,7 мм, периметром до 2400 мм (ОП п.1.20.19Индивидуальные испытания систем вентиляции и кондиционирования воздуха ОЗП=1,05; ЭМ=1,05 к расх.; ТЗ=1,05) | 100 м2 поверхности воздуховодов | 0.304 | 1366.59 |  |  |  | 31,94 0,09
|  | ЗП |  |  | 874.52 |  | 279.15 | 24.76 | 6911.67
|  | ЭМ |  |  | 112.14 |  | 35.8 | 6.97 | 249.49
|  | в т.ч. ЗПМ |  |  | 3.78 |  | 1.15 | 24.76 | 28.45
|  | МР |  |  | 379.93 |  | 115.49 | 6.84 | 790.02
|  | НР от ФОТ (128*0.85) | % | 128 |  | 128 | 358.78 | 109 | 7564.73
|  | СП от ФОТ (83*0.8) | % | 83 |  | 83 | 232.65 | 66 | 4580.48
|  | Всего по позиции |  |  |  |  | 1021.87 |  | 20096.39
534 | ТССЦ-301-1795 | Воздуховоды из оцинкованной стали толщиной: 0,7 мм, периметром от 1700 до 4000 мм | м2 | 30.4 | 109.1 |  | 3316.64 | 4.86 | 16118.99
535 | ТССЦ-301-0475 | Крепления для воздуховодов: подвески СТД6208, СТД6209, СТД6210 | т | 0.035 | 8136 |  | 284.76 | 3.55 | 1010.9
536 | ТЕР26-01-008-01 | Изоляция трубопроводов матами и холстами из супертонкого волокна (стеклянного и базальтового), матами звукопоглощающими | 1 м3 изоляции | 0,03 6*0,005 | 1447.41 |  |  |  | 2.83
|  | ЗП |  |  | 919.39 |  | 27.58 | 24.76 | 682.92
|  | ЭМ |  |  | 72.84 |  | 2.19 | 8.94 | 19.54
|  | в т.ч. ЗПМ | [5 empty] | 24.76
|  | МР |  |  | 455.18 |  | 13.65 | 4.74 | 64.73
|  | НР от ФОТ (100*0.85) | % | 100 |  | 100 | 27.58 | 85 | 580.48
|  | СП от ФОТ (70*0.8) | % | 70 |  | 70 | 19.31 | 56 | 382.44
|  | Всего по позиции |  |  |  |  | 90.31 |  | 1730.11
537 | ТССЦ-113-0740 | Материал базальтовый БИЗОН-5-1Ф-К (прим) | м2 | 6 | 39.57 |  | 237.42 | 5.43 | 1289.22
Система В4
538 | ТЕР20-03-003-01 ОП п.1.20.19 | Установка вентиляторов крышных массой: до 0,1 т (ОП п.1.20.19Индивидуальные испытания систем вентиляции и кондиционирования воздуха ОЗП=1,05; ЭМ=1,05 к расх.; ТЗ=1,05) | 1 вентилятор | 1 | 131.39 |  |  |  | 6,62 0,11
|  | ЗП |  |  | 60.61 |  | 63.64 | 24.76 | 1575.74
|  | ЭМ |  |  | 30.6 |  | 32.13 | 7.81 | 250.94
|  | в т.ч. ЗПМ |  |  | 1.49 |  | 1.49 | 24.76 | 36.89
|  | МР |  |  | 40.18 |  | 40.18 | 10.5 | 421.88
|  | НР от ФОТ (128*0.85) | % | 128 |  | 128 | 83.37 | 109 | 1757.77
|  | СП от ФОТ (83*0.8) | % | 83 |  | 83 | 54.06 | 66 | 1064.34
|  | Всего по позиции |  |  |  |  | 273.38 |  | 5070.67
539 | прайс-лист 2.054 | Вентилятор вытяжной крышной TKV 560 С1 Ostberg | шт | 1 | 10332,91 77673,72*М |  | 10332.91 | 6.81 | 70367.12
540 | ТЕРм08-03-575-01 | Прибор или аппарат | 1 шт. | 1 | 11.51 |  |  |  | 1.12
|  | ЗП |  |  | 11.11 |  | 11.11 | 24.76 | 275.08
ЭМ
|  | в т.ч. ЗПМ | [5 empty] | 24.76
|  | МР |  |  | 0.4 |  | 0.4 | 17.55 | 7.02
|  | НР от ФОТ (95*0.85) | % | 95 |  | 95 | 10.55 | 81 | 222.81
|  | СП от ФОТ (65*0.8) | % | 65 |  | 65 | 7.22 | 52 | 143.04
|  | Всего по позиции |  |  |  |  | 29.28 |  | 647.95
541 | прайс-лист 2.057 | Однофазный пятиступенчатый регулятор скорости VRTE 5 Polar Bear | шт | 1 | 2485,96 10081,90*О |  | 2485.96 | 3.54 | 8800.3
542 | ТЕР20-02-013-03 ОП п.1.20.19 | Установка узлов прохода вытяжных вентиляционных шахт диаметром патрубка: до 560 мм (ОП п.1.20.19Индивидуальные испытания систем вентиляции и кондиционирования воздуха ОЗП=1,05; ЭМ=1,05 к расх.; ТЗ=1,05) | 10 узлов | 0.1 | 421.64 |  |  |  | 3.82
|  | ЗП |  |  | 310.58 |  | 32.61 | 24.76 | 807.45
|  | ЭМ |  |  | 11.28 |  | 1.18 | 8.43 | 9.98
|  | в т.ч. ЗПМ | [5 empty] | 24.76
|  | МР |  |  | 99.78 |  | 9.98 | 7.19 | 71.74
|  | НР от ФОТ (128*0.85) | % | 128 |  | 128 | 41.74 | 109 | 880.12
|  | СП от ФОТ (83*0.8) | % | 83 |  | 83 | 27.07 | 66 | 532.92
|  | Всего по позиции |  |  |  |  | 112.58 |  | 2302.21
543 | прайс-лист 2.054 | Узел прохода с шумоглушителем МСП-Ш 560А Арктос | шт | 1 | 2523,31 18968,00*М |  | 2523.31 | 6.81 | 17183.74
544 | прайс-лист 2.054 | Гибкая вставка ГСК 560 Арктос | шт | 1 | 294,39 2213,00*М |  | 294.39 | 6.81 | 2004.8
545 | прайс-лист 2.054 | Воздушный клапан АВК 560 Арктос | шт | 1 | 1048,27 7880,00*М |  | 1048.27 | 6.81 | 7138.72
546 | прайс-лист 2.054 | Электропривод ASO-R 03.F(S) Polar Bear | шт | 1 | 1232,79 9267,00*М |  | 1232.79 | 6.81 | 8395.3
547 | ТССЦ-301-1065 | Диффузоры потолочные металлические "DEC" марки DVS: вытяжные DVS, диаметр 100 мм | шт. | 1 | 191.93 |  | 191.93 | 0.77 | 147.79
548 | ТССЦ-301-1066 | Диффузоры потолочные металлические "DEC" марки DVS: вытяжные DVS, диаметр 125 мм | шт. | 2 | 214.8 |  | 429.6 | 0.81 | 347.98
549 | ТССЦ-301-1067 | Диффузоры потолочные металлические "DEC" марки DVS: вытяжные DVS, диаметр 160 мм | шт. | 1 | 293.48 |  | 293.48 | 0.88 | 258.26
550 | ТССЦ-301-1068 | Диффузоры потолочные металлические "DEC" марки DVS: вытяжные DVS, диаметр 200 мм | шт. | 4 | 349.77 |  | 1399.08 | 0.87 | 1217.2
551 | прайс-лист 2.054 | Клапан КВК-100М Арктос | шт | 1 | 130,9 984,00*М |  | 130.9 | 6.81 | 891.43
552 | прайс-лист 2.054 | Клапан КВК-125М Арктос | шт | 2 | 147,8 1111,00*М |  | 295.6 | 6.81 | 2013.04
553 | прайс-лист 2.054 | Клапан КВК-160М Арктос | шт | 1 | 149,39 1123,00*М |  | 149.39 | 6.81 | 1017.35
554 | прайс-лист 2.054 | Клапан КВК-200М Арктос | шт | 4 | 169,48 1274,00*М |  | 677.92 | 6.81 | 4616.64
555 | ТЕР20-02-004-15 ОП п.1.20.19 | Установка клапанов: огнезадерживающих с ручной регулировкой периметром до 1600 мм (ОП п.1.20.19Индивидуальные испытания систем вентиляции и кондиционирования воздуха ОЗП=1,05; ЭМ=1,05 к расх.; ТЗ=1,05) | 1 клапан | 3 2+1 | 100.85 |  |  |  | 12.66
|  | ЗП |  |  | 36.46 |  | 114.84 | 24.76 | 2843.67
|  | ЭМ |  |  | 4.02 |  | 12.66 | 5.25 | 66.48
|  | в т.ч. ЗПМ | [5 empty] | 24.76
|  | МР |  |  | 60.37 |  | 181.11 | 3.44 | 623.01
|  | НР от ФОТ (128*0.85) | % | 128 |  | 128 | 147 | 109 | 3099.6
|  | СП от ФОТ (83*0.8) | % | 83 |  | 83 | 95.32 | 66 | 1876.82
|  | Всего по позиции |  |  |  |  | 550.93 |  | 8509.58
556 | прайс-лист 2.055 | Клапан противопожарный КЛОП-2(60)-НО-100-МBЕ(24)-К "Вингс-М" | шт | 2 | 2856,15 (17290+3990+190)*М |  | 5712.3 | 6.81 | 38900.76
557 | прайс-лист 2.055 | Клапан противопожарный КЛОП-2(60)-НО-400х250-МBЕ(24)-К "Вингс-М" | шт | 1 | 3007,8 (18430+3990+190)*М |  | 3007.8 | 6.81 | 20483.12
558 | ТЕР20-01-001-01 ОП п.1.20.19 | Прокладка воздуховодов из листовой, оцинкованной стали и алюминия класса Н (нормальные) толщиной : 0,5 мм, диаметром до 200 мм (ОП п.1.20.19Индивидуальные испытания систем вентиляции и кондиционирования воздуха ОЗП=1,05; ЭМ=1,05 к расх.; ТЗ=1,05) | 100 м2 поверхности воздуховодов | 0,171 (0,6+1,6+1+5+0,9+1,6+2+4,4) / 100 | 2045.08 |  |  |  | 30,14 0,09
|  | ЗП |  |  | 1467.1 |  | 263.42 | 24.76 | 6522.23
|  | ЭМ |  |  | 143.33 |  | 25.74 | 8.09 | 208.2
|  | в т.ч. ЗПМ |  |  | 7.02 |  | 1.2 | 24.76 | 29.72
|  | МР |  |  | 434.65 |  | 74.32 | 6.68 | 496.48
|  | НР от ФОТ (128*0.85) | % | 128 |  | 128 | 338.71 | 109 | 7141.63
|  | СП от ФОТ (83*0.8) | % | 83 |  | 83 | 219.63 | 66 | 4324.29
|  | Всего по позиции |  |  |  |  | 921.82 |  | 18692.83
559 | ТССЦ-301-8147 | Воздуховоды типа: SONODUCT (POLAR BEAR) звукопоглощающие теплоизолированные гибкие диаметром 102 мм | м2 | 0.6 | 275.56 |  | 165.34 | 2.62 | 433.18
560 | ТССЦ-301-8148 | Воздуховоды типа: SONODUCT (POLAR BEAR) звукопоглощающие теплоизолированные гибкие диаметром 127 мм | м2 | 1.6 | 258.29 |  | 413.26 | 2.63 | 1086.88
561 | ТССЦ-301-8149 | Воздуховоды типа: SONODUCT (POLAR BEAR) звукопоглощающие теплоизолированные гибкие диаметром 160 мм | м2 | 1 | 243.72 |  | 243.72 | 2.6 | 633.67
562 | ТССЦ-301-8150 | Воздуховоды типа: SONODUCT (POLAR BEAR) звукопоглощающие теплоизолированные гибкие диаметром 203 мм | м2 | 5 | 236.93 |  | 1184.65 | 2.59 | 3068.25
563 | ТССЦ-301-1786 | Воздуховоды из оцинкованной стали толщиной: 0,5 мм, диаметром до 200 мм | м2 | 8,9 0,9+1,6+2+4,4 | 96.28 |  | 856.89 | 5.25 | 4498.68
564 | ТССЦ-301-0475 | Крепления для воздуховодов: подвески СТД6208, СТД6209, СТД6210 | т | 0.02 | 8136 |  | 162.72 | 3.55 | 577.66
565 | ТЕР20-01-001-04 ОП п.1.20.19 | Прокладка воздуховодов из листовой, оцинкованной стали и алюминия класса Н (нормальные) толщиной : 0,6 мм, диаметром до 250 мм (ОП п.1.20.19Индивидуальные испытания систем вентиляции и кондиционирования воздуха ОЗП=1,05; ЭМ=1,05 к расх.; ТЗ=1,05) | 100 м2 поверхности воздуховодов | 0.165 | 2046.82 |  |  |  | 29,08 0,09
|  | ЗП |  |  | 1467.1 |  | 254.18 | 24.76 | 6293.38
|  | ЭМ |  |  | 145.07 |  | 25.13 | 8.1 | 203.58
|  | в т.ч. ЗПМ |  |  | 7.02 |  | 1.16 | 24.76 | 28.68
|  | МР |  |  | 434.65 |  | 71.72 | 6.68 | 479.07
|  | НР от ФОТ (128*0.85) | % | 128 |  | 128 | 326.84 | 109 | 6891.05
|  | СП от ФОТ (83*0.8) | % | 83 |  | 83 | 211.93 | 66 | 4172.56
|  | Всего по позиции |  |  |  |  | 889.8 |  | 18039.64
566 | ТССЦ-301-1789 | Воздуховоды из оцинкованной стали толщиной: 0,6 мм, диаметром до 250 мм | м2 | 16.5 | 93.51 |  | 1542.92 | 5.41 | 8347.19
567 | ТССЦ-301-0475 | Крепления для воздуховодов: подвески СТД6208, СТД6209, СТД6210 | т | 0.019 | 8136 |  | 154.58 | 3.55 | 548.77
568 | ТЕР20-01-001-10 ОП п.1.20.19 | Прокладка воздуховодов из листовой, оцинкованной стали и алюминия класса Н (нормальные) толщиной : 0,7 мм, периметром от 1100 до 1600 мм (ОП п.1.20.19Индивидуальные испытания систем вентиляции и кондиционирования воздуха ОЗП=1,05; ЭМ=1,05 к расх.; ТЗ=1,05) | 100 м2 поверхности воздуховодов | 0.234 | 1658.48 |  |  |  | 32,67 0,09
|  | ЗП |  |  | 1162.25 |  | 285.56 | 24.76 | 7070.59
|  | ЭМ |  |  | 107.32 |  | 26.37 | 8.06 | 212.53
|  | в т.ч. ЗПМ |  |  | 5.13 |  | 1.2 | 24.76 | 29.72
|  | МР |  |  | 388.91 |  | 91.01 | 6.49 | 590.62
|  | НР от ФОТ (128*0.85) | % | 128 |  | 128 | 367.05 | 109 | 7739.34
|  | СП от ФОТ (83*0.8) | % | 83 |  | 83 | 238.01 | 66 | 4686.2
|  | Всего по позиции |  |  |  |  | 1008 |  | 20299.28
569 | ТССЦ-301-1794 | Воздуховоды из оцинкованной стали толщиной: 0,7 мм, периметром от 1100 до 1600 мм | м2 | 23.4 | 104.34 |  | 2441.56 | 5.08 | 12403.17
570 | ТССЦ-301-0475 | Крепления для воздуховодов: подвески СТД6208, СТД6209, СТД6210 | т | 0.027 | 8136 |  | 219.67 | 3.55 | 779.84
571 | ТЕР26-01-008-01 | Изоляция трубопроводов матами и холстами из супертонкого волокна (стеклянного и базальтового), матами звукопоглощающими | 1 м3 изоляции | 0,12 24*0,005 | 1447.41 |  |  |  | 11.3
|  | ЗП |  |  | 919.39 |  | 110.33 | 24.76 | 2731.69
|  | ЭМ |  |  | 72.84 |  | 8.74 | 8.94 | 78.14
|  | в т.ч. ЗПМ | [5 empty] | 24.76
|  | МР |  |  | 455.18 |  | 54.62 | 4.74 | 258.91
|  | НР от ФОТ (100*0.85) | % | 100 |  | 100 | 110.33 | 85 | 2321.94
|  | СП от ФОТ (70*0.8) | % | 70 |  | 70 | 77.23 | 56 | 1529.75
|  | Всего по позиции |  |  |  |  | 361.25 |  | 6920.43
572 | ТССЦ-113-0740 | Материал базальтовый БИЗОН-5-1Ф-К (прим) | м2 | 24 | 39.57 |  | 949.68 | 5.43 | 5156.88
Система В5
573 | ТЕР20-06-002-01 | Установка камер приточных типовых: без секции орошения производительностью до 10 тыс.м3/час (1.20.19.ОП Индивидуальные испытания систем вентиляции и кондиционирования воздуха ОЗП=1,05; ЭМ=1,05 к расх.; ЗПМ=1,05; ТЗ=1,05; ТЗМ=1,05) | 1 камера | 1 | 704.61 |  |  |  | 45,9 0,23
|  | ЗП |  |  | 401.26 |  | 421.32 | 24.76 | 10431.96
|  | ЭМ |  |  | 106.36 |  | 111.68 | 6.55 | 731.49
|  | в т.ч. ЗПМ |  |  | 2.97 |  | 3.12 | 24.76 | 77.21
|  | МР |  |  | 196.99 |  | 196.99 | 8.56 | 1686.23
|  | НР от ФОТ (128*0.85) | % | 128 |  | 128 | 543.28 | 109 | 11455
|  | СП от ФОТ (83*0.8) | % | 83 |  | 83 | 352.29 | 66 | 6936.05
|  | Всего по позиции |  |  |  |  | 1625.56 |  | 31240.73
Стоимость приточно- вытяжной установки В5 учтена в подразделе "Система П5"
574 | ТЕР20-02-002-01 ОП п.1.20.19 | Установка решеток жалюзийных площадью в свету: до 0,5 м2 (ОП п.1.20.19Индивидуальные испытания систем вентиляции и кондиционирования воздуха ОЗП=1,05; ЭМ=1,05 к расх.; ТЗ=1,05) | 1 решетка | 8 | 19.35 |  |  |  | 12.26
|  | ЗП |  |  | 13.1 |  | 110.08 | 24.76 | 2724.56
|  | ЭМ |  |  | 2.37 |  | 19.92 | 6.83 | 136
|  | в т.ч. ЗПМ | [5 empty] | 24.76
|  | МР |  |  | 3.88 |  | 30.96 | 6.02 | 186.88
|  | НР от ФОТ (128*0.85) | % | 128 |  | 128 | 140.9 | 109 | 2969.77
|  | СП от ФОТ (83*0.8) | % | 83 |  | 83 | 91.37 | 66 | 1798.21
|  | Всего по позиции |  |  |  |  | 393.23 |  | 7815.42
575 | прайс-лист 2.054 | Решетка АЛР-К 500х250 Арктос | шт | 8 | 294,13 2211,00*М |  | 2353.04 | 6.81 | 16024.24
576 | ТССЦ-301-1066 | Диффузоры потолочные металлические "DEC" марки DVS: вытяжные DVS, диаметр 125 мм | шт. | 1 | 214.8 |  | 214.8 | 0.81 | 173.99
577 | прайс-лист 2.054 | Клапан КВК-125М Арктос | шт | 1 | 147,8 1111,00*М |  | 147.8 | 6.81 | 1006.52
578 | ТЕР20-02-004-15 ОП п.1.20.19 | Установка клапанов: огнезадерживающих с ручной регулировкой периметром до 1600 мм (ОП п.1.20.19Индивидуальные испытания систем вентиляции и кондиционирования воздуха ОЗП=1,05; ЭМ=1,05 к расх.; ТЗ=1,05) | 1 клапан | 2 1+1 | 100.85 |  |  |  | 8.44
|  | ЗП |  |  | 36.46 |  | 76.56 | 24.76 | 1895.78
|  | ЭМ |  |  | 4.02 |  | 8.44 | 5.25 | 44.32
|  | в т.ч. ЗПМ | [5 empty] | 24.76
|  | МР |  |  | 60.37 |  | 120.74 | 3.44 | 415.34
|  | НР от ФОТ (128*0.85) | % | 128 |  | 128 | 98 | 109 | 2066.4
|  | СП от ФОТ (83*0.8) | % | 83 |  | 83 | 63.54 | 66 | 1251.21
|  | Всего по позиции |  |  |  |  | 367.28 |  | 5673.05
579 | прайс-лист 2.055 | Клапан противопожарный КЛОП-2(60)-НО-125-МBЕ(24)-К "Вингс-М" | шт | 1 | 2856,15 (17290+3990+190)*М |  | 2856.15 | 6.81 | 19450.38
580 | прайс-лист 2.055 | Клапан противопожарный КЛОП-2(60)-НО-500-МBЕ(24)-К "Вингс-М" | шт | 1 | 3058,35 (18810+3990+190)*М |  | 3058.35 | 6.81 | 20827.36
581 | ТЕР20-01-001-01 ОП п.1.20.19 | Прокладка воздуховодов из листовой, оцинкованной стали и алюминия класса Н (нормальные) толщиной : 0,5 мм, диаметром до 200 мм (ОП п.1.20.19Индивидуальные испытания систем вентиляции и кондиционирования воздуха ОЗП=1,05; ЭМ=1,05 к расх.; ТЗ=1,05) | 100 м2 поверхности воздуховодов | 0,051 (0,8+4,3) / 100 | 2045.08 |  |  |  | 8,99 0,03
|  | ЗП |  |  | 1467.1 |  | 78.56 | 24.76 | 1945.23
|  | ЭМ |  |  | 143.33 |  | 7.68 | 8.09 | 62.09
|  | в т.ч. ЗПМ |  |  | 7.02 |  | 0.36 | 24.76 | 8.86
|  | МР |  |  | 434.65 |  | 22.17 | 6.68 | 148.07
|  | НР от ФОТ (128*0.85) | % | 128 |  | 128 | 101.02 | 109 | 2129.96
|  | СП от ФОТ (83*0.8) | % | 83 |  | 83 | 65.5 | 66 | 1289.7
|  | Всего по позиции |  |  |  |  | 274.93 |  | 5575.05
582 | ТССЦ-301-8148 | Воздуховоды типа: SONODUCT (POLAR BEAR) звукопоглощающие теплоизолированные гибкие диаметром 127 мм | м2 | 0.8 | 258.29 |  | 206.63 | 2.63 | 543.44
583 | ТССЦ-301-1786 | Воздуховоды из оцинкованной стали толщиной: 0,5 мм, диаметром до 200 мм | м2 | 4.3 | 96.28 |  | 414 | 5.25 | 2173.52
584 | ТССЦ-301-0475 | Крепления для воздуховодов: подвески СТД6208, СТД6209, СТД6210 | т | 0.007 | 8136 |  | 56.95 | 3.55 | 202.18
585 | ТЕР20-01-001-04 ОП п.1.20.19 | Прокладка воздуховодов из листовой, оцинкованной стали и алюминия класса Н (нормальные) толщиной : 0,6 мм, диаметром до 250 мм (ОП п.1.20.19Индивидуальные испытания систем вентиляции и кондиционирования воздуха ОЗП=1,05; ЭМ=1,05 к расх.; ТЗ=1,05) | 100 м2 поверхности воздуховодов | 0.047 | 2046.82 |  |  |  | 8,28 0,02
|  | ЗП |  |  | 1467.1 |  | 72.4 | 24.76 | 1792.66
|  | ЭМ |  |  | 145.07 |  | 7.16 | 8.1 | 57.99
|  | в т.ч. ЗПМ |  |  | 7.02 |  | 0.33 | 24.76 | 8.17
|  | МР |  |  | 434.65 |  | 20.43 | 6.68 | 136.46
|  | НР от ФОТ (128*0.85) | % | 128 |  | 128 | 93.09 | 109 | 1962.9
|  | СП от ФОТ (83*0.8) | % | 83 |  | 83 | 60.37 | 66 | 1188.55
|  | Всего по позиции |  |  |  |  | 253.45 |  | 5138.56
586 | ТССЦ-301-1789 | Воздуховоды из оцинкованной стали толщиной: 0,6 мм, диаметром до 250 мм | м2 | 4.7 | 93.51 |  | 439.5 | 5.41 | 2377.68
587 | ТССЦ-301-0475 | Крепления для воздуховодов: подвески СТД6208, СТД6209, СТД6210 | т | 0.005 | 8136 |  | 40.68 | 3.55 | 144.41
588 | ТЕР20-01-001-06 ОП п.1.20.19 | Прокладка воздуховодов из листовой, оцинкованной стали и алюминия класса Н (нормальные) толщиной : 0,6 мм, диаметром до 450 мм (ОП п.1.20.19Индивидуальные испытания систем вентиляции и кондиционирования воздуха ОЗП=1,05; ЭМ=1,05 к расх.; ТЗ=1,05) | 100 м2 поверхности воздуховодов | 0.075 | 1658.48 |  |  |  | 10,47 0,03
|  | ЗП |  |  | 1162.25 |  | 91.53 | 24.76 | 2266.21
|  | ЭМ |  |  | 107.32 |  | 8.45 | 8.06 | 68.12
|  | в т.ч. ЗПМ |  |  | 5.13 |  | 0.38 | 24.76 | 9.53
|  | МР |  |  | 388.91 |  | 29.17 | 6.49 | 189.3
|  | НР от ФОТ (128*0.85) | % | 128 |  | 128 | 117.64 | 109 | 2480.56
|  | СП от ФОТ (83*0.8) | % | 83 |  | 83 | 76.29 | 66 | 1501.99
|  | Всего по позиции |  |  |  |  | 323.08 |  | 6506.18
589 | ТССЦ-301-1790 | Воздуховоды из оцинкованной стали толщиной: 0,6 мм, диаметром до 450 мм | м2 | 7.5 | 84.04 |  | 630.3 | 6.02 | 3794.4
590 | ТССЦ-301-0475 | Крепления для воздуховодов: подвески СТД6208, СТД6209, СТД6210 | т | 0.009 | 8136 |  | 73.22 | 3.55 | 259.95
591 | ТЕР20-01-001-07 ОП п.1.20.19 | Прокладка воздуховодов из листовой, оцинкованной стали и алюминия класса Н (нормальные) толщиной : 0,7 мм, диаметром от 500 до 560 мм (ОП п.1.20.19Индивидуальные испытания систем вентиляции и кондиционирования воздуха ОЗП=1,05; ЭМ=1,05 к расх.; ТЗ=1,05) | 100 м2 поверхности воздуховодов | 0,446 (9,4+35,2) / 100 | 1688.22 |  |  |  | 62,27 0,12
|  | ЗП |  |  | 1162.25 |  | 544.28 | 24.76 | 13476.42
|  | ЭМ |  |  | 137.06 |  | 64.18 | 6.49 | 416.56
|  | в т.ч. ЗПМ |  |  | 3.65 |  | 1.63 | 24.76 | 40.31
|  | МР |  |  | 388.91 |  | 173.46 | 6.49 | 1125.71
|  | НР от ФОТ (128*0.85) | % | 128 |  | 128 | 698.76 | 109 | 14733.24
|  | СП от ФОТ (83*0.8) | % | 83 |  | 83 | 453.11 | 66 | 8921.04
|  | Всего по позиции |  |  |  |  | 1933.79 |  | 38672.97
592 | ТССЦ-301-1791 | Воздуховоды из оцинкованной стали толщиной: 0,7 мм, диаметром от 500 до 560 мм | м2 | 44.6 | 90.68 |  | 4044.33 | 7.16 | 28957.44
593 | ТССЦ-301-0475 | Крепления для воздуховодов: подвески СТД6208, СТД6209, СТД6210 | т | 0.052 | 8136 |  | 423.07 | 3.55 | 1501.91
594 | ТЕР20-01-001-11 ОП п.1.20.19 | Прокладка воздуховодов из листовой, оцинкованной стали и алюминия класса Н (нормальные) толщиной : 0,7 мм, периметром до 2400 мм (ОП п.1.20.19Индивидуальные испытания систем вентиляции и кондиционирования воздуха ОЗП=1,05; ЭМ=1,05 к расх.; ТЗ=1,05) | 100 м2 поверхности воздуховодов | 0.264 | 1366.59 |  |  |  | 27,74 0,07
|  | ЗП |  |  | 874.52 |  | 242.42 | 24.76 | 6002.24
|  | ЭМ |  |  | 112.14 |  | 31.09 | 6.97 | 216.66
|  | в т.ч. ЗПМ |  |  | 3.78 |  | 1 | 24.76 | 24.71
|  | МР |  |  | 379.93 |  | 100.29 | 6.84 | 686.07
|  | НР от ФОТ (128*0.85) | % | 128 |  | 128 | 311.58 | 109 | 6569.38
|  | СП от ФОТ (83*0.8) | % | 83 |  | 83 | 202.04 | 66 | 3977.79
|  | Всего по позиции |  |  |  |  | 887.42 |  | 17452.14
595 | ТССЦ-301-1795 | Воздуховоды из оцинкованной стали толщиной: 0,7 мм, периметром от 1700 до 4000 мм | м2 | 26.4 | 109.1 |  | 2880.24 | 4.86 | 13998.07
596 | ТССЦ-301-0475 | Крепления для воздуховодов: подвески СТД6208, СТД6209, СТД6210 | т | 0.031 | 8136 |  | 252.22 | 3.55 | 895.37
Система В6
597 | ТЕР20-06-002-01 | Установка камер приточных типовых: без секции орошения производительностью до 10 тыс.м3/час (1.20.19.ОП Индивидуальные испытания систем вентиляции и кондиционирования воздуха ОЗП=1,05; ЭМ=1,05 к расх.; ЗПМ=1,05; ТЗ=1,05; ТЗМ=1,05) | 1 камера | 1 | 704.61 |  |  |  | 45,9 0,23
|  | ЗП |  |  | 401.26 |  | 421.32 | 24.76 | 10431.96
|  | ЭМ |  |  | 106.36 |  | 111.68 | 6.55 | 731.49
|  | в т.ч. ЗПМ |  |  | 2.97 |  | 3.12 | 24.76 | 77.21
|  | МР |  |  | 196.99 |  | 196.99 | 8.56 | 1686.23
|  | НР от ФОТ (128*0.85) | % | 128 |  | 128 | 543.28 | 109 | 11455
|  | СП от ФОТ (83*0.8) | % | 83 |  | 83 | 352.29 | 66 | 6936.05
|  | Всего по позиции |  |  |  |  | 1625.56 |  | 31240.73
Стоимость вытяжной установки В6 учтена в подразделе "Система П6"
598 | ТЕР20-02-002-01 ОП п.1.20.19 | Установка решеток жалюзийных площадью в свету: до 0,5 м2 (ОП п.1.20.19Индивидуальные испытания систем вентиляции и кондиционирования воздуха ОЗП=1,05; ЭМ=1,05 к расх.; ТЗ=1,05) | 1 решетка | 4 2+2 | 19.35 |  |  |  | 6.13
|  | ЗП |  |  | 13.1 |  | 55.04 | 24.76 | 1362.28
|  | ЭМ |  |  | 2.37 |  | 9.96 | 6.83 | 68
|  | в т.ч. ЗПМ | [5 empty] | 24.76
|  | МР |  |  | 3.88 |  | 15.48 | 6.02 | 93.44
|  | НР от ФОТ (128*0.85) | % | 128 |  | 128 | 70.45 | 109 | 1484.89
|  | СП от ФОТ (83*0.8) | % | 83 |  | 83 | 45.68 | 66 | 899.1
|  | Всего по позиции |  |  |  |  | 196.61 |  | 3907.71
599 | прайс-лист 2.054 | Диффузор 4АПН 600х600+3КРС Арктос | шт | 2 | 1060,25 7970,00*М |  | 2120.5 | 6.81 | 14440.6
600 | прайс-лист 2.054 | Решетка АЛР-К 500х250 Арктос | шт | 2 | 294,13 2211,00*М |  | 588.26 | 6.81 | 4006.06
601 | ТССЦ-301-1067 | Диффузоры потолочные металлические "DEC" марки DVS: вытяжные DVS, диаметр 160 мм | шт. | 2 | 293.48 |  | 586.96 | 0.88 | 516.52
602 | ТССЦ-301-1068 | Диффузоры потолочные металлические "DEC" марки DVS: вытяжные DVS, диаметр 200 мм | шт. | 31 | 349.77 |  | 10842.87 | 0.87 | 9433.3
603 | прайс-лист 2.054 | Клапан КВК-160М Арктос | шт | 2 | 149,39 1123,00*М |  | 298.78 | 6.81 | 2034.7
604 | прайс-лист 2.054 | Клапан КВК-200М Арктос | шт | 31 | 169,48 1274,00*М |  | 5253.88 | 6.81 | 35778.96
605 | ТЕР20-02-004-15 ОП п.1.20.19 | Установка клапанов: огнезадерживающих с ручной регулировкой периметром до 1600 мм (ОП п.1.20.19Индивидуальные испытания систем вентиляции и кондиционирования воздуха ОЗП=1,05; ЭМ=1,05 к расх.; ТЗ=1,05) | 1 клапан | 7 2+3+1+1 | 100.85 |  |  |  | 29.55
|  | ЗП |  |  | 36.46 |  | 267.96 | 24.76 | 6635.23
|  | ЭМ |  |  | 4.02 |  | 29.54 | 5.25 | 155.12
|  | в т.ч. ЗПМ | [5 empty] | 24.76
|  | МР |  |  | 60.37 |  | 422.59 | 3.44 | 1453.69
|  | НР от ФОТ (128*0.85) | % | 128 |  | 128 | 342.99 | 109 | 7232.4
|  | СП от ФОТ (83*0.8) | % | 83 |  | 83 | 222.41 | 66 | 4379.25
|  | Всего по позиции |  |  |  |  | 1285.49 |  | 19855.69
606 | прайс-лист 2.055 | Клапан противопожарный КЛОП-2(60)-НО-160-МBЕ(24)-К "Вингс-М" | шт | 2 | 2856,15 (17290+3990+190)*М |  | 5712.3 | 6.81 | 38900.76
607 | прайс-лист 2.055 | Клапан противопожарный КЛОП-2(60)-НО-300х250-МBЕ(24)-К "Вингс-М" | шт | 3 | 2957,25 (18050+3990+190)*М |  | 8871.75 | 6.81 | 60416.61
608 | прайс-лист 2.055 | Клапан противопожарный КЛОП-2(60)-НО-400х300-МBЕ(24)-К "Вингс-М" | шт | 1 | 3007,8 (18430+3990+190)*М |  | 3007.8 | 6.81 | 20483.12
609 | прайс-лист 2.055 | Клапан противопожарный КЛОП-2(60)-НО-500х300-МBЕ(24)-К "Вингс-М" | шт | 1 | 3285,83 (20520+3990+190)*М |  | 3285.83 | 6.81 | 22376.5
610 | ТЕР20-02-004-16 ОП п.1.20.19 | Установка клапанов: огнезадерживающих с ручной регулировкой периметром до 3200 мм (ОП п.1.20.19Индивидуальные испытания систем вентиляции и кондиционирования воздуха ОЗП=1,05; ЭМ=1,05 к расх.; ТЗ=1,05) | 1 клапан | 6 1+2+2+1 | 136.69 |  |  |  | 37,49 0,06
|  | ЗП |  |  | 52 |  | 327.6 | 24.76 | 8111.4
|  | ЭМ |  |  | 7.98 |  | 50.28 | 6.22 | 312.72
|  | в т.ч. ЗПМ |  |  | 0.14 |  | 0.84 | 24.76 | 20.82
|  | МР |  |  | 76.71 |  | 460.26 | 4.4 | 2025.12
|  | НР от ФОТ (128*0.85) | % | 128 |  | 128 | 420.4 | 109 | 8864.12
|  | СП от ФОТ (83*0.8) | % | 83 |  | 83 | 272.61 | 66 | 5367.27
|  | Всего по позиции |  |  |  |  | 1531.15 |  | 24680.63
611 | прайс-лист 2.055 | Клапан противопожарный КЛОП-2(60)-НО-600х350-МBЕ(24)-К "Вингс-М" | шт | 1 | 3538,59 (22420+3990+190)*М |  | 3538.59 | 6.81 | 24097.8
612 | прайс-лист 2.055 | Клапан противопожарный КЛОП-2(60)-НО-700х350-МBЕ(24)-К "Вингс-М" | шт | 2 | 3690,24 (23560+3990+190)*М |  | 7380.48 | 6.81 | 50261.06
613 | прайс-лист 2.055 | Клапан противопожарный КЛОП-2(60)-НО-700х400-МBЕ(24)-К "Вингс-М" | шт | 2 | 3690,24 (23560+3990+190)*М |  | 7380.48 | 6.81 | 50261.06
614 | прайс-лист 2.055 | Клапан противопожарный КЛОП-2(60)-НО-750х650-МBЕ(24)-К "Вингс-М" | шт | 1 | 3943 (25460+3990+190)*М |  | 3943 | 6.81 | 26851.83
615 | ТЕР20-01-001-01 ОП п.1.20.19 | Прокладка воздуховодов из листовой, оцинкованной стали и алюминия класса Н (нормальные) толщиной : 0,5 мм, диаметром до 200 мм (ОП п.1.20.19Индивидуальные испытания систем вентиляции и кондиционирования воздуха ОЗП=1,05; ЭМ=1,05 к расх.; ТЗ=1,05) | 100 м2 поверхности воздуховодов | 0,924 (2+38,9+7,5+44) / 100 | 2045.08 |  |  |  | 162,86 0,48
|  | ЗП |  |  | 1467.1 |  | 1423.39 | 24.76 | 35242.9
|  | ЭМ |  |  | 143.33 |  | 139.06 | 8.09 | 1124.99
|  | в т.ч. ЗПМ |  |  | 7.02 |  | 6.49 | 24.76 | 160.61
|  | МР |  |  | 434.65 |  | 401.6 | 6.68 | 2682.79
|  | НР от ФОТ (128*0.85) | % | 128 |  | 128 | 1830.25 | 109 | 38589.83
|  | СП от ФОТ (83*0.8) | % | 83 |  | 83 | 1186.8 | 66 | 23366.32
|  | Всего по позиции |  |  |  |  | 4981.1 |  | 101006.83
616 | ТССЦ-301-8149 | Воздуховоды типа: SONODUCT (POLAR BEAR) звукопоглощающие теплоизолированные гибкие диаметром 160 мм | м2 | 2 | 243.72 |  | 487.44 | 2.6 | 1267.34
617 | ТССЦ-301-8150 | Воздуховоды типа: SONODUCT (POLAR BEAR) звукопоглощающие теплоизолированные гибкие диаметром 203 мм | м2 | 38.9 | 236.93 |  | 9216.58 | 2.59 | 23870.99
618 | ТССЦ-301-1786 | Воздуховоды из оцинкованной стали толщиной: 0,5 мм, диаметром до 200 мм | м2 | 51,5 7,5+44 | 96.28 |  | 4958.42 | 5.25 | 26031.71
619 | ТССЦ-301-0475 | Крепления для воздуховодов: подвески СТД6208, СТД6209, СТД6210 | т | 0.107 | 8136 |  | 870.55 | 3.55 | 3090.46
620 | ТЕР20-01-001-04 ОП п.1.20.19 | Прокладка воздуховодов из листовой, оцинкованной стали и алюминия класса Н (нормальные) толщиной : 0,6 мм, диаметром до 250 мм (ОП п.1.20.19Индивидуальные испытания систем вентиляции и кондиционирования воздуха ОЗП=1,05; ЭМ=1,05 к расх.; ТЗ=1,05) | 100 м2 поверхности воздуховодов | 0,133 (3,1+10,2) / 100 | 2046.82 |  |  |  | 23,44 0,07
|  | ЗП |  |  | 1467.1 |  | 204.88 | 24.76 | 5072.84
|  | ЭМ |  |  | 145.07 |  | 20.26 | 8.1 | 164.1
|  | в т.ч. ЗПМ |  |  | 7.02 |  | 0.93 | 24.76 | 23.12
|  | МР |  |  | 434.65 |  | 57.81 | 6.68 | 386.16
|  | НР от ФОТ (128*0.85) | % | 128 |  | 128 | 263.44 | 109 | 5554.6
|  | СП от ФОТ (83*0.8) | % | 83 |  | 83 | 170.82 | 66 | 3363.33
|  | Всего по позиции |  |  |  |  | 717.21 |  | 14541.03
621 | ТССЦ-301-8151 | Воздуховоды типа: SONODUCT (POLAR BEAR) звукопоглощающие теплоизолированные гибкие диаметром 254 мм | м2 | 3.1 | 229.2 |  | 710.52 | 2.59 | 1840.25
622 | ТССЦ-301-1789 | Воздуховоды из оцинкованной стали толщиной: 0,6 мм, диаметром до 250 мм | м2 | 10.2 | 93.51 |  | 953.8 | 5.41 | 5160.08
623 | ТССЦ-301-0475 | Крепления для воздуховодов: подвески СТД6208, СТД6209, СТД6210 | т | 0.015 | 8136 |  | 122.04 | 3.55 | 433.24
624 | ТЕР20-01-001-03 ОП п.1.20.19 | Прокладка воздуховодов из листовой, оцинкованной стали и алюминия класса Н (нормальные) толщиной : 0,5 мм, периметром 800, 1000 мм (ОП п.1.20.19Индивидуальные испытания систем вентиляции и кондиционирования воздуха ОЗП=1,05; ЭМ=1,05 к расх.; ТЗ=1,05) | 100 м2 поверхности воздуховодов | 0.37 | 1892.3 |  |  |  | 59,71 0,15
|  | ЗП |  |  | 1343.25 |  | 521.85 | 24.76 | 12921.07
|  | ЭМ |  |  | 114.81 |  | 44.6 | 8.07 | 359.95
|  | в т.ч. ЗПМ |  |  | 5.54 |  | 2.05 | 24.76 | 50.75
|  | МР |  |  | 434.24 |  | 160.67 | 6.68 | 1073.27
|  | НР от ФОТ (128*0.85) | % | 128 |  | 128 | 670.59 | 109 | 14139.28
|  | СП от ФОТ (83*0.8) | % | 83 |  | 83 | 434.84 | 66 | 8561.4
|  | Всего по позиции |  |  |  |  | 1832.55 |  | 37054.97
625 | ТССЦ-301-1793 | Воздуховоды из оцинкованной стали толщиной: 0,7 мм, периметром до 1000 мм | м2 | 37 | 111.38 |  | 4121.06 | 4.76 | 19616.29
626 | ТССЦ-301-0475 | Крепления для воздуховодов: подвески СТД6208, СТД6209, СТД6210 | т | 0.043 | 8136 |  | 349.85 | 3.55 | 1241.96
627 | ТЕР20-01-001-10 ОП п.1.20.19 | Прокладка воздуховодов из листовой, оцинкованной стали и алюминия класса Н (нормальные) толщиной : 0,7 мм, периметром от 1100 до 1600 мм (ОП п.1.20.19Индивидуальные испытания систем вентиляции и кондиционирования воздуха ОЗП=1,05; ЭМ=1,05 к расх.; ТЗ=1,05) | 100 м2 поверхности воздуховодов | 1,342 (34,1+19,2+20,8+26,6+1,5+32) / 100 | 1658.48 |  |  |  | 187,38 0,51
|  | ЗП |  |  | 1162.25 |  | 1637.72 | 24.76 | 40550.11
|  | ЭМ |  |  | 107.32 |  | 151.23 | 8.06 | 1218.87
|  | в т.ч. ЗПМ |  |  | 5.13 |  | 6.88 | 24.76 | 170.46
|  | МР |  |  | 388.91 |  | 521.92 | 6.49 | 3387.24
|  | НР от ФОТ (128*0.85) | % | 128 |  | 128 | 2105.09 | 109 | 44385.42
|  | СП от ФОТ (83*0.8) | % | 83 |  | 83 | 1365.02 | 66 | 26875.58
|  | Всего по позиции |  |  |  |  | 5780.98 |  | 116417.22
628 | ТССЦ-301-1794 | Воздуховоды из оцинкованной стали толщиной: 0,7 мм, периметром от 1100 до 1600 мм | м2 | 134.2 | 104.34 |  | 14002.43 | 5.08 | 71132.71
629 | ТССЦ-301-0475 | Крепления для воздуховодов: подвески СТД6208, СТД6209, СТД6210 | т | 0.156 | 8136 |  | 1269.22 | 3.55 | 4505.72
630 | ТЕР20-01-001-11 ОП п.1.20.19 | Прокладка воздуховодов из листовой, оцинкованной стали и алюминия класса Н (нормальные) толщиной : 0,7 мм, периметром до 2400 мм (ОП п.1.20.19Индивидуальные испытания систем вентиляции и кондиционирования воздуха ОЗП=1,05; ЭМ=1,05 к расх.; ТЗ=1,05) | 100 м2 поверхности воздуховодов | 1,144 (41,8+46,2+26,4) / 100 | 1366.59 |  |  |  | 120,19 0,32
|  | ЗП |  |  | 874.52 |  | 1050.48 | 24.76 | 26009.72
|  | ЭМ |  |  | 112.14 |  | 134.71 | 6.97 | 938.88
|  | в т.ч. ЗПМ |  |  | 3.78 |  | 4.32 | 24.76 | 107.07
|  | МР |  |  | 379.93 |  | 434.62 | 6.84 | 2972.94
|  | НР от ФОТ (128*0.85) | % | 128 |  | 128 | 1350.14 | 109 | 28467.3
|  | СП от ФОТ (83*0.8) | % | 83 |  | 83 | 875.48 | 66 | 17237.08
|  | Всего по позиции |  |  |  |  | 3845.43 |  | 75625.92
631 | ТССЦ-301-1795 | Воздуховоды из оцинкованной стали толщиной: 0,7 мм, периметром от 1700 до 4000 мм | м2 | 114.4 | 109.1 |  | 12481.04 | 4.86 | 60658.31
632 | ТССЦ-301-0475 | Крепления для воздуховодов: подвески СТД6208, СТД6209, СТД6210 | т | 0.133 | 8136 |  | 1082.09 | 3.55 | 3841.41
633 | ТЕР20-01-001-12 ОП п.1.20.19 | Прокладка воздуховодов из листовой, оцинкованной стали и алюминия класса Н (нормальные) толщиной : 0,7 мм, периметром до 3200 мм (ОП п.1.20.19Индивидуальные испытания систем вентиляции и кондиционирования воздуха ОЗП=1,05; ЭМ=1,05 к расх.; ТЗ=1,05) | 100 м2 поверхности воздуховодов | 0.14 | 1162.08 |  |  |  | 11,89 0,04
|  | ЗП |  |  | 706.89 |  | 103.91 | 24.76 | 2572.88
|  | ЭМ |  |  | 117.25 |  | 17.24 | 7.02 | 121
|  | в т.ч. ЗПМ |  |  | 4.19 |  | 0.59 | 24.76 | 14.52
|  | МР |  |  | 337.94 |  | 47.31 | 6.81 | 322.19
|  | НР от ФОТ (128*0.85) | % | 128 |  | 128 | 133.76 | 109 | 2820.27
|  | СП от ФОТ (83*0.8) | % | 83 |  | 83 | 86.74 | 66 | 1707.68
|  | Всего по позиции |  |  |  |  | 388.96 |  | 7544.02
634 | ТССЦ-301-1795 | Воздуховоды из оцинкованной стали толщиной: 0,7 мм, периметром от 1700 до 4000 мм | м2 | 14 | 109.1 |  | 1527.4 | 4.86 | 7423.22
635 | ТССЦ-301-0475 | Крепления для воздуховодов: подвески СТД6208, СТД6209, СТД6210 | т | 0.016 | 8136 |  | 130.18 | 3.55 | 462.12
636 | ТЕР20-01-001-13 ОП п.1.20.19 | Прокладка воздуховодов из листовой, оцинкованной стали и алюминия класса Н (нормальные) толщиной : 0,7 мм, периметром до 3600 мм (ОП п.1.20.19Индивидуальные испытания систем вентиляции и кондиционирования воздуха ОЗП=1,05; ЭМ=1,05 к расх.; ТЗ=1,05) | 100 м2 поверхности воздуховодов | 0,861 (3,6+82,5) / 100 | 1146.28 |  |  |  | 67,31 0,27
|  | ЗП |  |  | 650.69 |  | 588.25 | 24.76 | 14565.23
|  | ЭМ |  |  | 116.91 |  | 105.7 | 7.01 | 740.91
|  | в т.ч. ЗПМ |  |  | 4.19 |  | 3.61 | 24.76 | 89.32
|  | МР |  |  | 378.68 |  | 326.04 | 7.09 | 2311.64
|  | НР от ФОТ (128*0.85) | % | 128 |  | 128 | 757.58 | 109 | 15973.46
|  | СП от ФОТ (83*0.8) | % | 83 |  | 83 | 491.24 | 66 | 9672
|  | Всего по позиции |  |  |  |  | 2268.81 |  | 43263.24
637 | ТССЦ-301-1795 | Воздуховоды из оцинкованной стали толщиной: 0,7 мм, периметром от 1700 до 4000 мм | м2 | 86.1 | 109.1 |  | 9393.51 | 4.86 | 45652.8
638 | ТССЦ-301-0475 | Крепления для воздуховодов: подвески СТД6208, СТД6209, СТД6210 | т | 0.1 | 8136 |  | 813.6 | 3.55 | 2888.28
639 | ТЕР26-01-008-01 | Изоляция трубопроводов матами и холстами из супертонкого волокна (стеклянного и базальтового), матами звукопоглощающими | 1 м3 изоляции | 0,045 9*0,005 | 1447.41 |  |  |  | 4.24
|  | ЗП |  |  | 919.39 |  | 41.37 | 24.76 | 1024.38
|  | ЭМ |  |  | 72.84 |  | 3.28 | 8.94 | 29.3
|  | в т.ч. ЗПМ | [5 empty] | 24.76
|  | МР |  |  | 455.18 |  | 20.48 | 4.74 | 97.1
|  | НР от ФОТ (100*0.85) | % | 100 |  | 100 | 41.37 | 85 | 870.72
|  | СП от ФОТ (70*0.8) | % | 70 |  | 70 | 28.96 | 56 | 573.65
|  | Всего по позиции |  |  |  |  | 135.46 |  | 2595.15
640 | ТССЦ-113-0740 | Материал базальтовый БИЗОН-5-1Ф-К (прим) | м2 | 9 | 39.57 |  | 356.13 | 5.43 | 1933.83
Система В7
641 | ТЕР20-06-002-01 | Установка камер приточных типовых: без секции орошения производительностью до 10 тыс.м3/час (1.20.19.ОП Индивидуальные испытания систем вентиляции и кондиционирования воздуха ОЗП=1,05; ЭМ=1,05 к расх.; ЗПМ=1,05; ТЗ=1,05; ТЗМ=1,05) | 1 камера | 1 | 704.61 |  |  |  | 45,9 0,23
|  | ЗП |  |  | 401.26 |  | 421.32 | 24.76 | 10431.96
|  | ЭМ |  |  | 106.36 |  | 111.68 | 6.55 | 731.49
|  | в т.ч. ЗПМ |  |  | 2.97 |  | 3.12 | 24.76 | 77.21
|  | МР |  |  | 196.99 |  | 196.99 | 8.56 | 1686.23
|  | НР от ФОТ (128*0.85) | % | 128 |  | 128 | 543.28 | 109 | 11455
|  | СП от ФОТ (83*0.8) | % | 83 |  | 83 | 352.29 | 66 | 6936.05
|  | Всего по позиции |  |  |  |  | 1625.56 |  | 31240.73
Стоимость приточно- вытяжной установки В7 учтена в подразделе "Система П7"
642 | ТЕР20-02-002-01 ОП п.1.20.19 | Установка решеток жалюзийных площадью в свету: до 0,5 м2 (ОП п.1.20.19Индивидуальные испытания систем вентиляции и кондиционирования воздуха ОЗП=1,05; ЭМ=1,05 к расх.; ТЗ=1,05) | 1 решетка | 9 4+5 | 19.35 |  |  |  | 13.8
|  | ЗП |  |  | 13.1 |  | 123.84 | 24.76 | 3065.13
|  | ЭМ |  |  | 2.37 |  | 22.41 | 6.83 | 153
|  | в т.ч. ЗПМ | [5 empty] | 24.76
|  | МР |  |  | 3.88 |  | 34.83 | 6.02 | 210.24
|  | НР от ФОТ (128*0.85) | % | 128 |  | 128 | 158.52 | 109 | 3340.99
|  | СП от ФОТ (83*0.8) | % | 83 |  | 83 | 102.79 | 66 | 2022.99
|  | Всего по позиции |  |  |  |  | 442.39 |  | 8792.35
643 | прайс-лист 2.054 | Решетка АЛР-К 400х200 Арктос | шт | 4 | 222,43 1672,00*М |  | 889.72 | 6.81 | 6059
644 | прайс-лист 2.054 | Диффузор 4АПН 600х600+3КРС Арктос | шт | 5 | 1060,25 7970,00*М |  | 5301.25 | 6.81 | 36101.5
645 | ТССЦ-301-1068 | Диффузоры потолочные металлические "DEC" марки DVS: вытяжные DVS, диаметр 200 мм | шт. | 2 | 349.77 |  | 699.54 | 0.87 | 608.6
646 | прайс-лист 2.054 | Клапан КВК-200М Арктос | шт | 2 | 169,48 1274,00*М |  | 338.96 | 6.81 | 2308.32
647 | ТЕР20-02-004-16 ОП п.1.20.19 | Установка клапанов: огнезадерживающих с ручной регулировкой периметром до 3200 мм (ОП п.1.20.19Индивидуальные испытания систем вентиляции и кондиционирования воздуха ОЗП=1,05; ЭМ=1,05 к расх.; ТЗ=1,05) | 1 клапан | 3 | 136.69 |  |  |  | 18,74 0,03
|  | ЗП |  |  | 52 |  | 163.8 | 24.76 | 4055.7
|  | ЭМ |  |  | 7.98 |  | 25.14 | 6.22 | 156.36
|  | в т.ч. ЗПМ |  |  | 0.14 |  | 0.42 | 24.76 | 10.41
|  | МР |  |  | 76.71 |  | 230.13 | 4.4 | 1012.56
|  | НР от ФОТ (128*0.85) | % | 128 |  | 128 | 210.2 | 109 | 4432.06
|  | СП от ФОТ (83*0.8) | % | 83 |  | 83 | 136.3 | 66 | 2683.63
|  | Всего по позиции |  |  |  |  | 765.57 |  | 12340.31
648 | прайс-лист 2.055 | Клапан противопожарный КЛОП-2(60)-НО-900х450-МBЕ(24)-К "Вингс-М" | шт | 3 | 4145,21 (26980+3990+190)*М |  | 12435.63 | 6.81 | 84686.64
649 | ТЕР20-01-001-01 ОП п.1.20.19 | Прокладка воздуховодов из листовой, оцинкованной стали и алюминия класса Н (нормальные) толщиной : 0,5 мм, диаметром до 200 мм (ОП п.1.20.19Индивидуальные испытания систем вентиляции и кондиционирования воздуха ОЗП=1,05; ЭМ=1,05 к расх.; ТЗ=1,05) | 100 м2 поверхности воздуховодов | 0,144 (2,5+11,9) / 100 | 2045.08 |  |  |  | 25,38 0,07
|  | ЗП |  |  | 1467.1 |  | 221.83 | 24.76 | 5492.4
|  | ЭМ |  |  | 143.33 |  | 21.67 | 8.09 | 175.32
|  | в т.ч. ЗПМ |  |  | 7.02 |  | 1.01 | 24.76 | 25.03
|  | МР |  |  | 434.65 |  | 62.59 | 6.68 | 418.1
|  | НР от ФОТ (128*0.85) | % | 128 |  | 128 | 285.24 | 109 | 6014
|  | СП от ФОТ (83*0.8) | % | 83 |  | 83 | 184.96 | 66 | 3641.5
|  | Всего по позиции |  |  |  |  | 776.29 |  | 15741.32
650 | ТССЦ-301-8150 | Воздуховоды типа: SONODUCT (POLAR BEAR) звукопоглощающие теплоизолированные гибкие диаметром 203 мм | м2 | 2.5 | 236.93 |  | 592.33 | 2.59 | 1534.13
651 | ТССЦ-301-1786 | Воздуховоды из оцинкованной стали толщиной: 0,5 мм, диаметром до 200 мм | м2 | 11.9 | 96.28 |  | 1145.73 | 5.25 | 6015.09
652 | ТССЦ-301-0475 | Крепления для воздуховодов: подвески СТД6208, СТД6209, СТД6210 | т | 0.017 | 8136 |  | 138.31 | 3.55 | 491.01
653 | ТЕР20-01-001-04 ОП п.1.20.19 | Прокладка воздуховодов из листовой, оцинкованной стали и алюминия класса Н (нормальные) толщиной : 0,6 мм, диаметром до 250 мм (ОП п.1.20.19Индивидуальные испытания систем вентиляции и кондиционирования воздуха ОЗП=1,05; ЭМ=1,05 к расх.; ТЗ=1,05) | 100 м2 поверхности воздуховодов | 0.094 | 2046.82 |  |  |  | 16,57 0,05
|  | ЗП |  |  | 1467.1 |  | 144.8 | 24.76 | 3585.32
|  | ЭМ |  |  | 145.07 |  | 14.32 | 8.1 | 115.98
|  | в т.ч. ЗПМ |  |  | 7.02 |  | 0.66 | 24.76 | 16.34
|  | МР |  |  | 434.65 |  | 40.86 | 6.68 | 272.92
|  | НР от ФОТ (128*0.85) | % | 128 |  | 128 | 186.19 | 109 | 3925.81
|  | СП от ФОТ (83*0.8) | % | 83 |  | 83 | 120.73 | 66 | 2377.1
|  | Всего по позиции |  |  |  |  | 506.9 |  | 10277.13
654 | ТССЦ-301-1789 | Воздуховоды из оцинкованной стали толщиной: 0,6 мм, диаметром до 250 мм | м2 | 9.4 | 93.51 |  | 878.99 | 5.41 | 4755.37
655 | ТССЦ-301-0475 | Крепления для воздуховодов: подвески СТД6208, СТД6209, СТД6210 | т | 0.011 | 8136 |  | 89.5 | 3.55 | 317.71
656 | ТЕР20-01-001-10 ОП п.1.20.19 | Прокладка воздуховодов из листовой, оцинкованной стали и алюминия класса Н (нормальные) толщиной : 0,7 мм, периметром от 1100 до 1600 мм (ОП п.1.20.19Индивидуальные испытания систем вентиляции и кондиционирования воздуха ОЗП=1,05; ЭМ=1,05 к расх.; ТЗ=1,05) | 100 м2 поверхности воздуховодов | 0,119 (3,9+8) / 100 | 1658.48 |  |  |  | 16,62 0,05
|  | ЗП |  |  | 1162.25 |  | 145.22 | 24.76 | 3595.73
|  | ЭМ |  |  | 107.32 |  | 13.41 | 8.06 | 108.08
|  | в т.ч. ЗПМ |  |  | 5.13 |  | 0.61 | 24.76 | 15.12
|  | МР |  |  | 388.91 |  | 46.28 | 6.49 | 300.36
|  | НР от ФОТ (128*0.85) | % | 128 |  | 128 | 186.66 | 109 | 3935.83
|  | СП от ФОТ (83*0.8) | % | 83 |  | 83 | 121.04 | 66 | 2383.16
|  | Всего по позиции |  |  |  |  | 512.61 |  | 10323.16
657 | ТССЦ-301-1794 | Воздуховоды из оцинкованной стали толщиной: 0,7 мм, периметром от 1100 до 1600 мм | м2 | 11.9 | 104.34 |  | 1241.65 | 5.08 | 6307.6
658 | ТССЦ-301-0475 | Крепления для воздуховодов: подвески СТД6208, СТД6209, СТД6210 | т | 0.014 | 8136 |  | 113.9 | 3.55 | 404.36
659 | ТЕР20-01-001-11 ОП п.1.20.19 | Прокладка воздуховодов из листовой, оцинкованной стали и алюминия класса Н (нормальные) толщиной : 0,7 мм, периметром до 2400 мм (ОП п.1.20.19Индивидуальные испытания систем вентиляции и кондиционирования воздуха ОЗП=1,05; ЭМ=1,05 к расх.; ТЗ=1,05) | 100 м2 поверхности воздуховодов | 0,301 (9,5+11+9,6) / 100 | 1366.59 |  |  |  | 31,62 0,08
|  | ЗП |  |  | 874.52 |  | 276.39 | 24.76 | 6843.47
|  | ЭМ |  |  | 112.14 |  | 35.44 | 6.97 | 247.03
|  | в т.ч. ЗПМ |  |  | 3.78 |  | 1.14 | 24.76 | 28.17
|  | МР |  |  | 379.93 |  | 114.36 | 6.84 | 782.21
|  | НР от ФОТ (128*0.85) | % | 128 |  | 128 | 355.24 | 109 | 7490.09
|  | СП от ФОТ (83*0.8) | % | 83 |  | 83 | 230.35 | 66 | 4535.28
|  | Всего по позиции |  |  |  |  | 1011.78 |  | 19898.08
660 | ТССЦ-301-1795 | Воздуховоды из оцинкованной стали толщиной: 0,7 мм, периметром от 1700 до 4000 мм | м2 | 30.1 | 109.1 |  | 3283.91 | 4.86 | 15959.92
661 | ТССЦ-301-0475 | Крепления для воздуховодов: подвески СТД6208, СТД6209, СТД6210 | т | 0.035 | 8136 |  | 284.76 | 3.55 | 1010.9
662 | ТЕР20-01-001-12 ОП п.1.20.19 | Прокладка воздуховодов из листовой, оцинкованной стали и алюминия класса Н (нормальные) толщиной : 0,7 мм, периметром до 3200 мм (ОП п.1.20.19Индивидуальные испытания систем вентиляции и кондиционирования воздуха ОЗП=1,05; ЭМ=1,05 к расх.; ТЗ=1,05) | 100 м2 поверхности воздуховодов | 0,783 (10,4+3,1+64,8) / 100 | 1162.08 |  |  |  | 66,5 0,24
|  | ЗП |  |  | 706.89 |  | 581.17 | 24.76 | 14389.76
|  | ЭМ |  |  | 117.25 |  | 96.4 | 7.02 | 676.71
|  | в т.ч. ЗПМ |  |  | 4.19 |  | 3.28 | 24.76 | 81.23
|  | МР |  |  | 337.94 |  | 264.61 | 6.81 | 1801.97
|  | НР от ФОТ (128*0.85) | % | 128 |  | 128 | 748.1 | 109 | 15773.38
|  | СП от ФОТ (83*0.8) | % | 83 |  | 83 | 485.09 | 66 | 9550.85
|  | Всего по позиции |  |  |  |  | 2175.37 |  | 42192.67
663 | ТССЦ-301-1795 | Воздуховоды из оцинкованной стали толщиной: 0,7 мм, периметром от 1700 до 4000 мм | м2 | 78.3 | 109.1 |  | 8542.53 | 4.86 | 41517.01
664 | ТССЦ-301-0475 | Крепления для воздуховодов: подвески СТД6208, СТД6209, СТД6210 | т | 0.091 | 8136 |  | 740.38 | 3.55 | 2628.33
665 | ТЕР26-01-008-01 | Изоляция трубопроводов матами и холстами из супертонкого волокна (стеклянного и базальтового), матами звукопоглощающими | 1 м3 изоляции | 0,205 41*0,005 | 1447.41 |  |  |  | 19.31
|  | ЗП |  |  | 919.39 |  | 188.48 | 24.76 | 4666.64
|  | ЭМ |  |  | 72.84 |  | 14.93 | 8.94 | 133.49
|  | в т.ч. ЗПМ | [5 empty] | 24.76
|  | МР |  |  | 455.18 |  | 93.31 | 4.74 | 442.3
|  | НР от ФОТ (100*0.85) | % | 100 |  | 100 | 188.48 | 85 | 3966.64
|  | СП от ФОТ (70*0.8) | % | 70 |  | 70 | 131.94 | 56 | 2613.32
|  | Всего по позиции |  |  |  |  | 617.14 |  | 11822.39
666 | ТССЦ-113-0740 | Материал базальтовый БИЗОН-5-1Ф-К (прим) | м2 | 41 | 39.57 |  | 1622.37 | 5.43 | 8809.67
Система В8
667 | ТЕР20-03-003-01 ОП п.1.20.19 | Установка вентиляторов крышных массой: до 0,1 т (ОП п.1.20.19Индивидуальные испытания систем вентиляции и кондиционирования воздуха ОЗП=1,05; ЭМ=1,05 к расх.; ТЗ=1,05) | 1 вентилятор | 1 | 131.39 |  |  |  | 6,62 0,11
|  | ЗП |  |  | 60.61 |  | 63.64 | 24.76 | 1575.74
|  | ЭМ |  |  | 30.6 |  | 32.13 | 7.81 | 250.94
|  | в т.ч. ЗПМ |  |  | 1.49 |  | 1.49 | 24.76 | 36.89
|  | МР |  |  | 40.18 |  | 40.18 | 10.5 | 421.88
|  | НР от ФОТ (128*0.85) | % | 128 |  | 128 | 83.37 | 109 | 1757.77
|  | СП от ФОТ (83*0.8) | % | 83 |  | 83 | 54.06 | 66 | 1064.34
|  | Всего по позиции |  |  |  |  | 273.38 |  | 5070.67
668 | прайс-лист 2.054 | Вентилятор вытяжной крышной TKV 760 С3 Ostberg | шт | 1 | 15389,24 115682,74*М |  | 15389.24 | 6.81 | 104800.72
669 | ТЕРм08-03-575-01 | Прибор или аппарат | 1 шт. | 1 | 11.51 |  |  |  | 1.12
|  | ЗП |  |  | 11.11 |  | 11.11 | 24.76 | 275.08
ЭМ
|  | в т.ч. ЗПМ | [5 empty] | 24.76
|  | МР |  |  | 0.4 |  | 0.4 | 17.55 | 7.02
|  | НР от ФОТ (95*0.85) | % | 95 |  | 95 | 10.55 | 81 | 222.81
|  | СП от ФОТ (65*0.8) | % | 65 |  | 65 | 7.22 | 52 | 143.04
|  | Всего по позиции |  |  |  |  | 29.28 |  | 647.95
670 | прайс-лист 2.057 | Трехфазный пятиступенчатый регулятор скорости VRTT-L 4 Polar Bear | шт | 1 | 7133,63 28930,68*О |  | 7133.63 | 3.54 | 25253.05
671 | ТЕР20-02-013-03 ОП п.1.20.19 | Установка узлов прохода вытяжных вентиляционных шахт диаметром патрубка: до 560 мм (ОП п.1.20.19Индивидуальные испытания систем вентиляции и кондиционирования воздуха ОЗП=1,05; ЭМ=1,05 к расх.; ТЗ=1,05) | 10 узлов | 0.1 | 421.64 |  |  |  | 3.82
|  | ЗП |  |  | 310.58 |  | 32.61 | 24.76 | 807.45
|  | ЭМ |  |  | 11.28 |  | 1.18 | 8.43 | 9.98
|  | в т.ч. ЗПМ | [5 empty] | 24.76
|  | МР |  |  | 99.78 |  | 9.98 | 7.19 | 71.74
|  | НР от ФОТ (128*0.85) | % | 128 |  | 128 | 41.74 | 109 | 880.12
|  | СП от ФОТ (83*0.8) | % | 83 |  | 83 | 27.07 | 66 | 532.92
|  | Всего по позиции |  |  |  |  | 112.58 |  | 2302.21
672 | прайс-лист 2.054 | Узел прохода с шумоглушителем МСП-Ш 760 Арктос | шт | 1 | 4068,58 30584,00*М |  | 4068.58 | 6.81 | 27707.03
673 | прайс-лист 2.054 | Гибкая вставка ГСК 760 Арктос | шт | 1 | 475,71 3576,00*М |  | 475.71 | 6.81 | 3239.59
674 | ТЕР20-02-006-08 | Установка заслонок воздушных и клапанов воздушных КВР с электрическим или пневматическим приводом: периметром до 2400 мм | 1 шт. | 1 | 55.69 |  |  |  | 2,51 0,01
|  | ЗП |  |  | 22.51 |  | 22.51 | 24.76 | 557.35
|  | ЭМ |  |  | 4.42 |  | 4.42 | 6.91 | 30.54
|  | в т.ч. ЗПМ |  |  | 0.14 |  | 0.14 | 24.76 | 3.47
|  | МР |  |  | 28.76 |  | 28.76 | 7.12 | 204.77
|  | НР от ФОТ (128*0.85) | % | 128 |  | 128 | 28.99 | 109 | 611.29
|  | СП от ФОТ (83*0.8) | % | 83 |  | 83 | 18.8 | 66 | 370.14
|  | Всего по позиции |  |  |  |  | 103.48 |  | 1774.09
675 | прайс-лист 2.054 | Воздушный клапан АВК 760 Арктос | шт | 1 | 1601,01 12035,00*М |  | 1601.01 | 6.81 | 10902.88
676 | прайс-лист 2.057 | Электропривод ASO-RО8 F(S) Polar Bear | шт | 1 | 1232,79 9267,00*М |  | 1232.79 | 6.81 | 8395.3
677 | ТЕР20-02-002-01 ОП п.1.20.19 | Установка решеток жалюзийных площадью в свету: до 0,5 м2 (ОП п.1.20.19Индивидуальные испытания систем вентиляции и кондиционирования воздуха ОЗП=1,05; ЭМ=1,05 к расх.; ТЗ=1,05) | 1 решетка | 4 | 19.35 |  |  |  | 6.13
|  | ЗП |  |  | 13.1 |  | 55.04 | 24.76 | 1362.28
|  | ЭМ |  |  | 2.37 |  | 9.96 | 6.83 | 68
|  | в т.ч. ЗПМ | [5 empty] | 24.76
|  | МР |  |  | 3.88 |  | 15.48 | 6.02 | 93.44
|  | НР от ФОТ (128*0.85) | % | 128 |  | 128 | 70.45 | 109 | 1484.89
|  | СП от ФОТ (83*0.8) | % | 83 |  | 83 | 45.68 | 66 | 899.1
|  | Всего по позиции |  |  |  |  | 196.61 |  | 3907.71
678 | прайс-лист 2.054 | Решетка АЛР-К 400х200 Арктос | шт | 4 | 222,43 1672,00*М |  | 889.72 | 6.81 | 6059
679 | ТЕР20-02-003-10 ОП п.1.20.19 | Установка решеток жалюзийных стальных: щелевых регулирующих (Р), номер 150, размер 150х150 мм (ОП п.1.20.19Индивидуальные испытания систем вентиляции и кондиционирования воздуха ОЗП=1,05; ЭМ=1,05 к расх.; ТЗ=1,05) | 1 решетка | 1 | 20.85 |  |  |  | 1.12
|  | ЗП |  |  | 9.6 |  | 10.08 | 24.76 | 249.58
|  | ЭМ |  |  | 1.4 |  | 1.47 | 6.97 | 10.25
|  | в т.ч. ЗПМ | [5 empty] | 24.76
|  | МР |  |  | 9.85 |  | 9.85 | 13.98 | 137.7
|  | НР от ФОТ (128*0.85) | % | 128 |  | 128 | 12.9 | 109 | 272.04
|  | СП от ФОТ (83*0.8) | % | 83 |  | 83 | 8.37 | 66 | 164.72
|  | Всего по позиции |  |  |  |  | 42.67 |  | 834.29
680 | ТЕР20-02-003-11 ОП п.1.20.19 | Установка решеток жалюзийных стальных: щелевых регулирующих (Р), номер 200, размер 200х200 мм (ОП п.1.20.19Индивидуальные испытания систем вентиляции и кондиционирования воздуха ОЗП=1,05; ЭМ=1,05 к расх.; ТЗ=1,05) | 1 решетка | 1 | 24.87 |  |  |  | 1.12
|  | ЗП |  |  | 9.6 |  | 10.08 | 24.76 | 249.58
|  | ЭМ |  |  | 1.4 |  | 1.47 | 6.97 | 10.25
|  | в т.ч. ЗПМ | [5 empty] | 24.76
|  | МР |  |  | 13.87 |  | 13.87 | 13.53 | 187.66
|  | НР от ФОТ (128*0.85) | % | 128 |  | 128 | 12.9 | 109 | 272.04
|  | СП от ФОТ (83*0.8) | % | 83 |  | 83 | 8.37 | 66 | 164.72
|  | Всего по позиции |  |  |  |  | 46.69 |  | 884.25
681 | ТЕР20-02-004-15 ОП п.1.20.19 | Установка клапанов: огнезадерживающих с ручной регулировкой периметром до 1600 мм (ОП п.1.20.19Индивидуальные испытания систем вентиляции и кондиционирования воздуха ОЗП=1,05; ЭМ=1,05 к расх.; ТЗ=1,05) | 1 клапан | 1 | 100.85 |  |  |  | 4.22
|  | ЗП |  |  | 36.46 |  | 38.28 | 24.76 | 947.89
|  | ЭМ |  |  | 4.02 |  | 4.22 | 5.25 | 22.16
|  | в т.ч. ЗПМ | [5 empty] | 24.76
|  | МР |  |  | 60.37 |  | 60.37 | 3.44 | 207.67
|  | НР от ФОТ (128*0.85) | % | 128 |  | 128 | 49 | 109 | 1033.2
|  | СП от ФОТ (83*0.8) | % | 83 |  | 83 | 31.77 | 66 | 625.61
|  | Всего по позиции |  |  |  |  | 183.64 |  | 2836.53
682 | прайс-лист 2.055 | Клапан противопожарный КЛОП-2(60)-НО-200-МBЕ(24)-К "Вингс-М" | шт | 1 | 2856,15 (17290+3990+190)*М |  | 2856.15 | 6.81 | 19450.38
683 | ТЕР20-02-004-16 ОП п.1.20.19 | Установка клапанов: огнезадерживающих с ручной регулировкой периметром до 3200 мм (ОП п.1.20.19Индивидуальные испытания систем вентиляции и кондиционирования воздуха ОЗП=1,05; ЭМ=1,05 к расх.; ТЗ=1,05) | 1 клапан | 5 | 136.69 |  |  |  | 31,24 0,05
|  | ЗП |  |  | 52 |  | 273 | 24.76 | 6759.5
|  | ЭМ |  |  | 7.98 |  | 41.9 | 6.22 | 260.6
|  | в т.ч. ЗПМ |  |  | 0.14 |  | 0.7 | 24.76 | 17.35
|  | МР |  |  | 76.71 |  | 383.55 | 4.4 | 1687.6
|  | НР от ФОТ (128*0.85) | % | 128 |  | 128 | 350.34 | 109 | 7386.77
|  | СП от ФОТ (83*0.8) | % | 83 |  | 83 | 227.17 | 66 | 4472.72
|  | Всего по позиции |  |  |  |  | 1275.96 |  | 20567.19
684 | прайс-лист 2.055 | Клапан противопожарный КЛОП-2(60)-НО-800х450-МBЕ(24)-К "Вингс-М" | шт | 5 | 3943 (25460+3990+190)*М |  | 19715 | 6.81 | 134259.15
685 | ТЕР20-01-001-01 ОП п.1.20.19 | Прокладка воздуховодов из листовой, оцинкованной стали и алюминия класса Н (нормальные) толщиной : 0,5 мм, диаметром до 200 мм (ОП п.1.20.19Индивидуальные испытания систем вентиляции и кондиционирования воздуха ОЗП=1,05; ЭМ=1,05 к расх.; ТЗ=1,05) | 100 м2 поверхности воздуховодов | 0,096 (2+4,5+3,1) / 100 | 2045.08 |  |  |  | 16,92 0,05
|  | ЗП |  |  | 1467.1 |  | 147.88 | 24.76 | 3661.6
|  | ЭМ |  |  | 143.33 |  | 14.45 | 8.09 | 116.88
|  | в т.ч. ЗПМ |  |  | 7.02 |  | 0.67 | 24.76 | 16.69
|  | МР |  |  | 434.65 |  | 41.73 | 6.68 | 278.73
|  | НР от ФОТ (128*0.85) | % | 128 |  | 128 | 190.14 | 109 | 4009.34
|  | СП от ФОТ (83*0.8) | % | 83 |  | 83 | 123.3 | 66 | 2427.67
|  | Всего по позиции |  |  |  |  | 517.5 |  | 10494.22
686 | ТССЦ-301-1786 | Воздуховоды из оцинкованной стали толщиной: 0,5 мм, диаметром до 200 мм | м2 | 9,6 2+4,5+3,1 | 96.28 |  | 924.29 | 5.25 | 4852.51
687 | ТССЦ-301-0475 | Крепления для воздуховодов: подвески СТД6208, СТД6209, СТД6210 | т | 0.011 | 8136 |  | 89.5 | 3.55 | 317.71
688 | ТЕР20-01-001-04 ОП п.1.20.19 | Прокладка воздуховодов из листовой, оцинкованной стали и алюминия класса Н (нормальные) толщиной : 0,6 мм, диаметром до 250 мм (ОП п.1.20.19Индивидуальные испытания систем вентиляции и кондиционирования воздуха ОЗП=1,05; ЭМ=1,05 к расх.; ТЗ=1,05) | 100 м2 поверхности воздуховодов | 0.031 | 2046.82 |  |  |  | 5,46 0,02
|  | ЗП |  |  | 1467.1 |  | 47.75 | 24.76 | 1182.39
|  | ЭМ |  |  | 145.07 |  | 4.72 | 8.1 | 38.25
|  | в т.ч. ЗПМ |  |  | 7.02 |  | 0.22 | 24.76 | 5.39
|  | МР |  |  | 434.65 |  | 13.48 | 6.68 | 90.01
|  | НР от ФОТ (128*0.85) | % | 128 |  | 128 | 61.4 | 109 | 1294.68
|  | СП от ФОТ (83*0.8) | % | 83 |  | 83 | 39.82 | 66 | 783.93
|  | Всего по позиции |  |  |  |  | 167.17 |  | 3389.26
689 | ТССЦ-301-1789 | Воздуховоды из оцинкованной стали толщиной: 0,6 мм, диаметром до 250 мм | м2 | 3.1 | 93.51 |  | 289.88 | 5.41 | 1568.26
690 | ТССЦ-301-0475 | Крепления для воздуховодов: подвески СТД6208, СТД6209, СТД6210 | т | 0.004 | 8136 |  | 32.54 | 3.55 | 115.53
691 | ТЕР20-01-001-05 ОП п.1.20.19 | Прокладка воздуховодов из листовой, оцинкованной стали и алюминия класса Н (нормальные) толщиной : 0,6 мм, диаметром до 355 мм (ОП п.1.20.19Индивидуальные испытания систем вентиляции и кондиционирования воздуха ОЗП=1,05; ЭМ=1,05 к расх.; ТЗ=1,05) | 100 м2 поверхности воздуховодов | 0.012 | 1859.25 |  |  |  | 1,94 0,01
|  | ЗП |  |  | 1343.25 |  | 16.92 | 24.76 | 419.06
|  | ЭМ |  |  | 117.92 |  | 1.49 | 8.06 | 11.98
|  | в т.ч. ЗПМ |  |  | 5.81 |  | 0.07 | 24.76 | 1.73
|  | МР |  |  | 398.08 |  | 4.78 | 6.52 | 31.14
|  | НР от ФОТ (128*0.85) | % | 128 |  | 128 | 21.75 | 109 | 458.66
|  | СП от ФОТ (83*0.8) | % | 83 |  | 83 | 14.1 | 66 | 277.72
|  | Всего по позиции |  |  |  |  | 59.04 |  | 1198.56
692 | ТССЦ-301-1790 | Воздуховоды из оцинкованной стали толщиной: 0,6 мм, диаметром до 450 мм | м2 | 1.2 | 84.04 |  | 100.85 | 6.02 | 607.1
693 | ТССЦ-301-0475 | Крепления для воздуховодов: подвески СТД6208, СТД6209, СТД6210 | т | 0.001 | 8136 |  | 8.14 | 3.55 | 28.88
694 | ТЕР20-01-001-10 ОП п.1.20.19 | Прокладка воздуховодов из листовой, оцинкованной стали и алюминия класса Н (нормальные) толщиной : 0,7 мм, периметром от 1100 до 1600 мм (ОП п.1.20.19Индивидуальные испытания систем вентиляции и кондиционирования воздуха ОЗП=1,05; ЭМ=1,05 к расх.; ТЗ=1,05) | 100 м2 поверхности воздуховодов | 0,101 (3,9+3+3,2) / 100 | 1658.48 |  |  |  | 14,1 0,04
|  | ЗП |  |  | 1162.25 |  | 123.26 | 24.76 | 3051.83
|  | ЭМ |  |  | 107.32 |  | 11.38 | 8.06 | 91.73
|  | в т.ч. ЗПМ |  |  | 5.13 |  | 0.52 | 24.76 | 12.83
|  | МР |  |  | 388.91 |  | 39.28 | 6.49 | 254.93
|  | НР от ФОТ (128*0.85) | % | 128 |  | 128 | 158.44 | 109 | 3340.48
|  | СП от ФОТ (83*0.8) | % | 83 |  | 83 | 102.74 | 66 | 2022.68
|  | Всего по позиции |  |  |  |  | 435.1 |  | 8761.65
695 | ТССЦ-301-1794 | Воздуховоды из оцинкованной стали толщиной: 0,7 мм, периметром от 1100 до 1600 мм | м2 | 10.1 | 104.34 |  | 1053.83 | 5.08 | 5353.51
696 | ТССЦ-301-0475 | Крепления для воздуховодов: подвески СТД6208, СТД6209, СТД6210 | т | 0.012 | 8136 |  | 97.63 | 3.55 | 346.59
697 | ТЕР20-01-001-11 ОП п.1.20.19 | Прокладка воздуховодов из листовой, оцинкованной стали и алюминия класса Н (нормальные) толщиной : 0,7 мм, периметром до 2400 мм (ОП п.1.20.19Индивидуальные испытания систем вентиляции и кондиционирования воздуха ОЗП=1,05; ЭМ=1,05 к расх.; ТЗ=1,05) | 100 м2 поверхности воздуховодов | 0,1 (7,6+2,4) / 100 | 1366.59 |  |  |  | 10,51 0,03
|  | ЗП |  |  | 874.52 |  | 91.83 | 24.76 | 2273.58
|  | ЭМ |  |  | 112.14 |  | 11.78 | 6.97 | 82.07
|  | в т.ч. ЗПМ |  |  | 3.78 |  | 0.38 | 24.76 | 9.36
|  | МР |  |  | 379.93 |  | 37.98 | 6.84 | 259.87
|  | НР от ФОТ (128*0.85) | % | 128 |  | 128 | 118.03 | 109 | 2488.4
|  | СП от ФОТ (83*0.8) | % | 83 |  | 83 | 76.53 | 66 | 1506.74
|  | Всего по позиции |  |  |  |  | 336.15 |  | 6610.66
698 | ТССЦ-301-1795 | Воздуховоды из оцинкованной стали толщиной: 0,7 мм, периметром от 1700 до 4000 мм | м2 | 10 | 109.1 |  | 1091 | 4.86 | 5302.3
699 | ТССЦ-301-0475 | Крепления для воздуховодов: подвески СТД6208, СТД6209, СТД6210 | т | 0.012 | 8136 |  | 97.63 | 3.55 | 346.59
700 | ТЕР20-01-001-12 ОП п.1.20.19 | Прокладка воздуховодов из листовой, оцинкованной стали и алюминия класса Н (нормальные) толщиной : 0,7 мм, периметром до 3200 мм (ОП п.1.20.19Индивидуальные испытания систем вентиляции и кондиционирования воздуха ОЗП=1,05; ЭМ=1,05 к расх.; ТЗ=1,05) | 100 м2 поверхности воздуховодов | 0,735 (6+67,5) / 100 | 1162.08 |  |  |  | 62,42 0,23
|  | ЗП |  |  | 706.89 |  | 545.54 | 24.76 | 13507.63
|  | ЭМ |  |  | 117.25 |  | 90.49 | 7.02 | 635.22
|  | в т.ч. ЗПМ |  |  | 4.19 |  | 3.08 | 24.76 | 76.25
|  | МР |  |  | 337.94 |  | 248.39 | 6.81 | 1691.51
|  | НР от ФОТ (128*0.85) | % | 128 |  | 128 | 702.23 | 109 | 14806.43
|  | СП от ФОТ (83*0.8) | % | 83 |  | 83 | 455.35 | 66 | 8965.36
|  | Всего по позиции |  |  |  |  | 2042 |  | 39606.15
701 | ТССЦ-301-1795 | Воздуховоды из оцинкованной стали толщиной: 0,7 мм, периметром от 1700 до 4000 мм | м2 | 73.5 | 109.1 |  | 8018.85 | 4.86 | 38971.91
702 | ТССЦ-301-0475 | Крепления для воздуховодов: подвески СТД6208, СТД6209, СТД6210 | т | 0.085 | 8136 |  | 691.56 | 3.55 | 2455.04
Система В9
703 | ТЕР20-06-002-01 | Установка камер приточных типовых: без секции орошения производительностью до 10 тыс.м3/час (1.20.19.ОП Индивидуальные испытания систем вентиляции и кондиционирования воздуха ОЗП=1,05; ЭМ=1,05 к расх.; ЗПМ=1,05; ТЗ=1,05; ТЗМ=1,05) | 1 камера | 1 | 704.61 |  |  |  | 45,9 0,23
|  | ЗП |  |  | 401.26 |  | 421.32 | 24.76 | 10431.96
|  | ЭМ |  |  | 106.36 |  | 111.68 | 6.55 | 731.49
|  | в т.ч. ЗПМ |  |  | 2.97 |  | 3.12 | 24.76 | 77.21
|  | МР |  |  | 196.99 |  | 196.99 | 8.56 | 1686.23
|  | НР от ФОТ (128*0.85) | % | 128 |  | 128 | 543.28 | 109 | 11455
|  | СП от ФОТ (83*0.8) | % | 83 |  | 83 | 352.29 | 66 | 6936.05
|  | Всего по позиции |  |  |  |  | 1625.56 |  | 31240.73
Стоимость вытяжной установки В9 учтена в подразделе "Система П9"
704 | ТССЦ-301-1066 | Диффузоры потолочные металлические "DEC" марки DVS: вытяжные DVS, диаметр 125 мм | шт. | 9 | 214.8 |  | 1933.2 | 0.81 | 1565.91
705 | ТССЦ-301-1068 | Диффузоры потолочные металлические "DEC" марки DVS: вытяжные DVS, диаметр 200 мм | шт. | 4 | 349.77 |  | 1399.08 | 0.87 | 1217.2
706 | прайс-лист 2.054 | Клапан КВК-125М Арктос | шт | 9 | 147,8 1111,00*М |  | 1330.2 | 6.81 | 9058.68
707 | прайс-лист 2.054 | Клапан КВК-200М Арктос | шт | 4 | 169,48 1274,00*М |  | 677.92 | 6.81 | 4616.64
708 | ТЕР20-02-004-15 ОП п.1.20.19 | Установка клапанов: огнезадерживающих с ручной регулировкой периметром до 1600 мм (ОП п.1.20.19Индивидуальные испытания систем вентиляции и кондиционирования воздуха ОЗП=1,05; ЭМ=1,05 к расх.; ТЗ=1,05) | 1 клапан | 2 | 100.85 |  |  |  | 8.44
|  | ЗП |  |  | 36.46 |  | 76.56 | 24.76 | 1895.78
|  | ЭМ |  |  | 4.02 |  | 8.44 | 5.25 | 44.32
|  | в т.ч. ЗПМ | [5 empty] | 24.76
|  | МР |  |  | 60.37 |  | 120.74 | 3.44 | 415.34
|  | НР от ФОТ (128*0.85) | % | 128 |  | 128 | 98 | 109 | 2066.4
|  | СП от ФОТ (83*0.8) | % | 83 |  | 83 | 63.54 | 66 | 1251.21
|  | Всего по позиции |  |  |  |  | 367.28 |  | 5673.05
709 | прайс-лист 2.055 | Клапан противопожарный КЛОП-2(60)-НО-400х250-МBЕ(24)-К "Вингс-М" | шт | 2 | 3007,8 (18430+3990+190)*М |  | 6015.6 | 6.81 | 40966.24
710 | ТЕР20-01-001-01 ОП п.1.20.19 | Прокладка воздуховодов из листовой, оцинкованной стали и алюминия класса Н (нормальные) толщиной : 0,5 мм, диаметром до 200 мм (ОП п.1.20.19Индивидуальные испытания систем вентиляции и кондиционирования воздуха ОЗП=1,05; ЭМ=1,05 к расх.; ТЗ=1,05) | 100 м2 поверхности воздуховодов | 0,343 (7,1+5+5,9+16,3) / 100 | 2045.08 |  |  |  | 60,45 0,18
|  | ЗП |  |  | 1467.1 |  | 528.38 | 24.76 | 13082.59
|  | ЭМ |  |  | 143.33 |  | 51.62 | 8.09 | 417.61
|  | в т.ч. ЗПМ |  |  | 7.02 |  | 2.41 | 24.76 | 59.62
|  | МР |  |  | 434.65 |  | 149.08 | 6.68 | 995.89
|  | НР от ФОТ (128*0.85) | % | 128 |  | 128 | 679.41 | 109 | 14325.01
|  | СП от ФОТ (83*0.8) | % | 83 |  | 83 | 440.56 | 66 | 8673.86
|  | Всего по позиции |  |  |  |  | 1849.05 |  | 37494.96
711 | ТССЦ-301-8148 | Воздуховоды типа: SONODUCT (POLAR BEAR) звукопоглощающие теплоизолированные гибкие диаметром 127 мм | м2 | 7.1 | 258.29 |  | 1833.86 | 2.63 | 4823.03
712 | ТССЦ-301-8150 | Воздуховоды типа: SONODUCT (POLAR BEAR) звукопоглощающие теплоизолированные гибкие диаметром 203 мм | м2 | 5 | 236.93 |  | 1184.65 | 2.59 | 3068.25
713 | ТССЦ-301-1786 | Воздуховоды из оцинкованной стали толщиной: 0,5 мм, диаметром до 200 мм | м2 | 22,2 5,9+16,3 | 96.28 |  | 2137.42 | 5.25 | 11221.43
714 | ТССЦ-301-0475 | Крепления для воздуховодов: подвески СТД6208, СТД6209, СТД6210 | т | 0.04 | 8136 |  | 325.44 | 3.55 | 1155.31
715 | ТЕР20-01-001-03 ОП п.1.20.19 | Прокладка воздуховодов из листовой, оцинкованной стали и алюминия класса Н (нормальные) толщиной : 0,5 мм, периметром 800, 1000 мм (ОП п.1.20.19Индивидуальные испытания систем вентиляции и кондиционирования воздуха ОЗП=1,05; ЭМ=1,05 к расх.; ТЗ=1,05) | 100 м2 поверхности воздуховодов | 0.056 | 1892.3 |  |  |  | 9,04 0,02
|  | ЗП |  |  | 1343.25 |  | 78.98 | 24.76 | 1955.62
|  | ЭМ |  |  | 114.81 |  | 6.75 | 8.07 | 54.48
|  | в т.ч. ЗПМ |  |  | 5.54 |  | 0.31 | 24.76 | 7.68
|  | МР |  |  | 434.24 |  | 24.32 | 6.68 | 162.44
|  | НР от ФОТ (128*0.85) | % | 128 |  | 128 | 101.49 | 109 | 2140
|  | СП от ФОТ (83*0.8) | % | 83 |  | 83 | 65.81 | 66 | 1295.78
|  | Всего по позиции |  |  |  |  | 277.35 |  | 5608.32
716 | ТССЦ-301-1793 | Воздуховоды из оцинкованной стали толщиной: 0,7 мм, периметром до 1000 мм | м2 | 5.6 | 111.38 |  | 623.73 | 4.76 | 2968.95
717 | ТССЦ-301-0475 | Крепления для воздуховодов: подвески СТД6208, СТД6209, СТД6210 | т | 0.007 | 8136 |  | 56.95 | 3.55 | 202.18
718 | ТЕР20-01-001-09 ОП п.1.20.19 | Прокладка воздуховодов из листовой, оцинкованной стали и алюминия класса Н (нормальные) толщиной : 0,7 мм, периметром 900 мм (ОП п.1.20.19Индивидуальные испытания систем вентиляции и кондиционирования воздуха ОЗП=1,05; ЭМ=1,05 к расх.; ТЗ=1,05) | 100 м2 поверхности воздуховодов | 0.162 | 1892.3 |  |  |  | 26,14 0,07
|  | ЗП |  |  | 1343.25 |  | 228.49 | 24.76 | 5657.33
|  | ЭМ |  |  | 114.81 |  | 19.53 | 8.07 | 157.6
|  | в т.ч. ЗПМ |  |  | 5.54 |  | 0.9 | 24.76 | 22.22
|  | МР |  |  | 434.24 |  | 70.34 | 6.68 | 469.92
|  | НР от ФОТ (128*0.85) | % | 128 |  | 128 | 293.62 | 109 | 6190.71
|  | СП от ФОТ (83*0.8) | % | 83 |  | 83 | 190.39 | 66 | 3748.5
|  | Всего по позиции |  |  |  |  | 802.37 |  | 16224.06
719 | ТССЦ-301-1793 | Воздуховоды из оцинкованной стали толщиной: 0,7 мм, периметром до 1000 мм | м2 | 16.2 | 111.38 |  | 1804.36 | 4.76 | 8588.75
720 | ТССЦ-301-0475 | Крепления для воздуховодов: подвески СТД6208, СТД6209, СТД6210 | т | 0.019 | 8136 |  | 154.58 | 3.55 | 548.77
721 | ТЕР20-01-001-10 ОП п.1.20.19 | Прокладка воздуховодов из листовой, оцинкованной стали и алюминия класса Н (нормальные) толщиной : 0,7 мм, периметром от 1100 до 1600 мм (ОП п.1.20.19Индивидуальные испытания систем вентиляции и кондиционирования воздуха ОЗП=1,05; ЭМ=1,05 к расх.; ТЗ=1,05) | 100 м2 поверхности воздуховодов | 0.494 | 1658.48 |  |  |  | 68,98 0,19
|  | ЗП |  |  | 1162.25 |  | 602.86 | 24.76 | 14926.79
|  | ЭМ |  |  | 107.32 |  | 55.67 | 8.06 | 448.68
|  | в т.ч. ЗПМ |  |  | 5.13 |  | 2.53 | 24.76 | 62.75
|  | МР |  |  | 388.91 |  | 192.12 | 6.49 | 1246.86
|  | НР от ФОТ (128*0.85) | % | 128 |  | 128 | 774.9 | 109 | 16338.6
|  | СП от ФОТ (83*0.8) | % | 83 |  | 83 | 502.47 | 66 | 9893.1
|  | Всего по позиции |  |  |  |  | 2128.02 |  | 42854.03
722 | ТССЦ-301-1794 | Воздуховоды из оцинкованной стали толщиной: 0,7 мм, периметром от 1100 до 1600 мм | м2 | 49.4 | 104.34 |  | 5154.4 | 5.08 | 26184.47
723 | ТССЦ-301-0475 | Крепления для воздуховодов: подвески СТД6208, СТД6209, СТД6210 | т | 0.057 | 8136 |  | 463.75 | 3.55 | 1646.32
724 | ТЕР26-01-008-01 | Изоляция трубопроводов матами и холстами из супертонкого волокна (стеклянного и базальтового), матами звукопоглощающими | 1 м3 изоляции | 0,04 8*0,005 | 1447.41 |  |  |  | 3.77
|  | ЗП |  |  | 919.39 |  | 36.78 | 24.76 | 910.56
|  | ЭМ |  |  | 72.84 |  | 2.91 | 8.94 | 26.05
|  | в т.ч. ЗПМ | [5 empty] | 24.76
|  | МР |  |  | 455.18 |  | 18.21 | 4.74 | 86.3
|  | НР от ФОТ (100*0.85) | % | 100 |  | 100 | 36.78 | 85 | 773.98
|  | СП от ФОТ (70*0.8) | % | 70 |  | 70 | 25.75 | 56 | 509.91
|  | Всего по позиции |  |  |  |  | 120.43 |  | 2306.8
725 | ТССЦ-113-0740 | Материал базальтовый БИЗОН-5-1Ф-К (прим) | м2 | 8 | 39.57 |  | 316.56 | 5.43 | 1718.96
Система В10
726 | ТЕР20-03-002-01 ОП п.1.20.19 | Установка вентиляторов осевых массой: до 0,025 т (ОП п.1.20.19Индивидуальные испытания систем вентиляции и кондиционирования воздуха ОЗП=1,05; ЭМ=1,05 к расх.; ТЗ=1,05) | 1 вентилятор | 1 | 47.77 |  |  |  | 4,18 0,01
|  | ЗП |  |  | 38.29 |  | 40.2 | 24.76 | 995.46
|  | ЭМ |  |  | 7.45 |  | 7.82 | 6.93 | 54.21
|  | в т.ч. ЗПМ |  |  | 0.14 |  | 0.14 | 24.76 | 3.47
|  | МР |  |  | 2.03 |  | 2.04 | 7 | 14.21
|  | НР от ФОТ (128*0.85) | % | 128 |  | 128 | 51.64 | 109 | 1088.83
|  | СП от ФОТ (83*0.8) | % | 83 |  | 83 | 33.48 | 66 | 659.29
|  | Всего по позиции |  |  |  |  | 135.18 |  | 2812
727 | ТССЦ-301-2455 | Вентиляторы канальные для круглых воздуховодов OSTBERG марки: СК 315 С, производительность 1620 м3/час | шт. | 1 | 3126.03 |  | 3126.03 | 3.06 | 9565.65
728 | ТЕРм08-03-575-01 | Прибор или аппарат | 1 шт. | 1 | 11.51 |  |  |  | 1.12
|  | ЗП |  |  | 11.11 |  | 11.11 | 24.76 | 275.08
ЭМ
|  | в т.ч. ЗПМ | [5 empty] | 24.76
|  | МР |  |  | 0.4 |  | 0.4 | 17.55 | 7.02
|  | НР от ФОТ (95*0.85) | % | 95 |  | 95 | 10.55 | 81 | 222.81
|  | СП от ФОТ (65*0.8) | % | 65 |  | 65 | 7.22 | 52 | 143.04
|  | Всего по позиции |  |  |  |  | 29.28 |  | 647.95
729 | прайс-лист 2.057 | Однофазный симисторный регулятор скорости VRS 1.5N Polar Bear | шт | 1 | 576,45 2337,83 *О |  | 576.45 | 3.54 | 2040.63
730 | ТЕР20-02-004-01 ОП п.1.20.19 | Установка клапанов обратных: диаметром до 355 мм (ОП п.1.20.19Индивидуальные испытания систем вентиляции и кондиционирования воздуха ОЗП=1,05; ЭМ=1,05 к расх.; ТЗ=1,05) | 1 клапан | 1 | 18.3 |  |  |  | 1.08
|  | ЗП |  |  | 9.13 |  | 9.59 | 24.76 | 237.36
|  | ЭМ |  |  | 1.68 |  | 1.76 | 6.71 | 11.84
|  | в т.ч. ЗПМ | [5 empty] | 24.76
|  | МР |  |  | 7.49 |  | 7.49 | 7.24 | 54.23
|  | НР от ФОТ (128*0.85) | % | 128 |  | 128 | 12.28 | 109 | 258.72
|  | СП от ФОТ (83*0.8) | % | 83 |  | 83 | 7.96 | 66 | 156.66
|  | Всего по позиции |  |  |  |  | 39.08 |  | 718.81
731 | ТССЦ-301-8805 | Клапаны обратные "Systemair" RSK диаметром: 315 мм | шт. | 1 | 369.43 |  | 369.43 | 3.09 | 1141.54
732 | ТЕР20-02-014-04 ОП п.1.20.19 | Установка шумоглушителей вентиляционных трубчатых круглого сечения типа: ГТК1-4, диаметр обечайки 315 мм (ОП п.1.20.19Индивидуальные испытания систем вентиляции и кондиционирования воздуха ОЗП=1,05; ЭМ=1,05 к расх.; ТЗ=1,05) | 1 шт. | 2 | 23.06 |  |  |  | 3.23
|  | ЗП |  |  | 13.64 |  | 28.64 | 24.76 | 709.22
|  | ЭМ |  |  | 2.09 |  | 4.38 | 6.21 | 27.26
|  | в т.ч. ЗПМ | [5 empty] | 24.76
|  | МР |  |  | 7.33 |  | 14.68 | 7.01 | 102.76
|  | НР от ФОТ (128*0.85) | % | 128 |  | 128 | 36.66 | 109 | 773.05
|  | СП от ФОТ (83*0.8) | % | 83 |  | 83 | 23.77 | 66 | 468.09
|  | Всего по позиции |  |  |  |  | 108.13 |  | 2080.38
733 | ТССЦ-301-6706 | Шумоглушители для круглых воздуховодов марки: CSA-315/900 АРКТОС | шт. | 2 | 1425.36 |  | 2850.72 | 2.58 | 7354.86
734 | ТССЦ-301-1067 | Диффузоры потолочные металлические "DEC" марки DVS: вытяжные DVS, диаметр 160 мм | шт. | 1 | 293.48 |  | 293.48 | 0.88 | 258.26
735 | ТССЦ-301-1068 | Диффузоры потолочные металлические "DEC" марки DVS: вытяжные DVS, диаметр 200 мм | шт. | 4 | 349.77 |  | 1399.08 | 0.87 | 1217.2
736 | прайс-лист 2.054 | Клапан КВК-160М Арктос | шт | 1 | 149,39 1123,00*М |  | 149.39 | 6.81 | 1017.35
737 | прайс-лист 2.054 | Клапан КВК-200М Арктос | шт | 4 | 169,48 1274,00*М |  | 677.92 | 6.81 | 4616.64
738 | ТЕР20-02-004-15 ОП п.1.20.19 | Установка клапанов: огнезадерживающих с ручной регулировкой периметром до 1600 мм (ОП п.1.20.19Индивидуальные испытания систем вентиляции и кондиционирования воздуха ОЗП=1,05; ЭМ=1,05 к расх.; ТЗ=1,05) | 1 клапан | 4 | 100.85 |  |  |  | 16.88
|  | ЗП |  |  | 36.46 |  | 153.12 | 24.76 | 3791.56
|  | ЭМ |  |  | 4.02 |  | 16.88 | 5.25 | 88.64
|  | в т.ч. ЗПМ | [5 empty] | 24.76
|  | МР |  |  | 60.37 |  | 241.48 | 3.44 | 830.68
|  | НР от ФОТ (128*0.85) | % | 128 |  | 128 | 195.99 | 109 | 4132.8
|  | СП от ФОТ (83*0.8) | % | 83 |  | 83 | 127.09 | 66 | 2502.43
|  | Всего по позиции |  |  |  |  | 734.56 |  | 11346.11
739 | прайс-лист 2.055 | Клапан противопожарный КЛОП-2(60)-НО-315-МBЕ(24)-К "Вингс-М" | шт | 4 | 2957,25 (18050+3990+190)*М |  | 11829 | 6.81 | 80555.48
740 | ТЕР20-01-001-01 ОП п.1.20.19 | Прокладка воздуховодов из листовой, оцинкованной стали и алюминия класса Н (нормальные) толщиной : 0,5 мм, диаметром до 200 мм (ОП п.1.20.19Индивидуальные испытания систем вентиляции и кондиционирования воздуха ОЗП=1,05; ЭМ=1,05 к расх.; ТЗ=1,05) | 100 м2 поверхности воздуховодов | 0,109 (1+5+0,5+4,4) / 100 | 2045.08 |  |  |  | 19,21 0,06
|  | ЗП |  |  | 1467.1 |  | 167.91 | 24.76 | 4157.44
|  | ЭМ |  |  | 143.33 |  | 16.4 | 8.09 | 132.71
|  | в т.ч. ЗПМ |  |  | 7.02 |  | 0.77 | 24.76 | 18.95
|  | МР |  |  | 434.65 |  | 47.38 | 6.68 | 316.48
|  | НР от ФОТ (128*0.85) | % | 128 |  | 128 | 215.91 | 109 | 4552.27
|  | СП от ФОТ (83*0.8) | % | 83 |  | 83 | 140 | 66 | 2756.42
|  | Всего по позиции |  |  |  |  | 587.6 |  | 11915.32
741 | ТССЦ-301-8149 | Воздуховоды типа: SONODUCT (POLAR BEAR) звукопоглощающие теплоизолированные гибкие диаметром 160 мм | м2 | 1 | 243.72 |  | 243.72 | 2.6 | 633.67
742 | ТССЦ-301-8150 | Воздуховоды типа: SONODUCT (POLAR BEAR) звукопоглощающие теплоизолированные гибкие диаметром 203 мм | м2 | 5 | 236.93 |  | 1184.65 | 2.59 | 3068.25
743 | ТССЦ-301-1786 | Воздуховоды из оцинкованной стали толщиной: 0,5 мм, диаметром до 200 мм | м2 | 4,9 0,5+4,4 | 96.28 |  | 471.77 | 5.25 | 2476.8
744 | ТССЦ-301-0475 | Крепления для воздуховодов: подвески СТД6208, СТД6209, СТД6210 | т | 0.013 | 8136 |  | 105.77 | 3.55 | 375.48
745 | ТЕР20-01-001-04 ОП п.1.20.19 | Прокладка воздуховодов из листовой, оцинкованной стали и алюминия класса Н (нормальные) толщиной : 0,6 мм, диаметром до 250 мм (ОП п.1.20.19Индивидуальные испытания систем вентиляции и кондиционирования воздуха ОЗП=1,05; ЭМ=1,05 к расх.; ТЗ=1,05) | 100 м2 поверхности воздуховодов | 0.024 | 2046.82 |  |  |  | 4,23 0,01
|  | ЗП |  |  | 1467.1 |  | 36.97 | 24.76 | 915.4
|  | ЭМ |  |  | 145.07 |  | 3.66 | 8.1 | 29.61
|  | в т.ч. ЗПМ |  |  | 7.02 |  | 0.17 | 24.76 | 4.17
|  | МР |  |  | 434.65 |  | 10.43 | 6.68 | 69.68
|  | НР от ФОТ (128*0.85) | % | 128 |  | 128 | 47.54 | 109 | 1002.33
|  | СП от ФОТ (83*0.8) | % | 83 |  | 83 | 30.83 | 66 | 606.92
|  | Всего по позиции |  |  |  |  | 129.43 |  | 2623.94
746 | ТССЦ-301-1789 | Воздуховоды из оцинкованной стали толщиной: 0,6 мм, диаметром до 250 мм | м2 | 2.4 | 93.51 |  | 224.42 | 5.41 | 1214.14
747 | ТССЦ-301-0475 | Крепления для воздуховодов: подвески СТД6208, СТД6209, СТД6210 | т | 0.003 | 8136 |  | 24.41 | 3.55 | 86.65
748 | ТЕР20-01-001-05 ОП п.1.20.19 | Прокладка воздуховодов из листовой, оцинкованной стали и алюминия класса Н (нормальные) толщиной : 0,6 мм, диаметром до 355 мм (ОП п.1.20.19Индивидуальные испытания систем вентиляции и кондиционирования воздуха ОЗП=1,05; ЭМ=1,05 к расх.; ТЗ=1,05) | 100 м2 поверхности воздуховодов | 0.554 | 1859.25 |  |  |  | 89,4 0,24
|  | ЗП |  |  | 1343.25 |  | 781.37 | 24.76 | 19346.68
|  | ЭМ |  |  | 117.92 |  | 68.6 | 8.06 | 552.87
|  | в т.ч. ЗПМ |  |  | 5.81 |  | 3.22 | 24.76 | 79.7
|  | МР |  |  | 398.08 |  | 220.53 | 6.52 | 1437.9
|  | НР от ФОТ (128*0.85) | % | 128 |  | 128 | 1004.28 | 109 | 21174.75
|  | СП от ФОТ (83*0.8) | % | 83 |  | 83 | 651.21 | 66 | 12821.41
|  | Всего по позиции |  |  |  |  | 2725.99 |  | 55333.61
749 | ТССЦ-301-1790 | Воздуховоды из оцинкованной стали толщиной: 0,6 мм, диаметром до 450 мм | м2 | 55.4 | 84.04 |  | 4655.82 | 6.02 | 28027.97
750 | ТССЦ-301-0475 | Крепления для воздуховодов: подвески СТД6208, СТД6209, СТД6210 | т | 0.064 | 8136 |  | 520.7 | 3.55 | 1848.5
751 | ТЕР26-01-008-01 | Изоляция трубопроводов матами и холстами из супертонкого волокна (стеклянного и базальтового), матами звукопоглощающими | 1 м3 изоляции | 0,03 6*0,005 | 1447.41 |  |  |  | 2.83
|  | ЗП |  |  | 919.39 |  | 27.58 | 24.76 | 682.92
|  | ЭМ |  |  | 72.84 |  | 2.19 | 8.94 | 19.54
|  | в т.ч. ЗПМ | [5 empty] | 24.76
|  | МР |  |  | 455.18 |  | 13.65 | 4.74 | 64.73
|  | НР от ФОТ (100*0.85) | % | 100 |  | 100 | 27.58 | 85 | 580.48
|  | СП от ФОТ (70*0.8) | % | 70 |  | 70 | 19.31 | 56 | 382.44
|  | Всего по позиции |  |  |  |  | 90.31 |  | 1730.11
752 | ТССЦ-113-0740 | Материал базальтовый БИЗОН-5-1Ф-К (прим) | м2 | 6 | 39.57 |  | 237.42 | 5.43 | 1289.22
Система В11
753 | ТЕР20-06-002-01 | Установка камер приточных типовых: без секции орошения производительностью до 10 тыс.м3/час (1.20.19.ОП Индивидуальные испытания систем вентиляции и кондиционирования воздуха ОЗП=1,05; ЭМ=1,05 к расх.; ЗПМ=1,05; ТЗ=1,05; ТЗМ=1,05) | 1 камера | 1 | 704.61 |  |  |  | 45,9 0,23
|  | ЗП |  |  | 401.26 |  | 421.32 | 24.76 | 10431.96
|  | ЭМ |  |  | 106.36 |  | 111.68 | 6.55 | 731.49
|  | в т.ч. ЗПМ |  |  | 2.97 |  | 3.12 | 24.76 | 77.21
|  | МР |  |  | 196.99 |  | 196.99 | 8.56 | 1686.23
|  | НР от ФОТ (128*0.85) | % | 128 |  | 128 | 543.28 | 109 | 11455
|  | СП от ФОТ (83*0.8) | % | 83 |  | 83 | 352.29 | 66 | 6936.05
|  | Всего по позиции |  |  |  |  | 1625.56 |  | 31240.73
Стоимость вытяжной установки В11 учтена в подразделе "Система П11"
754 | ТЕР20-02-002-01 ОП п.1.20.19 | Установка решеток жалюзийных площадью в свету: до 0,5 м2 (ОП п.1.20.19Индивидуальные испытания систем вентиляции и кондиционирования воздуха ОЗП=1,05; ЭМ=1,05 к расх.; ТЗ=1,05) | 1 решетка | 5 | 19.35 |  |  |  | 7.67
|  | ЗП |  |  | 13.1 |  | 68.8 | 24.76 | 1702.85
|  | ЭМ |  |  | 2.37 |  | 12.45 | 6.83 | 85
|  | в т.ч. ЗПМ | [5 empty] | 24.76
|  | МР |  |  | 3.88 |  | 19.35 | 6.02 | 116.8
|  | НР от ФОТ (128*0.85) | % | 128 |  | 128 | 88.06 | 109 | 1856.11
|  | СП от ФОТ (83*0.8) | % | 83 |  | 83 | 57.1 | 66 | 1123.88
|  | Всего по позиции |  |  |  |  | 245.76 |  | 4884.64
755 | прайс-лист 2.056 | Диффузор JTH/S-250-595-S Halton | шт | 5 | 2010,08 15110,00*М |  | 10050.4 | 6.81 | 68443.2
756 | ТССЦ-301-1066 | Диффузоры потолочные металлические "DEC" марки DVS: вытяжные DVS, диаметр 125 мм | шт. | 3 | 214.8 |  | 644.4 | 0.81 | 521.97
757 | прайс-лист 2.054 | Клапан КВК-125М Арктос | шт | 3 | 147,8 1111,00*М |  | 443.4 | 6.81 | 3019.56
758 | прайс-лист 2.054 | Клапан КВК-250М Арктос | шт | 5 | 258,61 1944,00*М |  | 1293.05 | 6.81 | 8805.65
759 | ТЕР20-02-004-15 ОП п.1.20.19 | Установка клапанов: огнезадерживающих с ручной регулировкой периметром до 1600 мм (ОП п.1.20.19Индивидуальные испытания систем вентиляции и кондиционирования воздуха ОЗП=1,05; ЭМ=1,05 к расх.; ТЗ=1,05) | 1 клапан | 3 1+2 | 100.85 |  |  |  | 12.66
|  | ЗП |  |  | 36.46 |  | 114.84 | 24.76 | 2843.67
|  | ЭМ |  |  | 4.02 |  | 12.66 | 5.25 | 66.48
|  | в т.ч. ЗПМ | [5 empty] | 24.76
|  | МР |  |  | 60.37 |  | 181.11 | 3.44 | 623.01
|  | НР от ФОТ (128*0.85) | % | 128 |  | 128 | 147 | 109 | 3099.6
|  | СП от ФОТ (83*0.8) | % | 83 |  | 83 | 95.32 | 66 | 1876.82
|  | Всего по позиции |  |  |  |  | 550.93 |  | 8509.58
760 | прайс-лист 2.055 | Клапан противопожарный КЛОП-2(60)-НО-125-МBЕ(24)-К "Вингс-М" | шт | 1 | 2856,15 (17290+3990+190)*М |  | 2856.15 | 6.81 | 19450.38
761 | прайс-лист 2.055 | Клапан противопожарный КЛОП-2(60)-НО-160-МBЕ(24)-К "Вингс-М" | шт | 2 | 2856,15 (17290+3990+190)*М |  | 5712.3 | 6.81 | 38900.76
762 | ТЕР20-02-004-16 ОП п.1.20.19 | Установка клапанов: огнезадерживающих с ручной регулировкой периметром до 3200 мм (ОП п.1.20.19Индивидуальные испытания систем вентиляции и кондиционирования воздуха ОЗП=1,05; ЭМ=1,05 к расх.; ТЗ=1,05) | 1 клапан | 1 | 136.69 |  |  |  | 6,25 0,01
|  | ЗП |  |  | 52 |  | 54.6 | 24.76 | 1351.9
|  | ЭМ |  |  | 7.98 |  | 8.38 | 6.22 | 52.12
|  | в т.ч. ЗПМ |  |  | 0.14 |  | 0.14 | 24.76 | 3.47
|  | МР |  |  | 76.71 |  | 76.71 | 4.4 | 337.52
|  | НР от ФОТ (128*0.85) | % | 128 |  | 128 | 70.07 | 109 | 1477.35
|  | СП от ФОТ (83*0.8) | % | 83 |  | 83 | 45.43 | 66 | 894.54
|  | Всего по позиции |  |  |  |  | 255.19 |  | 4113.43
763 | прайс-лист 2.055 | Клапан противопожарный КЛОП-2(60)-НО-800х400-МBЕ(24)-К "Вингс-М" | шт | 1 | 3943 (25460+3990+190)*М |  | 3943 | 6.81 | 26851.83
764 | ТЕР20-01-001-01 ОП п.1.20.19 | Прокладка воздуховодов из листовой, оцинкованной стали и алюминия класса Н (нормальные) толщиной : 0,5 мм, диаметром до 200 мм (ОП п.1.20.19Индивидуальные испытания систем вентиляции и кондиционирования воздуха ОЗП=1,05; ЭМ=1,05 к расх.; ТЗ=1,05) | 100 м2 поверхности воздуховодов | 0,12 (2.4+3.1+6,5) / 100 | 2045.08 |  |  |  | 21,15 0,06
|  | ЗП |  |  | 1467.1 |  | 184.86 | 24.76 | 4577
|  | ЭМ |  |  | 143.33 |  | 18.06 | 8.09 | 146.1
|  | в т.ч. ЗПМ |  |  | 7.02 |  | 0.84 | 24.76 | 20.86
|  | МР |  |  | 434.65 |  | 52.15 | 6.68 | 348.42
|  | НР от ФОТ (128*0.85) | % | 128 |  | 128 | 237.7 | 109 | 5011.67
|  | СП от ФОТ (83*0.8) | % | 83 |  | 83 | 154.13 | 66 | 3034.59
|  | Всего по позиции |  |  |  |  | 646.9 |  | 13117.78
765 | ТССЦ-301-8148 | Воздуховоды типа: SONODUCT (POLAR BEAR) звукопоглощающие теплоизолированные гибкие диаметром 127 мм | м2 | 2.4 | 258.29 |  | 619.9 | 2.63 | 1630.32
766 | ТССЦ-301-1786 | Воздуховоды из оцинкованной стали толщиной: 0,5 мм, диаметром до 200 мм | м2 | 9,6 3,1+6,5 | 96.28 |  | 924.29 | 5.25 | 4852.51
767 | ТССЦ-301-0475 | Крепления для воздуховодов: подвески СТД6208, СТД6209, СТД6210 | т | 0.014 | 8136 |  | 113.9 | 3.55 | 404.36
768 | ТЕР20-01-001-04 ОП п.1.20.19 | Прокладка воздуховодов из листовой, оцинкованной стали и алюминия класса Н (нормальные) толщиной : 0,6 мм, диаметром до 250 мм (ОП п.1.20.19Индивидуальные испытания систем вентиляции и кондиционирования воздуха ОЗП=1,05; ЭМ=1,05 к расх.; ТЗ=1,05) | 100 м2 поверхности воздуховодов | 0,15 (7,9+7,1) / 100 | 2046.82 |  |  |  | 26,44 0,08
|  | ЗП |  |  | 1467.1 |  | 231.07 | 24.76 | 5721.25
|  | ЭМ |  |  | 145.07 |  | 22.85 | 8.1 | 185.07
|  | в т.ч. ЗПМ |  |  | 7.02 |  | 1.05 | 24.76 | 26.07
|  | МР |  |  | 434.65 |  | 65.19 | 6.68 | 435.52
|  | НР от ФОТ (128*0.85) | % | 128 |  | 128 | 297.11 | 109 | 6264.58
|  | СП от ФОТ (83*0.8) | % | 83 |  | 83 | 192.66 | 66 | 3793.23
|  | Всего по позиции |  |  |  |  | 808.88 |  | 16399.65
769 | ТССЦ-301-8151 | Воздуховоды типа: SONODUCT (POLAR BEAR) звукопоглощающие теплоизолированные гибкие диаметром 254 мм | м2 | 7.9 | 229.2 |  | 1810.68 | 2.59 | 4689.68
770 | ТССЦ-301-1789 | Воздуховоды из оцинкованной стали толщиной: 0,6 мм, диаметром до 250 мм | м2 | 7.1 | 93.51 |  | 663.92 | 5.41 | 3591.82
771 | ТССЦ-301-0475 | Крепления для воздуховодов: подвески СТД6208, СТД6209, СТД6210 | т | 0.017 | 8136 |  | 138.31 | 3.55 | 491.01
772 | ТЕР20-01-001-10 ОП п.1.20.19 | Прокладка воздуховодов из листовой, оцинкованной стали и алюминия класса Н (нормальные) толщиной : 0,7 мм, периметром от 1100 до 1600 мм (ОП п.1.20.19Индивидуальные испытания систем вентиляции и кондиционирования воздуха ОЗП=1,05; ЭМ=1,05 к расх.; ТЗ=1,05) | 100 м2 поверхности воздуховодов | 0,087 (3,9+4,8) / 100 | 1658.48 |  |  |  | 12,15 0,03
|  | ЗП |  |  | 1162.25 |  | 106.17 | 24.76 | 2628.81
|  | ЭМ |  |  | 107.32 |  | 9.8 | 8.06 | 79.02
|  | в т.ч. ЗПМ |  |  | 5.13 |  | 0.45 | 24.76 | 11.05
|  | МР |  |  | 388.91 |  | 33.84 | 6.49 | 219.59
|  | НР от ФОТ (128*0.85) | % | 128 |  | 128 | 136.47 | 109 | 2877.45
|  | СП от ФОТ (83*0.8) | % | 83 |  | 83 | 88.49 | 66 | 1742.31
|  | Всего по позиции |  |  |  |  | 374.77 |  | 7547.18
773 | ТССЦ-301-1794 | Воздуховоды из оцинкованной стали толщиной: 0,7 мм, периметром от 1100 до 1600 мм | м2 | 8.7 | 104.34 |  | 907.76 | 5.08 | 4611.44
774 | ТССЦ-301-0475 | Крепления для воздуховодов: подвески СТД6208, СТД6209, СТД6210 | т | 0.01 | 8136 |  | 81.36 | 3.55 | 288.83
775 | ТЕР20-01-001-11 ОП п.1.20.19 | Прокладка воздуховодов из листовой, оцинкованной стали и алюминия класса Н (нормальные) толщиной : 0,7 мм, периметром до 2400 мм (ОП п.1.20.19Индивидуальные испытания систем вентиляции и кондиционирования воздуха ОЗП=1,05; ЭМ=1,05 к расх.; ТЗ=1,05) | 100 м2 поверхности воздуховодов | 1,011 (5,7+6,6+88,8) / 100 | 1366.59 |  |  |  | 106,22 0,28
|  | ЗП |  |  | 874.52 |  | 928.35 | 24.76 | 22985.86
|  | ЭМ |  |  | 112.14 |  | 119.05 | 6.97 | 829.73
|  | в т.ч. ЗПМ |  |  | 3.78 |  | 3.82 | 24.76 | 94.62
|  | МР |  |  | 379.93 |  | 384.1 | 6.84 | 2627.31
|  | НР от ФОТ (128*0.85) | % | 128 |  | 128 | 1193.18 | 109 | 25157.72
|  | СП от ФОТ (83*0.8) | % | 83 |  | 83 | 773.7 | 66 | 15233.12
|  | Всего по позиции |  |  |  |  | 3398.38 |  | 66833.74
776 | ТССЦ-301-1795 | Воздуховоды из оцинкованной стали толщиной: 0,7 мм, периметром от 1700 до 4000 мм | м2 | 101.1 | 109.1 |  | 11030.01 | 4.86 | 53606.25
777 | ТССЦ-301-0475 | Крепления для воздуховодов: подвески СТД6208, СТД6209, СТД6210 | т | 0.118 | 8136 |  | 960.05 | 3.55 | 3408.17
Система В12
778 | ТЕР20-06-002-01 | Установка камер приточных типовых: без секции орошения производительностью до 10 тыс.м3/час (1.20.19.ОП Индивидуальные испытания систем вентиляции и кондиционирования воздуха ОЗП=1,05; ЭМ=1,05 к расх.; ЗПМ=1,05; ТЗ=1,05; ТЗМ=1,05) | 1 камера | 1 | 704.61 |  |  |  | 45,9 0,23
|  | ЗП |  |  | 401.26 |  | 421.32 | 24.76 | 10431.96
|  | ЭМ |  |  | 106.36 |  | 111.68 | 6.55 | 731.49
|  | в т.ч. ЗПМ |  |  | 2.97 |  | 3.12 | 24.76 | 77.21
|  | МР |  |  | 196.99 |  | 196.99 | 8.56 | 1686.23
|  | НР от ФОТ (128*0.85) | % | 128 |  | 128 | 543.28 | 109 | 11455
|  | СП от ФОТ (83*0.8) | % | 83 |  | 83 | 352.29 | 66 | 6936.05
|  | Всего по позиции |  |  |  |  | 1625.56 |  | 31240.73
Стоимость приточно-вытяжной установки В12 учтена в подразделе "Система П12"
779 | ТЕР20-02-002-01 ОП п.1.20.19 | Установка решеток жалюзийных площадью в свету: до 0,5 м2 (ОП п.1.20.19Индивидуальные испытания систем вентиляции и кондиционирования воздуха ОЗП=1,05; ЭМ=1,05 к расх.; ТЗ=1,05) | 1 решетка | 30 | 19.35 |  |  |  | 45.99
|  | ЗП |  |  | 13.1 |  | 412.8 | 24.76 | 10217.1
|  | ЭМ |  |  | 2.37 |  | 74.7 | 6.83 | 510
|  | в т.ч. ЗПМ | [5 empty] | 24.76
|  | МР |  |  | 3.88 |  | 116.1 | 6.02 | 700.8
|  | НР от ФОТ (128*0.85) | % | 128 |  | 128 | 528.38 | 109 | 11136.64
|  | СП от ФОТ (83*0.8) | % | 83 |  | 83 | 342.62 | 66 | 6743.29
|  | Всего по позиции |  |  |  |  | 1474.6 |  | 29307.83
780 | прайс-лист 2.054 | Решетка АЛР-К 500х200 Арктос | шт | 30 | 254,49 1913,00*М |  | 7634.7 | 6.81 | 51992.4
781 | ТЕР20-02-004-15 ОП п.1.20.19 | Установка клапанов: огнезадерживающих с ручной регулировкой периметром до 1600 мм (ОП п.1.20.19Индивидуальные испытания систем вентиляции и кондиционирования воздуха ОЗП=1,05; ЭМ=1,05 к расх.; ТЗ=1,05) | 1 клапан | 2 | 100.85 |  |  |  | 8.44
|  | ЗП |  |  | 36.46 |  | 76.56 | 24.76 | 1895.78
|  | ЭМ |  |  | 4.02 |  | 8.44 | 5.25 | 44.32
|  | в т.ч. ЗПМ | [5 empty] | 24.76
|  | МР |  |  | 60.37 |  | 120.74 | 3.44 | 415.34
|  | НР от ФОТ (128*0.85) | % | 128 |  | 128 | 98 | 109 | 2066.4
|  | СП от ФОТ (83*0.8) | % | 83 |  | 83 | 63.54 | 66 | 1251.21
|  | Всего по позиции |  |  |  |  | 367.28 |  | 5673.05
782 | прайс-лист 2.055 | Клапан противопожарный КЛОП-2(60)-НО-500-МBЕ(24)-К "Вингс-М" | шт | 2 | 3058,35 (18810+3990+190)*М |  | 6116.7 | 6.81 | 41654.72
783 | ТЕР20-01-001-04 ОП п.1.20.19 | Прокладка воздуховодов из листовой, оцинкованной стали и алюминия класса Н (нормальные) толщиной : 0,6 мм, диаметром до 250 мм (ОП п.1.20.19Индивидуальные испытания систем вентиляции и кондиционирования воздуха ОЗП=1,05; ЭМ=1,05 к расх.; ТЗ=1,05) | 100 м2 поверхности воздуховодов | 0.039 | 2046.82 |  |  |  | 6,87 0,02
|  | ЗП |  |  | 1467.1 |  | 60.08 | 24.76 | 1487.53
|  | ЭМ |  |  | 145.07 |  | 5.94 | 8.1 | 48.12
|  | в т.ч. ЗПМ |  |  | 7.02 |  | 0.27 | 24.76 | 6.78
|  | МР |  |  | 434.65 |  | 16.95 | 6.68 | 113.23
|  | НР от ФОТ (128*0.85) | % | 128 |  | 128 | 77.25 | 109 | 1628.8
|  | СП от ФОТ (83*0.8) | % | 83 |  | 83 | 50.09 | 66 | 986.24
|  | Всего по позиции |  |  |  |  | 210.31 |  | 4263.92
784 | ТССЦ-301-1789 | Воздуховоды из оцинкованной стали толщиной: 0,6 мм, диаметром до 250 мм | м2 | 3.9 | 93.51 |  | 364.69 | 5.41 | 1972.97
785 | ТССЦ-301-0475 | Крепления для воздуховодов: подвески СТД6208, СТД6209, СТД6210 | т | 0.005 | 8136 |  | 40.68 | 3.55 | 144.41
786 | ТЕР20-01-001-05 ОП п.1.20.19 | Прокладка воздуховодов из листовой, оцинкованной стали и алюминия класса Н (нормальные) толщиной : 0,6 мм, диаметром до 355 мм (ОП п.1.20.19Индивидуальные испытания систем вентиляции и кондиционирования воздуха ОЗП=1,05; ЭМ=1,05 к расх.; ТЗ=1,05) | 100 м2 поверхности воздуховодов | 0,155 (9,9+5,6) / 100 | 1859.25 |  |  |  | 25,01 0,07
|  | ЗП |  |  | 1343.25 |  | 218.61 | 24.76 | 5412.88
|  | ЭМ |  |  | 117.92 |  | 19.19 | 8.06 | 154.68
|  | в т.ч. ЗПМ |  |  | 5.81 |  | 0.9 | 24.76 | 22.3
|  | МР |  |  | 398.08 |  | 61.71 | 6.52 | 402.3
|  | НР от ФОТ (128*0.85) | % | 128 |  | 128 | 280.97 | 109 | 5924.35
|  | СП от ФОТ (83*0.8) | % | 83 |  | 83 | 182.19 | 66 | 3587.22
|  | Всего по позиции |  |  |  |  | 762.67 |  | 15481.43
787 | ТССЦ-301-1790 | Воздуховоды из оцинкованной стали толщиной: 0,6 мм, диаметром до 450 мм | м2 | 15.5 | 84.04 |  | 1302.62 | 6.02 | 7841.76
788 | ТССЦ-301-0475 | Крепления для воздуховодов: подвески СТД6208, СТД6209, СТД6210 | т | 0.018 | 8136 |  | 146.45 | 3.55 | 519.89
789 | ТЕР20-01-001-06 ОП п.1.20.19 | Прокладка воздуховодов из листовой, оцинкованной стали и алюминия класса Н (нормальные) толщиной : 0,6 мм, диаметром до 450 мм (ОП п.1.20.19Индивидуальные испытания систем вентиляции и кондиционирования воздуха ОЗП=1,05; ЭМ=1,05 к расх.; ТЗ=1,05) | 100 м2 поверхности воздуховодов | 0,204 (6,3+14,1) / 100 | 1658.48 |  |  |  | 28,48 0,08
|  | ЗП |  |  | 1162.25 |  | 248.95 | 24.76 | 6164.1
|  | ЭМ |  |  | 107.32 |  | 22.99 | 8.06 | 185.28
|  | в т.ч. ЗПМ |  |  | 5.13 |  | 1.05 | 24.76 | 25.91
|  | МР |  |  | 388.91 |  | 79.34 | 6.49 | 514.9
|  | НР от ФОТ (128*0.85) | % | 128 |  | 128 | 320 | 109 | 6747.11
|  | СП от ФОТ (83*0.8) | % | 83 |  | 83 | 207.5 | 66 | 4085.41
|  | Всего по позиции |  |  |  |  | 878.78 |  | 17696.8
790 | ТССЦ-301-1790 | Воздуховоды из оцинкованной стали толщиной: 0,6 мм, диаметром до 450 мм | м2 | 20.4 | 84.04 |  | 1714.42 | 6.02 | 10320.77
791 | ТССЦ-301-0475 | Крепления для воздуховодов: подвески СТД6208, СТД6209, СТД6210 | т | 0.024 | 8136 |  | 195.26 | 3.55 | 693.19
792 | ТЕР20-01-001-07 ОП п.1.20.19 | Прокладка воздуховодов из листовой, оцинкованной стали и алюминия класса Н (нормальные) толщиной : 0,7 мм, диаметром от 500 до 560 мм (ОП п.1.20.19Индивидуальные испытания систем вентиляции и кондиционирования воздуха ОЗП=1,05; ЭМ=1,05 к расх.; ТЗ=1,05) | 100 м2 поверхности воздуховодов | 0,317 (14,1+17,6) / 100 | 1688.22 |  |  |  | 44,26 0,09
|  | ЗП |  |  | 1162.25 |  | 386.85 | 24.76 | 9578.53
|  | ЭМ |  |  | 137.06 |  | 45.62 | 6.49 | 296.08
|  | в т.ч. ЗПМ |  |  | 3.65 |  | 1.16 | 24.76 | 28.65
|  | МР |  |  | 388.91 |  | 123.29 | 6.49 | 800.11
|  | НР от ФОТ (128*0.85) | % | 128 |  | 128 | 496.65 | 109 | 10471.83
|  | СП от ФОТ (83*0.8) | % | 83 |  | 83 | 322.05 | 66 | 6340.74
|  | Всего по позиции |  |  |  |  | 1374.46 |  | 27487.29
793 | ТССЦ-301-1791 | Воздуховоды из оцинкованной стали толщиной: 0,7 мм, диаметром от 500 до 560 мм | м2 | 31.7 | 90.68 |  | 2874.56 | 7.16 | 20581.86
794 | ТССЦ-301-0475 | Крепления для воздуховодов: подвески СТД6208, СТД6209, СТД6210 | т | 0.037 | 8136 |  | 301.03 | 3.55 | 1068.66
795 | ТЕР20-01-001-08 ОП п.1.20.19 | Прокладка воздуховодов из листовой, оцинкованной стали и алюминия класса Н (нормальные) толщиной : 0,7 мм, диаметром до 800 мм (ОП п.1.20.19Индивидуальные испытания систем вентиляции и кондиционирования воздуха ОЗП=1,05; ЭМ=1,05 к расх.; ТЗ=1,05) | 100 м2 поверхности воздуховодов | 0.771 | 1398.69 |  |  |  | 81 0,28
|  | ЗП |  |  | 874.52 |  | 707.97 | 24.76 | 17529.28
|  | ЭМ |  |  | 144.24 |  | 116.77 | 6.73 | 785.86
|  | в т.ч. ЗПМ |  |  | 4.86 |  | 3.75 | 24.76 | 92.77
|  | МР |  |  | 379.93 |  | 292.92 | 6.84 | 2003.61
|  | НР от ФОТ (128*0.85) | % | 128 |  | 128 | 911 | 109 | 19208.03
|  | СП от ФОТ (83*0.8) | % | 83 |  | 83 | 590.73 | 66 | 11630.55
|  | Всего по позиции |  |  |  |  | 2619.39 |  | 51157.33
796 | ТССЦ-301-1792 | Воздуховоды из оцинкованной стали толщиной: 0,7 мм, диаметром до 800 мм | м2 | 77.1 | 84.25 |  | 6495.68 | 7.7 | 50017.08
797 | ТССЦ-301-0475 | Крепления для воздуховодов: подвески СТД6208, СТД6209, СТД6210 | т | 0.09 | 8136 |  | 732.24 | 3.55 | 2599.45
798 | ТЕР20-01-001-12 ОП п.1.20.19 | Прокладка воздуховодов из листовой, оцинкованной стали и алюминия класса Н (нормальные) толщиной : 0,7 мм, периметром до 3200 мм (ОП п.1.20.19Индивидуальные испытания систем вентиляции и кондиционирования воздуха ОЗП=1,05; ЭМ=1,05 к расх.; ТЗ=1,05) | 100 м2 поверхности воздуховодов | 0.512 | 1162.08 |  |  |  | 43,48 0,16
|  | ЗП |  |  | 706.89 |  | 380.02 | 24.76 | 9409.4
|  | ЭМ |  |  | 117.25 |  | 63.03 | 7.02 | 442.5
|  | в т.ч. ЗПМ |  |  | 4.19 |  | 2.15 | 24.76 | 53.11
|  | МР |  |  | 337.94 |  | 173.03 | 6.81 | 1178.3
|  | НР от ФОТ (128*0.85) | % | 128 |  | 128 | 489.18 | 109 | 10314.14
|  | СП от ФОТ (83*0.8) | % | 83 |  | 83 | 317.2 | 66 | 6245.26
|  | Всего по позиции |  |  |  |  | 1422.46 |  | 27589.6
799 | ТССЦ-301-1795 | Воздуховоды из оцинкованной стали толщиной: 0,7 мм, периметром от 1700 до 4000 мм | м2 | 51.2 | 109.1 |  | 5585.92 | 4.86 | 27147.78
800 | ТССЦ-301-0475 | Крепления для воздуховодов: подвески СТД6208, СТД6209, СТД6210 | т | 0.06 | 8136 |  | 488.16 | 3.55 | 1732.97
801 | ТЕР20-01-001-15 ОП п.1.20.19 | Прокладка воздуховодов из листовой, оцинкованной стали и алюминия класса Н (нормальные) толщиной : 0,9 мм, периметром 3700 мм; от 4100 до 4500 мм (ОП п.1.20.19Индивидуальные испытания систем вентиляции и кондиционирования воздуха ОЗП=1,05; ЭМ=1,05 к расх.; ТЗ=1,05) | 100 м2 поверхности воздуховодов | 0.125 | 1054.83 |  |  |  | 8,93 0,04
|  | ЗП |  |  | 594.49 |  | 78.03 | 24.76 | 1931.94
|  | ЭМ |  |  | 107.39 |  | 14.1 | 7.09 | 99.93
|  | в т.ч. ЗПМ |  |  | 3.92 |  | 0.49 | 24.76 | 12.13
|  | МР |  |  | 352.95 |  | 44.11 | 6.99 | 308.4
|  | НР от ФОТ (128*0.85) | % | 128 |  | 128 | 100.51 | 109 | 2119.04
|  | СП от ФОТ (83*0.8) | % | 83 |  | 83 | 65.17 | 66 | 1283.09
|  | Всего по позиции |  |  |  |  | 301.92 |  | 5742.4
802 | ТССЦ-301-1796 | Воздуховоды из оцинкованной стали толщиной: 0,9 мм, периметром от 4200 до 5200 мм | м2 | 12.5 | 117.95 |  | 1474.38 | 5.88 | 8669.38
803 | ТССЦ-301-0475 | Крепления для воздуховодов: подвески СТД6208, СТД6209, СТД6210 | т | 0.015 | 8136 |  | 122.04 | 3.55 | 433.24
804 | ТЕР26-01-008-01 | Изоляция трубопроводов матами и холстами из супертонкого волокна (стеклянного и базальтового), матами звукопоглощающими | 1 м3 изоляции | 0,06 12*0,005 | 1447.41 |  |  |  | 5.65
|  | ЗП |  |  | 919.39 |  | 55.16 | 24.76 | 1365.85
|  | ЭМ |  |  | 72.84 |  | 4.37 | 8.94 | 39.07
|  | в т.ч. ЗПМ | [5 empty] | 24.76
|  | МР |  |  | 455.18 |  | 27.31 | 4.74 | 129.45
|  | НР от ФОТ (100*0.85) | % | 100 |  | 100 | 55.16 | 85 | 1160.97
|  | СП от ФОТ (70*0.8) | % | 70 |  | 70 | 38.61 | 56 | 764.88
|  | Всего по позиции |  |  |  |  | 180.61 |  | 3460.22
805 | ТССЦ-113-0740 | Материал базальтовый БИЗОН-5-1Ф-К (прим) | м2 | 12 | 39.57 |  | 474.84 | 5.43 | 2578.44
Система В13
806 | ТЕР20-03-003-01 ОП п.1.20.19 | Установка вентиляторов крышных массой: до 0,1 т (ОП п.1.20.19Индивидуальные испытания систем вентиляции и кондиционирования воздуха ОЗП=1,05; ЭМ=1,05 к расх.; ТЗ=1,05) | 1 вентилятор | 1 | 131.39 |  |  |  | 6,62 0,11
|  | ЗП |  |  | 60.61 |  | 63.64 | 24.76 | 1575.74
|  | ЭМ |  |  | 30.6 |  | 32.13 | 7.81 | 250.94
|  | в т.ч. ЗПМ |  |  | 1.49 |  | 1.49 | 24.76 | 36.89
|  | МР |  |  | 40.18 |  | 40.18 | 10.5 | 421.88
|  | НР от ФОТ (128*0.85) | % | 128 |  | 128 | 83.37 | 109 | 1757.77
|  | СП от ФОТ (83*0.8) | % | 83 |  | 83 | 54.06 | 66 | 1064.34
|  | Всего по позиции |  |  |  |  | 273.38 |  | 5070.67
807 | прайс-лист 2.054 | Вентилятор вытяжной крышной TKV 560 С1 Ostberg | шт | 1 | 10332,91 77673,72*М |  | 10332.91 | 6.81 | 70367.12
808 | ТЕРм08-03-575-01 | Прибор или аппарат | 1 шт. | 1 | 11.51 |  |  |  | 1.12
|  | ЗП |  |  | 11.11 |  | 11.11 | 24.76 | 275.08
ЭМ
|  | в т.ч. ЗПМ | [5 empty] | 24.76
|  | МР |  |  | 0.4 |  | 0.4 | 17.55 | 7.02
|  | НР от ФОТ (95*0.85) | % | 95 |  | 95 | 10.55 | 81 | 222.81
|  | СП от ФОТ (65*0.8) | % | 65 |  | 65 | 7.22 | 52 | 143.04
|  | Всего по позиции |  |  |  |  | 29.28 |  | 647.95
809 | прайс-лист 2.057 | Однофазный пятиступенчатый регулятор скорости VRTЕ 5 Polar Bear | шт | 1 | 2485,96 10081,90*О |  | 2485.96 | 3.54 | 8800.3
810 | ТЕР20-02-013-03 ОП п.1.20.19 | Установка узлов прохода вытяжных вентиляционных шахт диаметром патрубка: до 560 мм (ОП п.1.20.19Индивидуальные испытания систем вентиляции и кондиционирования воздуха ОЗП=1,05; ЭМ=1,05 к расх.; ТЗ=1,05) | 10 узлов | 0.1 | 421.64 |  |  |  | 3.82
|  | ЗП |  |  | 310.58 |  | 32.61 | 24.76 | 807.45
|  | ЭМ |  |  | 11.28 |  | 1.18 | 8.43 | 9.98
|  | в т.ч. ЗПМ | [5 empty] | 24.76
|  | МР |  |  | 99.78 |  | 9.98 | 7.19 | 71.74
|  | НР от ФОТ (128*0.85) | % | 128 |  | 128 | 41.74 | 109 | 880.12
|  | СП от ФОТ (83*0.8) | % | 83 |  | 83 | 27.07 | 66 | 532.92
|  | Всего по позиции |  |  |  |  | 112.58 |  | 2302.21
811 | прайс-лист 2.054 | Узел прохода с шумоглушителем МСП-Ш 560А Арктос | шт | 1 | 2523,31 18968,00*М |  | 2523.31 | 6.81 | 17183.74
812 | прайс-лист 2.054 | Гибкая вставка ГСК 560 Арктос | шт | 1 | 294,39 2213,00*М |  | 294.39 | 6.81 | 2004.8
813 | прайс-лист 2.054 | Воздушный клапан АВК 560 Арктос | шт | 1 | 1048,27 7880,00*М |  | 1048.27 | 6.81 | 7138.72
814 | прайс-лист 2.057 | Электропривод ASO-R 03 F(S) Polar Bear | шт | 1 | 1232,79 9267,00*М |  | 1232.79 | 6.81 | 8395.3
815 | ТССЦ-301-1065 | Диффузоры потолочные металлические "DEC" марки DVS: вытяжные DVS, диаметр 100 мм | шт. | 1 | 191.93 |  | 191.93 | 0.77 | 147.79
816 | ТССЦ-301-1066 | Диффузоры потолочные металлические "DEC" марки DVS: вытяжные DVS, диаметр 125 мм | шт. | 2 | 214.8 |  | 429.6 | 0.81 | 347.98
817 | ТССЦ-301-1067 | Диффузоры потолочные металлические "DEC" марки DVS: вытяжные DVS, диаметр 160 мм | шт. | 4 | 293.48 |  | 1173.92 | 0.88 | 1033.04
818 | ТССЦ-301-1068 | Диффузоры потолочные металлические "DEC" марки DVS: вытяжные DVS, диаметр 200 мм | шт. | 8 | 349.77 |  | 2798.16 | 0.87 | 2434.4
819 | прайс-лист 2.054 | Клапан КВК-100М Арктос | шт | 1 | 130,9 984,00*М |  | 130.9 | 6.81 | 891.43
820 | прайс-лист 2.054 | Клапан КВК-125М Арктос | шт | 2 | 147,8 1111,00*М |  | 295.6 | 6.81 | 2013.04
821 | прайс-лист 2.054 | Клапан КВК-160М Арктос | шт | 4 | 149,39 1123,00*М |  | 597.56 | 6.81 | 4069.4
822 | прайс-лист 2.054 | Клапан КВК-200М Арктос | шт | 8 | 169,48 1274,00*М |  | 1355.84 | 6.81 | 9233.28
823 | ТЕР20-02-004-15 ОП п.1.20.19 | Установка клапанов: огнезадерживающих с ручной регулировкой периметром до 1600 мм (ОП п.1.20.19Индивидуальные испытания систем вентиляции и кондиционирования воздуха ОЗП=1,05; ЭМ=1,05 к расх.; ТЗ=1,05) | 1 клапан | 1 | 100.85 |  |  |  | 4.22
|  | ЗП |  |  | 36.46 |  | 38.28 | 24.76 | 947.89
|  | ЭМ |  |  | 4.02 |  | 4.22 | 5.25 | 22.16
|  | в т.ч. ЗПМ | [5 empty] | 24.76
|  | МР |  |  | 60.37 |  | 60.37 | 3.44 | 207.67
|  | НР от ФОТ (128*0.85) | % | 128 |  | 128 | 49 | 109 | 1033.2
|  | СП от ФОТ (83*0.8) | % | 83 |  | 83 | 31.77 | 66 | 625.61
|  | Всего по позиции |  |  |  |  | 183.64 |  | 2836.53
824 | прайс-лист 2.055 | Клапан противопожарный КЛОП-2(60)-НО-400х400-МBЕ(24)-К "Вингс-М" | шт | 1 | 3007,8 (18430+3990+190)*М |  | 3007.8 | 6.81 | 20483.12
825 | ТЕР20-01-001-01 ОП п.1.20.19 | Прокладка воздуховодов из листовой, оцинкованной стали и алюминия класса Н (нормальные) толщиной : 0,5 мм, диаметром до 200 мм (ОП п.1.20.19Индивидуальные испытания систем вентиляции и кондиционирования воздуха ОЗП=1,05; ЭМ=1,05 к расх.; ТЗ=1,05) | 100 м2 поверхности воздуховодов | 0,432 (0,6+1,6+4+10+0,9+1,2+16,1+8,8) / 100 | 2045.08 |  |  |  | 76,14 0,22
|  | ЗП |  |  | 1467.1 |  | 665.48 | 24.76 | 16477.2
|  | ЭМ |  |  | 143.33 |  | 65.02 | 8.09 | 525.97
|  | в т.ч. ЗПМ |  |  | 7.02 |  | 3.03 | 24.76 | 75.09
|  | МР |  |  | 434.65 |  | 187.76 | 6.68 | 1254.29
|  | НР от ФОТ (128*0.85) | % | 128 |  | 128 | 855.69 | 109 | 18042
|  | СП от ФОТ (83*0.8) | % | 83 |  | 83 | 554.86 | 66 | 10924.51
|  | Всего по позиции |  |  |  |  | 2328.81 |  | 47223.97
826 | ТССЦ-301-8147 | Воздуховоды типа: SONODUCT (POLAR BEAR) звукопоглощающие теплоизолированные гибкие диаметром 102 мм | м2 | 0.6 | 275.56 |  | 165.34 | 2.62 | 433.18
827 | ТССЦ-301-8148 | Воздуховоды типа: SONODUCT (POLAR BEAR) звукопоглощающие теплоизолированные гибкие диаметром 127 мм | м2 | 1.6 | 258.29 |  | 413.26 | 2.63 | 1086.88
828 | ТССЦ-301-8149 | Воздуховоды типа: SONODUCT (POLAR BEAR) звукопоглощающие теплоизолированные гибкие диаметром 160 мм | м2 | 4 | 243.72 |  | 974.88 | 2.6 | 2534.68
829 | ТССЦ-301-8150 | Воздуховоды типа: SONODUCT (POLAR BEAR) звукопоглощающие теплоизолированные гибкие диаметром 203 мм | м2 | 10 | 236.93 |  | 2369.3 | 2.59 | 6136.5
830 | ТССЦ-301-1786 | Воздуховоды из оцинкованной стали толщиной: 0,5 мм, диаметром до 200 мм | м2 | 27 0,9+1,2+16,1+8,8 | 96.28 |  | 2599.56 | 5.25 | 13647.69
831 | ТССЦ-301-0475 | Крепления для воздуховодов: подвески СТД6208, СТД6209, СТД6210 | т | 0.05 | 8136 |  | 406.8 | 3.55 | 1444.14
832 | ТЕР20-01-001-04 ОП п.1.20.19 | Прокладка воздуховодов из листовой, оцинкованной стали и алюминия класса Н (нормальные) толщиной : 0,6 мм, диаметром до 250 мм (ОП п.1.20.19Индивидуальные испытания систем вентиляции и кондиционирования воздуха ОЗП=1,05; ЭМ=1,05 к расх.; ТЗ=1,05) | 100 м2 поверхности воздуховодов | 0.079 | 2046.82 |  |  |  | 13,92 0,04
|  | ЗП |  |  | 1467.1 |  | 121.7 | 24.76 | 3013.19
|  | ЭМ |  |  | 145.07 |  | 12.03 | 8.1 | 97.47
|  | в т.ч. ЗПМ |  |  | 7.02 |  | 0.55 | 24.76 | 13.73
|  | МР |  |  | 434.65 |  | 34.34 | 6.68 | 229.38
|  | НР от ФОТ (128*0.85) | % | 128 |  | 128 | 156.48 | 109 | 3299.34
|  | СП от ФОТ (83*0.8) | % | 83 |  | 83 | 101.47 | 66 | 1997.77
|  | Всего по позиции |  |  |  |  | 426.02 |  | 8637.15
833 | ТССЦ-301-1789 | Воздуховоды из оцинкованной стали толщиной: 0,6 мм, диаметром до 250 мм | м2 | 7.9 | 93.51 |  | 738.73 | 5.41 | 3996.53
834 | ТССЦ-301-0475 | Крепления для воздуховодов: подвески СТД6208, СТД6209, СТД6210 | т | 0.009 | 8136 |  | 73.22 | 3.55 | 259.95
835 | ТЕР20-01-001-10 ОП п.1.20.19 | Прокладка воздуховодов из листовой, оцинкованной стали и алюминия класса Н (нормальные) толщиной : 0,7 мм, периметром от 1100 до 1600 мм (ОП п.1.20.19Индивидуальные испытания систем вентиляции и кондиционирования воздуха ОЗП=1,05; ЭМ=1,05 к расх.; ТЗ=1,05) | 100 м2 поверхности воздуховодов | 0,377 (15,4+7,2+3,9+11,2) / 100 | 1658.48 |  |  |  | 52,64 0,14
|  | ЗП |  |  | 1162.25 |  | 460.08 | 24.76 | 11391.5
|  | ЭМ |  |  | 107.32 |  | 42.48 | 8.06 | 342.41
|  | в т.ч. ЗПМ |  |  | 5.13 |  | 1.93 | 24.76 | 47.89
|  | МР |  |  | 388.91 |  | 146.62 | 6.49 | 951.56
|  | НР от ФОТ (128*0.85) | % | 128 |  | 128 | 591.37 | 109 | 12468.94
|  | СП от ФОТ (83*0.8) | % | 83 |  | 83 | 383.47 | 66 | 7550
|  | Всего по позиции |  |  |  |  | 1624.02 |  | 32704.41
836 | ТССЦ-301-1794 | Воздуховоды из оцинкованной стали толщиной: 0,7 мм, периметром от 1100 до 1600 мм | м2 | 37.7 | 104.34 |  | 3933.62 | 5.08 | 19982.89
837 | ТССЦ-301-0475 | Крепления для воздуховодов: подвески СТД6208, СТД6209, СТД6210 | т | 0.044 | 8136 |  | 357.98 | 3.55 | 1270.84
838 | ТЕР26-01-008-01 | Изоляция трубопроводов матами и холстами из супертонкого волокна (стеклянного и базальтового), матами звукопоглощающими | 1 м3 изоляции | 0,06 12*0,005 | 1447.41 |  |  |  | 5.65
|  | ЗП |  |  | 919.39 |  | 55.16 | 24.76 | 1365.85
|  | ЭМ |  |  | 72.84 |  | 4.37 | 8.94 | 39.07
|  | в т.ч. ЗПМ | [5 empty] | 24.76
|  | МР |  |  | 455.18 |  | 27.31 | 4.74 | 129.45
|  | НР от ФОТ (100*0.85) | % | 100 |  | 100 | 55.16 | 85 | 1160.97
|  | СП от ФОТ (70*0.8) | % | 70 |  | 70 | 38.61 | 56 | 764.88
|  | Всего по позиции |  |  |  |  | 180.61 |  | 3460.22
839 | ТССЦ-113-0740 | Материал базальтовый БИЗОН-5-1Ф-К (прим) | м2 | 12 | 39.57 |  | 474.84 | 5.43 | 2578.44
Система В14
840 | ТЕР20-06-002-01 | Установка камер приточных типовых: без секции орошения производительностью до 10 тыс.м3/час (1.20.19.ОП Индивидуальные испытания систем вентиляции и кондиционирования воздуха ОЗП=1,05; ЭМ=1,05 к расх.; ЗПМ=1,05; ТЗ=1,05; ТЗМ=1,05) | 1 камера | 1 | 704.61 |  |  |  | 45,9 0,23
|  | ЗП |  |  | 401.26 |  | 421.32 | 24.76 | 10431.96
|  | ЭМ |  |  | 106.36 |  | 111.68 | 6.55 | 731.49
|  | в т.ч. ЗПМ |  |  | 2.97 |  | 3.12 | 24.76 | 77.21
|  | МР |  |  | 196.99 |  | 196.99 | 8.56 | 1686.23
|  | НР от ФОТ (128*0.85) | % | 128 |  | 128 | 543.28 | 109 | 11455
|  | СП от ФОТ (83*0.8) | % | 83 |  | 83 | 352.29 | 66 | 6936.05
|  | Всего по позиции |  |  |  |  | 1625.56 |  | 31240.73
Стоимость приточно-вытяжной установки В14 учтена в подразделе "Система П14"
841 | ТЕР20-02-002-01 ОП п.1.20.19 | Установка решеток жалюзийных площадью в свету: до 0,5 м2 (ОП п.1.20.19Индивидуальные испытания систем вентиляции и кондиционирования воздуха ОЗП=1,05; ЭМ=1,05 к расх.; ТЗ=1,05) | 1 решетка | 5 | 19.35 |  |  |  | 7.67
|  | ЗП |  |  | 13.1 |  | 68.8 | 24.76 | 1702.85
|  | ЭМ |  |  | 2.37 |  | 12.45 | 6.83 | 85
|  | в т.ч. ЗПМ | [5 empty] | 24.76
|  | МР |  |  | 3.88 |  | 19.35 | 6.02 | 116.8
|  | НР от ФОТ (128*0.85) | % | 128 |  | 128 | 88.06 | 109 | 1856.11
|  | СП от ФОТ (83*0.8) | % | 83 |  | 83 | 57.1 | 66 | 1123.88
|  | Всего по позиции |  |  |  |  | 245.76 |  | 4884.64
842 | прайс-лист 2.054 | Диффузор 4АПН 600х600+3КРС Арктос | шт | 5 | 1060,25 7970,00*М |  | 5301.25 | 6.81 | 36101.5
843 | ТЕР20-02-004-16 ОП п.1.20.19 | Установка клапанов: огнезадерживающих с ручной регулировкой периметром до 3200 мм (ОП п.1.20.19Индивидуальные испытания систем вентиляции и кондиционирования воздуха ОЗП=1,05; ЭМ=1,05 к расх.; ТЗ=1,05) | 1 клапан | 1 | 136.69 |  |  |  | 6,25 0,01
|  | ЗП |  |  | 52 |  | 54.6 | 24.76 | 1351.9
|  | ЭМ |  |  | 7.98 |  | 8.38 | 6.22 | 52.12
|  | в т.ч. ЗПМ |  |  | 0.14 |  | 0.14 | 24.76 | 3.47
|  | МР |  |  | 76.71 |  | 76.71 | 4.4 | 337.52
|  | НР от ФОТ (128*0.85) | % | 128 |  | 128 | 70.07 | 109 | 1477.35
|  | СП от ФОТ (83*0.8) | % | 83 |  | 83 | 45.43 | 66 | 894.54
|  | Всего по позиции |  |  |  |  | 255.19 |  | 4113.43
844 | прайс-лист 2.055 | Клапан противопожарный КЛОП-2(60)-НО-700х350-МBЕ(24)-К "Вингс-М" | шт | 1 | 3690,24 (23560+3990+190)*М |  | 3690.24 | 6.81 | 25130.53
845 | ТЕР20-01-001-04 ОП п.1.20.19 | Прокладка воздуховодов из листовой, оцинкованной стали и алюминия класса Н (нормальные) толщиной : 0,6 мм, диаметром до 250 мм (ОП п.1.20.19Индивидуальные испытания систем вентиляции и кондиционирования воздуха ОЗП=1,05; ЭМ=1,05 к расх.; ТЗ=1,05) | 100 м2 поверхности воздуховодов | 0,158 (7,9+7,9) / 100 | 2046.82 |  |  |  | 27,85 0,08
|  | ЗП |  |  | 1467.1 |  | 243.39 | 24.76 | 6026.38
|  | ЭМ |  |  | 145.07 |  | 24.07 | 8.1 | 194.94
|  | в т.ч. ЗПМ |  |  | 7.02 |  | 1.11 | 24.76 | 27.46
|  | МР |  |  | 434.65 |  | 68.67 | 6.68 | 458.75
|  | НР от ФОТ (128*0.85) | % | 128 |  | 128 | 312.96 | 109 | 6598.69
|  | СП от ФОТ (83*0.8) | % | 83 |  | 83 | 202.94 | 66 | 3995.53
|  | Всего по позиции |  |  |  |  | 852.03 |  | 17274.29
846 | ТССЦ-301-8151 | Воздуховоды типа: SONODUCT (POLAR BEAR) звукопоглощающие теплоизолированные гибкие диаметром 254 мм | м2 | 7.9 | 229.2 |  | 1810.68 | 2.59 | 4689.68
847 | ТССЦ-301-1789 | Воздуховоды из оцинкованной стали толщиной: 0,6 мм, диаметром до 250 мм | м2 | 7.9 | 93.51 |  | 738.73 | 5.41 | 3996.53
848 | ТССЦ-301-0475 | Крепления для воздуховодов: подвески СТД6208, СТД6209, СТД6210 | т | 0.018 | 8136 |  | 146.45 | 3.55 | 519.89
849 | ТЕР20-01-001-10 ОП п.1.20.19 | Прокладка воздуховодов из листовой, оцинкованной стали и алюминия класса Н (нормальные) толщиной : 0,7 мм, периметром от 1100 до 1600 мм (ОП п.1.20.19Индивидуальные испытания систем вентиляции и кондиционирования воздуха ОЗП=1,05; ЭМ=1,05 к расх.; ТЗ=1,05) | 100 м2 поверхности воздуховодов | 0,24 (11,2+12,8) / 100 | 1658.48 |  |  |  | 33,51 0,09
|  | ЗП |  |  | 1162.25 |  | 292.89 | 24.76 | 7251.88
|  | ЭМ |  |  | 107.32 |  | 27.05 | 8.06 | 217.98
|  | в т.ч. ЗПМ |  |  | 5.13 |  | 1.23 | 24.76 | 30.48
|  | МР |  |  | 388.91 |  | 93.33 | 6.49 | 605.77
|  | НР от ФОТ (128*0.85) | % | 128 |  | 128 | 376.47 | 109 | 7937.77
|  | СП от ФОТ (83*0.8) | % | 83 |  | 83 | 244.12 | 66 | 4806.36
|  | Всего по позиции |  |  |  |  | 1033.86 |  | 20819.76
850 | ТССЦ-301-1794 | Воздуховоды из оцинкованной стали толщиной: 0,7 мм, периметром от 1100 до 1600 мм | м2 | 24 | 104.34 |  | 2504.16 | 5.08 | 12721.2
851 | ТССЦ-301-0475 | Крепления для воздуховодов: подвески СТД6208, СТД6209, СТД6210 | т | 0.028 | 8136 |  | 227.81 | 3.55 | 808.72
852 | ТЕР20-01-001-11 ОП п.1.20.19 | Прокладка воздуховодов из листовой, оцинкованной стали и алюминия класса Н (нормальные) толщиной : 0,7 мм, периметром до 2400 мм (ОП п.1.20.19Индивидуальные испытания систем вентиляции и кондиционирования воздуха ОЗП=1,05; ЭМ=1,05 к расх.; ТЗ=1,05) | 100 м2 поверхности воздуховодов | 0,362 (15,2+21) / 100 | 1366.59 |  |  |  | 38,03 0,1
|  | ЗП |  |  | 874.52 |  | 332.41 | 24.76 | 8230.35
|  | ЭМ |  |  | 112.14 |  | 42.63 | 6.97 | 297.09
|  | в т.ч. ЗПМ |  |  | 3.78 |  | 1.37 | 24.76 | 33.88
|  | МР |  |  | 379.93 |  | 137.52 | 6.84 | 940.74
|  | НР от ФОТ (128*0.85) | % | 128 |  | 128 | 427.24 | 109 | 9008.01
|  | СП от ФОТ (83*0.8) | % | 83 |  | 83 | 277.04 | 66 | 5454.39
|  | Всего по позиции |  |  |  |  | 1216.84 |  | 23930.58
853 | ТССЦ-301-1795 | Воздуховоды из оцинкованной стали толщиной: 0,7 мм, периметром от 1700 до 4000 мм | м2 | 36.2 | 109.1 |  | 3949.42 | 4.86 | 19194.33
854 | ТССЦ-301-0475 | Крепления для воздуховодов: подвески СТД6208, СТД6209, СТД6210 | т | 0.042 | 8136 |  | 341.71 | 3.55 | 1213.08
Система В15
855 | ТЕР20-06-002-01 | Установка камер приточных типовых: без секции орошения производительностью до 10 тыс.м3/час (1.20.19.ОП Индивидуальные испытания систем вентиляции и кондиционирования воздуха ОЗП=1,05; ЭМ=1,05 к расх.; ЗПМ=1,05; ТЗ=1,05; ТЗМ=1,05) | 1 камера | 1 | 704.61 |  |  |  | 45,9 0,23
|  | ЗП |  |  | 401.26 |  | 421.32 | 24.76 | 10431.96
|  | ЭМ |  |  | 106.36 |  | 111.68 | 6.55 | 731.49
|  | в т.ч. ЗПМ |  |  | 2.97 |  | 3.12 | 24.76 | 77.21
|  | МР |  |  | 196.99 |  | 196.99 | 8.56 | 1686.23
|  | НР от ФОТ (128*0.85) | % | 128 |  | 128 | 543.28 | 109 | 11455
|  | СП от ФОТ (83*0.8) | % | 83 |  | 83 | 352.29 | 66 | 6936.05
|  | Всего по позиции |  |  |  |  | 1625.56 |  | 31240.73
Стоимость приточно-вытяжной установки В15 учтена в подразделе "Система П15"
856 | ТЕР20-02-002-01 ОП п.1.20.19 | Установка решеток жалюзийных площадью в свету: до 0,5 м2 (ОП п.1.20.19Индивидуальные испытания систем вентиляции и кондиционирования воздуха ОЗП=1,05; ЭМ=1,05 к расх.; ТЗ=1,05) | 1 решетка | 5 | 19.35 |  |  |  | 7.67
|  | ЗП |  |  | 13.1 |  | 68.8 | 24.76 | 1702.85
|  | ЭМ |  |  | 2.37 |  | 12.45 | 6.83 | 85
|  | в т.ч. ЗПМ | [5 empty] | 24.76
|  | МР |  |  | 3.88 |  | 19.35 | 6.02 | 116.8
|  | НР от ФОТ (128*0.85) | % | 128 |  | 128 | 88.06 | 109 | 1856.11
|  | СП от ФОТ (83*0.8) | % | 83 |  | 83 | 57.1 | 66 | 1123.88
|  | Всего по позиции |  |  |  |  | 245.76 |  | 4884.64
857 | прайс-лист 2.054 | Решетка АЛР-К 300х200 Арктос | шт | 5 | 175,2 1317,00*М |  | 876 | 6.81 | 5965.55
858 | ТЕР20-02-004-15 ОП п.1.20.19 | Установка клапанов: огнезадерживающих с ручной регулировкой периметром до 1600 мм (ОП п.1.20.19Индивидуальные испытания систем вентиляции и кондиционирования воздуха ОЗП=1,05; ЭМ=1,05 к расх.; ТЗ=1,05) | 1 клапан | 1 | 100.85 |  |  |  | 4.22
|  | ЗП |  |  | 36.46 |  | 38.28 | 24.76 | 947.89
|  | ЭМ |  |  | 4.02 |  | 4.22 | 5.25 | 22.16
|  | в т.ч. ЗПМ | [5 empty] | 24.76
|  | МР |  |  | 60.37 |  | 60.37 | 3.44 | 207.67
|  | НР от ФОТ (128*0.85) | % | 128 |  | 128 | 49 | 109 | 1033.2
|  | СП от ФОТ (83*0.8) | % | 83 |  | 83 | 31.77 | 66 | 625.61
|  | Всего по позиции |  |  |  |  | 183.64 |  | 2836.53
859 | прайс-лист 2.055 | Клапан противопожарный КЛОП-2(60)-НО-300х250-МBЕ(24)-К "Вингс-М" | шт | 1 | 2957,25 (18050+3990+190)*М |  | 2957.25 | 6.81 | 20138.87
860 | ТЕР20-01-001-01 ОП п.1.20.19 | Прокладка воздуховодов из листовой, оцинкованной стали и алюминия класса Н (нормальные) толщиной : 0,5 мм, диаметром до 200 мм (ОП п.1.20.19Индивидуальные испытания систем вентиляции и кондиционирования воздуха ОЗП=1,05; ЭМ=1,05 к расх.; ТЗ=1,05) | 100 м2 поверхности воздуховодов | 0.025 | 2045.08 |  |  |  | 4,41 0,01
|  | ЗП |  |  | 1467.1 |  | 38.51 | 24.76 | 953.54
|  | ЭМ |  |  | 143.33 |  | 3.76 | 8.09 | 30.44
|  | в т.ч. ЗПМ |  |  | 7.02 |  | 0.18 | 24.76 | 4.35
|  | МР |  |  | 434.65 |  | 10.87 | 6.68 | 72.59
|  | НР от ФОТ (128*0.85) | % | 128 |  | 128 | 49.52 | 109 | 1044.1
|  | СП от ФОТ (83*0.8) | % | 83 |  | 83 | 32.11 | 66 | 632.21
|  | Всего по позиции |  |  |  |  | 134.77 |  | 2732.88
861 | ТССЦ-301-1786 | Воздуховоды из оцинкованной стали толщиной: 0,5 мм, диаметром до 200 мм | м2 | 2.5 | 96.28 |  | 240.7 | 5.25 | 1263.68
862 | ТССЦ-301-0475 | Крепления для воздуховодов: подвески СТД6208, СТД6209, СТД6210 | т | 0.003 | 8136 |  | 24.41 | 3.55 | 86.65
863 | ТЕР20-01-001-03 ОП п.1.20.19 | Прокладка воздуховодов из листовой, оцинкованной стали и алюминия класса Н (нормальные) толщиной : 0,5 мм, периметром 800, 1000 мм (ОП п.1.20.19Индивидуальные испытания систем вентиляции и кондиционирования воздуха ОЗП=1,05; ЭМ=1,05 к расх.; ТЗ=1,05) | 100 м2 поверхности воздуховодов | 0.08 | 1892.3 |  |  |  | 12,91 0,03
|  | ЗП |  |  | 1343.25 |  | 112.83 | 24.76 | 2793.74
|  | ЭМ |  |  | 114.81 |  | 9.64 | 8.07 | 77.83
|  | в т.ч. ЗПМ |  |  | 5.54 |  | 0.44 | 24.76 | 10.97
|  | МР |  |  | 434.24 |  | 34.75 | 6.68 | 232.06
|  | НР от ФОТ (128*0.85) | % | 128 |  | 128 | 144.99 | 109 | 3057.13
|  | СП от ФОТ (83*0.8) | % | 83 |  | 83 | 94.01 | 66 | 1851.11
|  | Всего по позиции |  |  |  |  | 396.22 |  | 8011.87
864 | ТССЦ-301-1793 | Воздуховоды из оцинкованной стали толщиной: 0,7 мм, периметром до 1000 мм | м2 | 8 | 111.38 |  | 891.04 | 4.76 | 4241.36
865 | ТССЦ-301-0475 | Крепления для воздуховодов: подвески СТД6208, СТД6209, СТД6210 | т | 0.009 | 8136 |  | 73.22 | 3.55 | 259.95
866 | ТЕР20-01-001-10 ОП п.1.20.19 | Прокладка воздуховодов из листовой, оцинкованной стали и алюминия класса Н (нормальные) толщиной : 0,7 мм, периметром от 1100 до 1600 мм (ОП п.1.20.19Индивидуальные испытания систем вентиляции и кондиционирования воздуха ОЗП=1,05; ЭМ=1,05 к расх.; ТЗ=1,05) | 100 м2 поверхности воздуховодов | 0,62 (4,4+57,6) / 100 | 1658.48 |  |  |  | 86,57 0,24
|  | ЗП |  |  | 1162.25 |  | 756.62 | 24.76 | 18734.03
|  | ЭМ |  |  | 107.32 |  | 69.87 | 8.06 | 563.12
|  | в т.ч. ЗПМ |  |  | 5.13 |  | 3.18 | 24.76 | 78.75
|  | МР |  |  | 388.91 |  | 241.13 | 6.49 | 1564.89
|  | НР от ФОТ (128*0.85) | % | 128 |  | 128 | 972.54 | 109 | 20505.93
|  | СП от ФОТ (83*0.8) | % | 83 |  | 83 | 630.63 | 66 | 12416.43
|  | Всего по позиции |  |  |  |  | 2670.79 |  | 53784.4
867 | ТССЦ-301-1794 | Воздуховоды из оцинкованной стали толщиной: 0,7 мм, периметром от 1100 до 1600 мм | м2 | 62 | 104.34 |  | 6469.08 | 5.08 | 32863.1
868 | ТССЦ-301-0475 | Крепления для воздуховодов: подвески СТД6208, СТД6209, СТД6210 | т | 0.072 | 8136 |  | 585.79 | 3.55 | 2079.56
Система В16
869 | ТЕР20-03-003-01 ОП п.1.20.19 | Установка вентиляторов крышных массой: до 0,1 т (ОП п.1.20.19Индивидуальные испытания систем вентиляции и кондиционирования воздуха ОЗП=1,05; ЭМ=1,05 к расх.; ТЗ=1,05) | 1 вентилятор | 1 | 131.39 |  |  |  | 6,62 0,11
|  | ЗП |  |  | 60.61 |  | 63.64 | 24.76 | 1575.74
|  | ЭМ |  |  | 30.6 |  | 32.13 | 7.81 | 250.94
|  | в т.ч. ЗПМ |  |  | 1.49 |  | 1.49 | 24.76 | 36.89
|  | МР |  |  | 40.18 |  | 40.18 | 10.5 | 421.88
|  | НР от ФОТ (128*0.85) | % | 128 |  | 128 | 83.37 | 109 | 1757.77
|  | СП от ФОТ (83*0.8) | % | 83 |  | 83 | 54.06 | 66 | 1064.34
|  | Всего по позиции |  |  |  |  | 273.38 |  | 5070.67
870 | прайс-лист 2.054 | Вентилятор вытяжной крышной TKV 560 С1 Ostberg | шт | 1 | 10332,91 77673,72*М |  | 10332.91 | 6.81 | 70367.12
871 | ТЕРм08-03-575-01 | Прибор или аппарат | 1 шт. | 1 | 11.51 |  |  |  | 1.12
|  | ЗП |  |  | 11.11 |  | 11.11 | 24.76 | 275.08
ЭМ
|  | в т.ч. ЗПМ | [5 empty] | 24.76
|  | МР |  |  | 0.4 |  | 0.4 | 17.55 | 7.02
|  | НР от ФОТ (95*0.85) | % | 95 |  | 95 | 10.55 | 81 | 222.81
|  | СП от ФОТ (65*0.8) | % | 65 |  | 65 | 7.22 | 52 | 143.04
|  | Всего по позиции |  |  |  |  | 29.28 |  | 647.95
872 | прайс-лист 2.057 | Однофазный пятиступенчатый регулятор скорости VRTЕ 5 Polar Bear | шт | 1 | 2485,96 10081,90*О |  | 2485.96 | 3.54 | 8800.3
873 | ТЕР20-02-013-03 ОП п.1.20.19 | Установка узлов прохода вытяжных вентиляционных шахт диаметром патрубка: до 560 мм (ОП п.1.20.19Индивидуальные испытания систем вентиляции и кондиционирования воздуха ОЗП=1,05; ЭМ=1,05 к расх.; ТЗ=1,05) | 10 узлов | 0.1 | 421.64 |  |  |  | 3.82
|  | ЗП |  |  | 310.58 |  | 32.61 | 24.76 | 807.45
|  | ЭМ |  |  | 11.28 |  | 1.18 | 8.43 | 9.98
|  | в т.ч. ЗПМ | [5 empty] | 24.76
|  | МР |  |  | 99.78 |  | 9.98 | 7.19 | 71.74
|  | НР от ФОТ (128*0.85) | % | 128 |  | 128 | 41.74 | 109 | 880.12
|  | СП от ФОТ (83*0.8) | % | 83 |  | 83 | 27.07 | 66 | 532.92
|  | Всего по позиции |  |  |  |  | 112.58 |  | 2302.21
874 | прайс-лист 2.054 | Узел прохода с шумоглушителем МСП-Ш 560А Арктос | шт | 1 | 2523,31 18968,00*М |  | 2523.31 | 6.81 | 17183.74
875 | прайс-лист 2.054 | Гибкая вставка ГСК 560 Арктос | шт | 1 | 294,39 2213,00*М |  | 294.39 | 6.81 | 2004.8
876 | прайс-лист 2.054 | Воздушный клапан АВК 560 Арктос | шт | 1 | 1048,27 7880,00*М |  | 1048.27 | 6.81 | 7138.72
877 | прайс-лист 2.057 | Электропривод ASO-R 03 F(S) Polar Bear | шт | 1 | 1232,79 9267,00*М |  | 1232.79 | 6.81 | 8395.3
878 | ТССЦ-301-1065 | Диффузоры потолочные металлические "DEC" марки DVS: вытяжные DVS, диаметр 100 мм | шт. | 3 | 191.93 |  | 575.79 | 0.77 | 443.37
879 | ТССЦ-301-1066 | Диффузоры потолочные металлические "DEC" марки DVS: вытяжные DVS, диаметр 125 мм | шт. | 11 | 214.8 |  | 2362.8 | 0.81 | 1913.89
880 | ТССЦ-301-1067 | Диффузоры потолочные металлические "DEC" марки DVS: вытяжные DVS, диаметр 160 мм | шт. | 7 | 293.48 |  | 2054.36 | 0.88 | 1807.82
881 | прайс-лист 2.054 | Клапан КВК-100М Арктос | шт | 3 | 130,9 984,00*М |  | 392.7 | 6.81 | 2674.29
882 | прайс-лист 2.054 | Клапан КВК-125М Арктос | шт | 11 | 147,8 1111,00*М |  | 1625.8 | 6.81 | 11071.72
883 | прайс-лист 2.054 | Клапан КВК-160М Арктос | шт | 7 | 149,39 1123,00*М |  | 1045.73 | 6.81 | 7121.45
884 | прайс-лист 2.054 | Клапан КВК-200М Арктос | шт | 1 | 169,48 1274,00*М |  | 169.48 | 6.81 | 1154.16
885 | ТЕР20-02-004-15 ОП п.1.20.19 | Установка клапанов: огнезадерживающих с ручной регулировкой периметром до 1600 мм (ОП п.1.20.19Индивидуальные испытания систем вентиляции и кондиционирования воздуха ОЗП=1,05; ЭМ=1,05 к расх.; ТЗ=1,05) | 1 клапан | 8 3+3+1+1 | 100.85 |  |  |  | 33.77
|  | ЗП |  |  | 36.46 |  | 306.24 | 24.76 | 7583.12
|  | ЭМ |  |  | 4.02 |  | 33.76 | 5.25 | 177.28
|  | в т.ч. ЗПМ | [5 empty] | 24.76
|  | МР |  |  | 60.37 |  | 482.96 | 3.44 | 1661.36
|  | НР от ФОТ (128*0.85) | % | 128 |  | 128 | 391.99 | 109 | 8265.6
|  | СП от ФОТ (83*0.8) | % | 83 |  | 83 | 254.18 | 66 | 5004.86
|  | Всего по позиции |  |  |  |  | 1469.13 |  | 22692.22
886 | прайс-лист 2.055 | Клапан противопожарный КЛОП-2(60)-НО-100-МBЕ(24)-К "Вингс-М" | шт | 3 | 2856,15 (17290+3990+190)*М |  | 8568.45 | 6.81 | 58351.14
887 | прайс-лист 2.055 | Клапан противопожарный КЛОП-2(60)-НО-160-МBЕ(24)-К "Вингс-М" | шт | 3 | 2856,15 (17290+3990+190)*М |  | 8568.45 | 6.81 | 58351.14
888 | прайс-лист 2.055 | Клапан противопожарный КЛОП-2(60)-НО-200-МBЕ(24)-К "Вингс-М" | шт | 1 | 2856,15 (17290+3990+190)*М |  | 2856.15 | 6.81 | 19450.38
889 | прайс-лист 2.055 | Клапан противопожарный КЛОП-2(60)-НО-315-МBЕ(24)-К "Вингс-М" | шт | 1 | 2957,25 (18050+3990+190)*М |  | 2957.25 | 6.81 | 20138.87
890 | ТЕР20-01-001-01 ОП п.1.20.19 | Прокладка воздуховодов из листовой, оцинкованной стали и алюминия класса Н (нормальные) толщиной : 0,5 мм, диаметром до 200 мм (ОП п.1.20.19Индивидуальные испытания систем вентиляции и кондиционирования воздуха ОЗП=1,05; ЭМ=1,05 к расх.; ТЗ=1,05) | 100 м2 поверхности воздуховодов | 0,464 (1.9+8.6+7+1.9+11,8+12.1+3.1) / 100 | 2045.08 |  |  |  | 81,78 0,24
|  | ЗП |  |  | 1467.1 |  | 714.77 | 24.76 | 17697.73
|  | ЭМ |  |  | 143.33 |  | 69.83 | 8.09 | 564.93
|  | в т.ч. ЗПМ |  |  | 7.02 |  | 3.26 | 24.76 | 80.65
|  | МР |  |  | 434.65 |  | 201.68 | 6.68 | 1347.21
|  | НР от ФОТ (128*0.85) | % | 128 |  | 128 | 919.08 | 109 | 19378.43
|  | СП от ФОТ (83*0.8) | % | 83 |  | 83 | 595.96 | 66 | 11733.73
|  | Всего по позиции |  |  |  |  | 2501.32 |  | 50722.03
891 | ТССЦ-301-8147 | Воздуховоды типа: SONODUCT (POLAR BEAR) звукопоглощающие теплоизолированные гибкие диаметром 102 мм | м2 | 1.9 | 275.56 |  | 523.56 | 2.62 | 1371.74
892 | ТССЦ-301-8148 | Воздуховоды типа: SONODUCT (POLAR BEAR) звукопоглощающие теплоизолированные гибкие диаметром 127 мм | м2 | 8.6 | 258.29 |  | 2221.29 | 2.63 | 5841.98
893 | ТССЦ-301-8149 | Воздуховоды типа: SONODUCT (POLAR BEAR) звукопоглощающие теплоизолированные гибкие диаметром 160 мм | м2 | 7 | 243.72 |  | 1706.04 | 2.6 | 4435.69
894 | ТССЦ-301-1786 | Воздуховоды из оцинкованной стали толщиной: 0,5 мм, диаметром до 200 мм | м2 | 28,9 1,9+11,8+12,1+3,1 | 96.28 |  | 2782.49 | 5.25 | 14608.08
895 | ТССЦ-301-0475 | Крепления для воздуховодов: подвески СТД6208, СТД6209, СТД6210 | т | 0.054 | 8136 |  | 439.34 | 3.55 | 1559.67
896 | ТЕР20-01-001-05 ОП п.1.20.19 | Прокладка воздуховодов из листовой, оцинкованной стали и алюминия класса Н (нормальные) толщиной : 0,6 мм, диаметром до 355 мм (ОП п.1.20.19Индивидуальные испытания систем вентиляции и кондиционирования воздуха ОЗП=1,05; ЭМ=1,05 к расх.; ТЗ=1,05) | 100 м2 поверхности воздуховодов | 0.049 | 1859.25 |  |  |  | 7,91 0,02
|  | ЗП |  |  | 1343.25 |  | 69.11 | 24.76 | 1711.17
|  | ЭМ |  |  | 117.92 |  | 6.07 | 8.06 | 48.9
|  | в т.ч. ЗПМ |  |  | 5.81 |  | 0.28 | 24.76 | 7.05
|  | МР |  |  | 398.08 |  | 19.5 | 6.52 | 127.18
|  | НР от ФОТ (128*0.85) | % | 128 |  | 128 | 88.82 | 109 | 1872.86
|  | СП от ФОТ (83*0.8) | % | 83 |  | 83 | 57.59 | 66 | 1134.03
|  | Всего по позиции |  |  |  |  | 241.09 |  | 4894.14
897 | ТССЦ-301-1790 | Воздуховоды из оцинкованной стали толщиной: 0,6 мм, диаметром до 450 мм | м2 | 4.9 | 84.04 |  | 411.8 | 6.02 | 2479.01
898 | ТССЦ-301-0475 | Крепления для воздуховодов: подвески СТД6208, СТД6209, СТД6210 | т | 0.006 | 8136 |  | 48.82 | 3.55 | 173.3
899 | ТЕР20-01-001-08 ОП п.1.20.19 | Прокладка воздуховодов из листовой, оцинкованной стали и алюминия класса Н (нормальные) толщиной : 0,7 мм, диаметром до 800 мм (ОП п.1.20.19Индивидуальные испытания систем вентиляции и кондиционирования воздуха ОЗП=1,05; ЭМ=1,05 к расх.; ТЗ=1,05) | 100 м2 поверхности воздуховодов | 0.04 | 1398.69 |  |  |  | 4,2 0,01
|  | ЗП |  |  | 874.52 |  | 36.73 | 24.76 | 909.43
|  | ЭМ |  |  | 144.24 |  | 6.06 | 6.73 | 40.77
|  | в т.ч. ЗПМ |  |  | 4.86 |  | 0.19 | 24.76 | 4.81
|  | МР |  |  | 379.93 |  | 15.2 | 6.84 | 103.95
|  | НР от ФОТ (128*0.85) | % | 128 |  | 128 | 47.26 | 109 | 996.52
|  | СП от ФОТ (83*0.8) | % | 83 |  | 83 | 30.64 | 66 | 603.4
|  | Всего по позиции |  |  |  |  | 135.89 |  | 2654.07
900 | ТССЦ-301-1792 | Воздуховоды из оцинкованной стали толщиной: 0,7 мм, диаметром до 800 мм | м2 | 4 | 84.25 |  | 337 | 7.7 | 2594.92
901 | ТССЦ-301-0475 | Крепления для воздуховодов: подвески СТД6208, СТД6209, СТД6210 | т | 0.005 | 8136 |  | 40.68 | 3.55 | 144.41
902 | ТЕР20-01-001-10 ОП п.1.20.19 | Прокладка воздуховодов из листовой, оцинкованной стали и алюминия класса Н (нормальные) толщиной : 0,7 мм, периметром от 1100 до 1600 мм (ОП п.1.20.19Индивидуальные испытания систем вентиляции и кондиционирования воздуха ОЗП=1,05; ЭМ=1,05 к расх.; ТЗ=1,05) | 100 м2 поверхности воздуховодов | 0,114 (4,2+7,2) / 100 | 1658.48 |  |  |  | 15,92 0,04
|  | ЗП |  |  | 1162.25 |  | 139.12 | 24.76 | 3444.64
|  | ЭМ |  |  | 107.32 |  | 12.85 | 8.06 | 103.54
|  | в т.ч. ЗПМ |  |  | 5.13 |  | 0.58 | 24.76 | 14.48
|  | МР |  |  | 388.91 |  | 44.33 | 6.49 | 287.74
|  | НР от ФОТ (128*0.85) | % | 128 |  | 128 | 178.82 | 109 | 3770.44
|  | СП от ФОТ (83*0.8) | % | 83 |  | 83 | 115.95 | 66 | 2283.02
|  | Всего по позиции |  |  |  |  | 491.07 |  | 9889.38
903 | ТССЦ-301-1794 | Воздуховоды из оцинкованной стали толщиной: 0,7 мм, периметром от 1100 до 1600 мм | м2 | 11.4 | 104.34 |  | 1189.48 | 5.08 | 6042.57
904 | ТССЦ-301-0475 | Крепления для воздуховодов: подвески СТД6208, СТД6209, СТД6210 | т | 0.013 | 8136 |  | 105.77 | 3.55 | 375.48
905 | ТЕР26-01-008-01 | Изоляция трубопроводов матами и холстами из супертонкого волокна (стеклянного и базальтового), матами звукопоглощающими | 1 м3 изоляции | 0,06 12*0,005 | 1447.41 |  |  |  | 5.65
|  | ЗП |  |  | 919.39 |  | 55.16 | 24.76 | 1365.85
|  | ЭМ |  |  | 72.84 |  | 4.37 | 8.94 | 39.07
|  | в т.ч. ЗПМ | [5 empty] | 24.76
|  | МР |  |  | 455.18 |  | 27.31 | 4.74 | 129.45
|  | НР от ФОТ (100*0.85) | % | 100 |  | 100 | 55.16 | 85 | 1160.97
|  | СП от ФОТ (70*0.8) | % | 70 |  | 70 | 38.61 | 56 | 764.88
|  | Всего по позиции |  |  |  |  | 180.61 |  | 3460.22
906 | ТССЦ-113-0740 | Материал базальтовый БИЗОН-5-1Ф-К (прим) | м2 | 12 | 39.57 |  | 474.84 | 5.43 | 2578.44
Система В17
907 | ТЕР20-03-003-01 ОП п.1.20.19 | Установка вентиляторов крышных массой: до 0,1 т (ОП п.1.20.19Индивидуальные испытания систем вентиляции и кондиционирования воздуха ОЗП=1,05; ЭМ=1,05 к расх.; ТЗ=1,05) | 1 вентилятор | 1 | 131.39 |  |  |  | 6,62 0,11
|  | ЗП |  |  | 60.61 |  | 63.64 | 24.76 | 1575.74
|  | ЭМ |  |  | 30.6 |  | 32.13 | 7.81 | 250.94
|  | в т.ч. ЗПМ |  |  | 1.49 |  | 1.49 | 24.76 | 36.89
|  | МР |  |  | 40.18 |  | 40.18 | 10.5 | 421.88
|  | НР от ФОТ (128*0.85) | % | 128 |  | 128 | 83.37 | 109 | 1757.77
|  | СП от ФОТ (83*0.8) | % | 83 |  | 83 | 54.06 | 66 | 1064.34
|  | Всего по позиции |  |  |  |  | 273.38 |  | 5070.67
908 | прайс-лист 2.054 | Вентилятор вытяжной крышной TKV 560 С1 Ostberg | шт | 1 | 10332,91 77673,72*М |  | 10332.91 | 6.81 | 70367.12
909 | ТЕРм08-03-575-01 | Прибор или аппарат | 1 шт. | 1 | 11.51 |  |  |  | 1.12
|  | ЗП |  |  | 11.11 |  | 11.11 | 24.76 | 275.08
ЭМ
|  | в т.ч. ЗПМ | [5 empty] | 24.76
|  | МР |  |  | 0.4 |  | 0.4 | 17.55 | 7.02
|  | НР от ФОТ (95*0.85) | % | 95 |  | 95 | 10.55 | 81 | 222.81
|  | СП от ФОТ (65*0.8) | % | 65 |  | 65 | 7.22 | 52 | 143.04
|  | Всего по позиции |  |  |  |  | 29.28 |  | 647.95
910 | прайс-лист 2.057 | Однофазный пятиступенчатый регулятор скорости VRTЕ 5 Polar Bear | шт | 1 | 2485,96 10081,90*О |  | 2485.96 | 3.54 | 8800.3
911 | ТЕР20-02-013-03 ОП п.1.20.19 | Установка узлов прохода вытяжных вентиляционных шахт диаметром патрубка: до 560 мм (ОП п.1.20.19Индивидуальные испытания систем вентиляции и кондиционирования воздуха ОЗП=1,05; ЭМ=1,05 к расх.; ТЗ=1,05) | 10 узлов | 0.1 | 421.64 |  |  |  | 3.82
|  | ЗП |  |  | 310.58 |  | 32.61 | 24.76 | 807.45
|  | ЭМ |  |  | 11.28 |  | 1.18 | 8.43 | 9.98
|  | в т.ч. ЗПМ | [5 empty] | 24.76
|  | МР |  |  | 99.78 |  | 9.98 | 7.19 | 71.74
|  | НР от ФОТ (128*0.85) | % | 128 |  | 128 | 41.74 | 109 | 880.12
|  | СП от ФОТ (83*0.8) | % | 83 |  | 83 | 27.07 | 66 | 532.92
|  | Всего по позиции |  |  |  |  | 112.58 |  | 2302.21
912 | прайс-лист 2.054 | Узел прохода с шумоглушителем МСП-Ш 560А Арктос | шт | 1 | 2523,31 18968,00*М |  | 2523.31 | 6.81 | 17183.74
913 | прайс-лист 2.054 | Гибкая вставка ГСК 560 Арктос | шт | 1 | 294,39 2213,00*М |  | 294.39 | 6.81 | 2004.8
914 | прайс-лист 2.054 | Воздушный клапан АВК 560 Арктос | шт | 1 | 1048,27 7880,00*М |  | 1048.27 | 6.81 | 7138.72
915 | прайс-лист 2.057 | Электропривод ASO-R 03 F(S) Polar Bear | шт | 1 | 1232,79 9267,00*М |  | 1232.79 | 6.81 | 8395.3
916 | ТССЦ-301-1065 | Диффузоры потолочные металлические "DEC" марки DVS: вытяжные DVS, диаметр 100 мм | шт. | 3 | 191.93 |  | 575.79 | 0.77 | 443.37
917 | ТССЦ-301-1066 | Диффузоры потолочные металлические "DEC" марки DVS: вытяжные DVS, диаметр 125 мм | шт. | 15 | 214.8 |  | 3222 | 0.81 | 2609.85
918 | ТССЦ-301-1067 | Диффузоры потолочные металлические "DEC" марки DVS: вытяжные DVS, диаметр 160 мм | шт. | 6 | 293.48 |  | 1760.88 | 0.88 | 1549.56
919 | прайс-лист 2.054 | Клапан КВК-100М Арктос | шт | 3 | 130,9 984,00*М |  | 392.7 | 6.81 | 2674.29
920 | прайс-лист 2.054 | Клапан КВК-125М Арктос | шт | 15 | 147,8 1111,00*М |  | 2217 | 6.81 | 15097.8
921 | прайс-лист 2.054 | Клапан КВК-160М Арктос | шт | 7 | 149,39 1123,00*М |  | 1045.73 | 6.81 | 7121.45
922 | ТЕР20-02-004-15 ОП п.1.20.19 | Установка клапанов: огнезадерживающих с ручной регулировкой периметром до 1600 мм (ОП п.1.20.19Индивидуальные испытания систем вентиляции и кондиционирования воздуха ОЗП=1,05; ЭМ=1,05 к расх.; ТЗ=1,05) | 1 клапан | 6 3+2+1 | 100.85 |  |  |  | 25.33
|  | ЗП |  |  | 36.46 |  | 229.68 | 24.76 | 5687.34
|  | ЭМ |  |  | 4.02 |  | 25.32 | 5.25 | 132.96
|  | в т.ч. ЗПМ | [5 empty] | 24.76
|  | МР |  |  | 60.37 |  | 362.22 | 3.44 | 1246.02
|  | НР от ФОТ (128*0.85) | % | 128 |  | 128 | 293.99 | 109 | 6199.2
|  | СП от ФОТ (83*0.8) | % | 83 |  | 83 | 190.63 | 66 | 3753.64
|  | Всего по позиции |  |  |  |  | 1101.84 |  | 17019.16
923 | прайс-лист 2.055 | Клапан противопожарный КЛОП-2(60)-НО-100-МBЕ(24)-К "Вингс-М" | шт | 3 | 2856,15 (17290+3990+190)*М |  | 8568.45 | 6.81 | 58351.14
924 | прайс-лист 2.055 | Клапан противопожарный КЛОП-2(60)-НО-200х200-МBЕ(24)-К "Вингс-М" | шт | 2 | 2906,7 (17670+3990+190)*М |  | 5813.4 | 6.81 | 39589.26
925 | прайс-лист 2.055 | Клапан противопожарный КЛОП-2(60)-НО-350х300-МBЕ(24)-К "Вингс-М" | шт | 1 | 3007,8 (18430+3990+190)*М |  | 3007.8 | 6.81 | 20483.12
926 | ТЕР20-01-001-01 ОП п.1.20.19 | Прокладка воздуховодов из листовой, оцинкованной стали и алюминия класса Н (нормальные) толщиной : 0,5 мм, диаметром до 200 мм (ОП п.1.20.19Индивидуальные испытания систем вентиляции и кондиционирования воздуха ОЗП=1,05; ЭМ=1,05 к расх.; ТЗ=1,05) | 100 м2 поверхности воздуховодов | 0,503 (1,9+11,8+6+1,6+15,3+8+5,7) / 100 | 2045.08 |  |  |  | 88,66 0,26
|  | ЗП |  |  | 1467.1 |  | 774.85 | 24.76 | 19185.26
|  | ЭМ |  |  | 143.33 |  | 75.7 | 8.09 | 612.41
|  | в т.ч. ЗПМ |  |  | 7.02 |  | 3.53 | 24.76 | 87.43
|  | МР |  |  | 434.65 |  | 218.63 | 6.68 | 1460.44
|  | НР от ФОТ (128*0.85) | % | 128 |  | 128 | 996.33 | 109 | 21007.23
|  | СП от ФОТ (83*0.8) | % | 83 |  | 83 | 646.06 | 66 | 12719.98
|  | Всего по позиции |  |  |  |  | 2711.57 |  | 54985.32
927 | ТССЦ-301-8147 | Воздуховоды типа: SONODUCT (POLAR BEAR) звукопоглощающие теплоизолированные гибкие диаметром 102 мм | м2 | 1.9 | 275.56 |  | 523.56 | 2.62 | 1371.74
928 | ТССЦ-301-8148 | Воздуховоды типа: SONODUCT (POLAR BEAR) звукопоглощающие теплоизолированные гибкие диаметром 127 мм | м2 | 11.8 | 258.29 |  | 3047.82 | 2.63 | 8015.74
929 | ТССЦ-301-8149 | Воздуховоды типа: SONODUCT (POLAR BEAR) звукопоглощающие теплоизолированные гибкие диаметром 160 мм | м2 | 6 | 243.72 |  | 1462.32 | 2.6 | 3802.02
930 | ТССЦ-301-1786 | Воздуховоды из оцинкованной стали толщиной: 0,5 мм, диаметром до 200 мм | м2 | 30,6 1,6+15,3+8+5,7 | 96.28 |  | 2946.17 | 5.25 | 15467.38
931 | ТССЦ-301-0475 | Крепления для воздуховодов: подвески СТД6208, СТД6209, СТД6210 | т | 0.058 | 8136 |  | 471.89 | 3.55 | 1675.2
932 | ТЕР20-01-001-08 ОП п.1.20.19 | Прокладка воздуховодов из листовой, оцинкованной стали и алюминия класса Н (нормальные) толщиной : 0,7 мм, диаметром до 800 мм (ОП п.1.20.19Индивидуальные испытания систем вентиляции и кондиционирования воздуха ОЗП=1,05; ЭМ=1,05 к расх.; ТЗ=1,05) | 100 м2 поверхности воздуховодов | 0.048 | 1398.69 |  |  |  | 5,04 0,02
|  | ЗП |  |  | 874.52 |  | 44.08 | 24.76 | 1091.32
|  | ЭМ |  |  | 144.24 |  | 7.27 | 6.73 | 48.93
|  | в т.ч. ЗПМ |  |  | 4.86 |  | 0.23 | 24.76 | 5.78
|  | МР |  |  | 379.93 |  | 18.23 | 6.84 | 124.73
|  | НР от ФОТ (128*0.85) | % | 128 |  | 128 | 56.72 | 109 | 1195.84
|  | СП от ФОТ (83*0.8) | % | 83 |  | 83 | 36.78 | 66 | 724.09
|  | Всего по позиции |  |  |  |  | 163.08 |  | 3184.91
933 | ТССЦ-301-1792 | Воздуховоды из оцинкованной стали толщиной: 0,7 мм, диаметром до 800 мм | м2 | 4.8 | 84.25 |  | 404.4 | 7.7 | 3113.9
934 | ТССЦ-301-0475 | Крепления для воздуховодов: подвески СТД6208, СТД6209, СТД6210 | т | 0.006 | 8136 |  | 48.82 | 3.55 | 173.3
935 | ТЕР20-01-001-10 ОП п.1.20.19 | Прокладка воздуховодов из листовой, оцинкованной стали и алюминия класса Н (нормальные) толщиной : 0,7 мм, периметром от 1100 до 1600 мм (ОП п.1.20.19Индивидуальные испытания систем вентиляции и кондиционирования воздуха ОЗП=1,05; ЭМ=1,05 к расх.; ТЗ=1,05) | 100 м2 поверхности воздуховодов | 0,126 (2,6+2,8+7,2) / 100 | 1658.48 |  |  |  | 17,59 0,05
|  | ЗП |  |  | 1162.25 |  | 153.77 | 24.76 | 3807.24
|  | ЭМ |  |  | 107.32 |  | 14.2 | 8.06 | 114.44
|  | в т.ч. ЗПМ |  |  | 5.13 |  | 0.65 | 24.76 | 16
|  | МР |  |  | 388.91 |  | 49 | 6.49 | 318.02
|  | НР от ФОТ (128*0.85) | % | 128 |  | 128 | 197.66 | 109 | 4167.33
|  | СП от ФОТ (83*0.8) | % | 83 |  | 83 | 128.17 | 66 | 2523.34
|  | Всего по позиции |  |  |  |  | 542.8 |  | 10930.37
936 | ТССЦ-301-1794 | Воздуховоды из оцинкованной стали толщиной: 0,7 мм, периметром от 1100 до 1600 мм | м2 | 12.6 | 104.34 |  | 1314.68 | 5.08 | 6678.63
937 | ТССЦ-301-0475 | Крепления для воздуховодов: подвески СТД6208, СТД6209, СТД6210 | т | 0.015 | 8136 |  | 122.04 | 3.55 | 433.24
938 | ТЕР26-01-008-01 | Изоляция трубопроводов матами и холстами из супертонкого волокна (стеклянного и базальтового), матами звукопоглощающими | 1 м3 изоляции | 0,06 12*0,005 | 1447.41 |  |  |  | 5.65
|  | ЗП |  |  | 919.39 |  | 55.16 | 24.76 | 1365.85
|  | ЭМ |  |  | 72.84 |  | 4.37 | 8.94 | 39.07
|  | в т.ч. ЗПМ | [5 empty] | 24.76
|  | МР |  |  | 455.18 |  | 27.31 | 4.74 | 129.45
|  | НР от ФОТ (100*0.85) | % | 100 |  | 100 | 55.16 | 85 | 1160.97
|  | СП от ФОТ (70*0.8) | % | 70 |  | 70 | 38.61 | 56 | 764.88
|  | Всего по позиции |  |  |  |  | 180.61 |  | 3460.22
939 | ТССЦ-113-0740 | Материал базальтовый БИЗОН-5-1Ф-К (прим) | м2 | 12 | 39.57 |  | 474.84 | 5.43 | 2578.44
Система В18
940 | ТЕР20-03-002-01 ОП п.1.20.19 | Установка вентиляторов осевых массой: до 0,025 т (ОП п.1.20.19Индивидуальные испытания систем вентиляции и кондиционирования воздуха ОЗП=1,05; ЭМ=1,05 к расх.; ТЗ=1,05) | 1 вентилятор | 1 | 47.77 |  |  |  | 4,18 0,01
|  | ЗП |  |  | 38.29 |  | 40.2 | 24.76 | 995.46
|  | ЭМ |  |  | 7.45 |  | 7.82 | 6.93 | 54.21
|  | в т.ч. ЗПМ |  |  | 0.14 |  | 0.14 | 24.76 | 3.47
|  | МР |  |  | 2.03 |  | 2.04 | 7 | 14.21
|  | НР от ФОТ (128*0.85) | % | 128 |  | 128 | 51.64 | 109 | 1088.83
|  | СП от ФОТ (83*0.8) | % | 83 |  | 83 | 33.48 | 66 | 659.29
|  | Всего по позиции |  |  |  |  | 135.18 |  | 2812
941 | ТССЦ-301-2449 | Вентиляторы канальные для круглых воздуховодов OSTBERG марки: СК 160 С, производительность 860 м3/час | шт. | 1 | 1716.26 |  | 1716.26 | 3.05 | 5234.59
942 | ТЕРм08-03-575-01 | Прибор или аппарат | 1 шт. | 1 | 11.51 |  |  |  | 1.12
|  | ЗП |  |  | 11.11 |  | 11.11 | 24.76 | 275.08
ЭМ
|  | в т.ч. ЗПМ | [5 empty] | 24.76
|  | МР |  |  | 0.4 |  | 0.4 | 17.55 | 7.02
|  | НР от ФОТ (95*0.85) | % | 95 |  | 95 | 10.55 | 81 | 222.81
|  | СП от ФОТ (65*0.8) | % | 65 |  | 65 | 7.22 | 52 | 143.04
|  | Всего по позиции |  |  |  |  | 29.28 |  | 647.95
943 | прайс-лист 2.057 | Однофазный симисторный регулятор скорости VRS 1.5N Polar Bear | шт | 1 | 576,45 2337,83 *О |  | 576.45 | 3.54 | 2040.63
944 | ТЕР20-02-004-01 ОП п.1.20.19 | Установка клапанов обратных: диаметром до 355 мм (ОП п.1.20.19Индивидуальные испытания систем вентиляции и кондиционирования воздуха ОЗП=1,05; ЭМ=1,05 к расх.; ТЗ=1,05) | 1 клапан | 1 | 18.3 |  |  |  | 1.08
|  | ЗП |  |  | 9.13 |  | 9.59 | 24.76 | 237.36
|  | ЭМ |  |  | 1.68 |  | 1.76 | 6.71 | 11.84
|  | в т.ч. ЗПМ | [5 empty] | 24.76
|  | МР |  |  | 7.49 |  | 7.49 | 7.24 | 54.23
|  | НР от ФОТ (128*0.85) | % | 128 |  | 128 | 12.28 | 109 | 258.72
|  | СП от ФОТ (83*0.8) | % | 83 |  | 83 | 7.96 | 66 | 156.66
|  | Всего по позиции |  |  |  |  | 39.08 |  | 718.81
945 | ТССЦ-301-8632 | Клапаны обратные "Systemair" RSK диаметром: 160 мм | шт. | 1 | 214.33 |  | 214.33 | 2.64 | 565.83
946 | ТЕР20-02-014-02 ОП п.1.20.19 | Установка шумоглушителей вентиляционных трубчатых круглого сечения типа: ГТК1-2, диаметр обечайки 200 мм (ОП п.1.20.19Индивидуальные испытания систем вентиляции и кондиционирования воздуха ОЗП=1,05; ЭМ=1,05 к расх.; ТЗ=1,05) | 1 шт. | 2 | 16.3 |  |  |  | 2.29
|  | ЗП |  |  | 9.66 |  | 20.28 | 24.76 | 502.28
|  | ЭМ |  |  | 1.71 |  | 3.6 | 6.67 | 23.96
|  | в т.ч. ЗПМ | [5 empty] | 24.76
|  | МР |  |  | 4.93 |  | 9.86 | 7.04 | 69.4
|  | НР от ФОТ (128*0.85) | % | 128 |  | 128 | 25.96 | 109 | 547.49
|  | СП от ФОТ (83*0.8) | % | 83 |  | 83 | 16.83 | 66 | 331.5
|  | Всего по позиции |  |  |  |  | 76.53 |  | 1474.63
947 | ТССЦ-301-6700 | Шумоглушители для круглых воздуховодов марки: CSA-160/900 АРКТОС | шт. | 2 | 712.68 |  | 1425.36 | 2.75 | 3919.74
948 | ТЕР20-02-004-15 ОП п.1.20.19 | Установка клапанов: огнезадерживающих с ручной регулировкой периметром до 1600 мм (ОП п.1.20.19Индивидуальные испытания систем вентиляции и кондиционирования воздуха ОЗП=1,05; ЭМ=1,05 к расх.; ТЗ=1,05) | 1 клапан | 3 | 100.85 |  |  |  | 12.66
|  | ЗП |  |  | 36.46 |  | 114.84 | 24.76 | 2843.67
|  | ЭМ |  |  | 4.02 |  | 12.66 | 5.25 | 66.48
|  | в т.ч. ЗПМ | [5 empty] | 24.76
|  | МР |  |  | 60.37 |  | 181.11 | 3.44 | 623.01
|  | НР от ФОТ (128*0.85) | % | 128 |  | 128 | 147 | 109 | 3099.6
|  | СП от ФОТ (83*0.8) | % | 83 |  | 83 | 95.32 | 66 | 1876.82
|  | Всего по позиции |  |  |  |  | 550.93 |  | 8509.58
949 | прайс-лист 2.055 | Клапан противопожарный КЛОП-2(60)-НО-160-МBЕ(24)-К "Вингс-М" | шт | 3 | 2856,15 (17290+3990+190)*М |  | 8568.45 | 6.81 | 58351.14
950 | ТЕР20-01-001-01 ОП п.1.20.19 | Прокладка воздуховодов из листовой, оцинкованной стали и алюминия класса Н (нормальные) толщиной : 0,5 мм, диаметром до 200 мм (ОП п.1.20.19Индивидуальные испытания систем вентиляции и кондиционирования воздуха ОЗП=1,05; ЭМ=1,05 к расх.; ТЗ=1,05) | 100 м2 поверхности воздуховодов | 0,08 (2+6) / 100 | 2045.08 |  |  |  | 14,1 0,04
|  | ЗП |  |  | 1467.1 |  | 123.24 | 24.76 | 3051.33
|  | ЭМ |  |  | 143.33 |  | 12.04 | 8.09 | 97.4
|  | в т.ч. ЗПМ |  |  | 7.02 |  | 0.56 | 24.76 | 13.91
|  | МР |  |  | 434.65 |  | 34.77 | 6.68 | 232.28
|  | НР от ФОТ (128*0.85) | % | 128 |  | 128 | 158.46 | 109 | 3341.11
|  | СП от ФОТ (83*0.8) | % | 83 |  | 83 | 102.75 | 66 | 2023.06
|  | Всего по позиции |  |  |  |  | 431.26 |  | 8745.18
951 | ТССЦ-301-1786 | Воздуховоды из оцинкованной стали толщиной: 0,5 мм, диаметром до 200 мм | м2 | 8 | 96.28 |  | 770.24 | 5.25 | 4043.76
952 | ТССЦ-301-0475 | Крепления для воздуховодов: подвески СТД6208, СТД6209, СТД6210 | т | 0.009 | 8136 |  | 73.22 | 3.55 | 259.95
Система В19
953 | ТЕР20-03-002-01 ОП п.1.20.19 | Установка вентиляторов осевых массой: до 0,025 т (ОП п.1.20.19Индивидуальные испытания систем вентиляции и кондиционирования воздуха ОЗП=1,05; ЭМ=1,05 к расх.; ТЗ=1,05) | 1 вентилятор | 1 | 47.77 |  |  |  | 4,18 0,01
|  | ЗП |  |  | 38.29 |  | 40.2 | 24.76 | 995.46
|  | ЭМ |  |  | 7.45 |  | 7.82 | 6.93 | 54.21
|  | в т.ч. ЗПМ |  |  | 0.14 |  | 0.14 | 24.76 | 3.47
|  | МР |  |  | 2.03 |  | 2.04 | 7 | 14.21
|  | НР от ФОТ (128*0.85) | % | 128 |  | 128 | 51.64 | 109 | 1088.83
|  | СП от ФОТ (83*0.8) | % | 83 |  | 83 | 33.48 | 66 | 659.29
|  | Всего по позиции |  |  |  |  | 135.18 |  | 2812
954 | ТССЦ-301-2446 | Вентиляторы канальные для круглых воздуховодов OSTBERG марки: СК 125 А, производительность 360 м3/час | шт. | 1 | 1323.97 |  | 1323.97 | 3.06 | 4051.35
955 | ТЕРм08-03-575-01 | Прибор или аппарат | 1 шт. | 1 | 11.51 |  |  |  | 1.12
|  | ЗП |  |  | 11.11 |  | 11.11 | 24.76 | 275.08
ЭМ
|  | в т.ч. ЗПМ | [5 empty] | 24.76
|  | МР |  |  | 0.4 |  | 0.4 | 17.55 | 7.02
|  | НР от ФОТ (95*0.85) | % | 95 |  | 95 | 10.55 | 81 | 222.81
|  | СП от ФОТ (65*0.8) | % | 65 |  | 65 | 7.22 | 52 | 143.04
|  | Всего по позиции |  |  |  |  | 29.28 |  | 647.95
956 | прайс-лист 2.057 | Однофазный симисторный регулятор скорости VRS 1.5N Polar Bear | шт | 1 | 576,45 2337,83 *О |  | 576.45 | 3.54 | 2040.63
957 | ТЕР20-02-004-01 ОП п.1.20.19 | Установка клапанов обратных: диаметром до 355 мм (ОП п.1.20.19Индивидуальные испытания систем вентиляции и кондиционирования воздуха ОЗП=1,05; ЭМ=1,05 к расх.; ТЗ=1,05) | 1 клапан | 1 | 18.3 |  |  |  | 1.08
|  | ЗП |  |  | 9.13 |  | 9.59 | 24.76 | 237.36
|  | ЭМ |  |  | 1.68 |  | 1.76 | 6.71 | 11.84
|  | в т.ч. ЗПМ | [5 empty] | 24.76
|  | МР |  |  | 7.49 |  | 7.49 | 7.24 | 54.23
|  | НР от ФОТ (128*0.85) | % | 128 |  | 128 | 12.28 | 109 | 258.72
|  | СП от ФОТ (83*0.8) | % | 83 |  | 83 | 7.96 | 66 | 156.66
|  | Всего по позиции |  |  |  |  | 39.08 |  | 718.81
958 | ТССЦ-301-8631 | Клапаны обратные "Systemair" RSK диаметром: 125 мм | шт. | 1 | 164.04 |  | 164.04 | 2.69 | 441.27
959 | ТЕР20-02-014-01 ОП п.1.20.19 | Установка шумоглушителей вентиляционных трубчатых круглого сечения типа: ГТК1-1, диаметр обечайки 125 мм (ОП п.1.20.19Индивидуальные испытания систем вентиляции и кондиционирования воздуха ОЗП=1,05; ЭМ=1,05 к расх.; ТЗ=1,05) | 1 шт. | 2 | 16.3 |  |  |  | 2.29
|  | ЗП |  |  | 9.66 |  | 20.28 | 24.76 | 502.28
|  | ЭМ |  |  | 1.71 |  | 3.6 | 6.67 | 23.96
|  | в т.ч. ЗПМ | [5 empty] | 24.76
|  | МР |  |  | 4.93 |  | 9.86 | 7.04 | 69.4
|  | НР от ФОТ (128*0.85) | % | 128 |  | 128 | 25.96 | 109 | 547.49
|  | СП от ФОТ (83*0.8) | % | 83 |  | 83 | 16.83 | 66 | 331.5
|  | Всего по позиции |  |  |  |  | 76.53 |  | 1474.63
960 | ТССЦ-301-6698 | Шумоглушители для круглых воздуховодов марки: CSA-125/900 АРКТОС | шт. | 2 | 570.15 |  | 1140.3 | 2.79 | 3181.44
961 | ТЕР20-02-004-15 ОП п.1.20.19 | Установка клапанов: огнезадерживающих с ручной регулировкой периметром до 1600 мм (ОП п.1.20.19Индивидуальные испытания систем вентиляции и кондиционирования воздуха ОЗП=1,05; ЭМ=1,05 к расх.; ТЗ=1,05) | 1 клапан | 3 | 100.85 |  |  |  | 12.66
|  | ЗП |  |  | 36.46 |  | 114.84 | 24.76 | 2843.67
|  | ЭМ |  |  | 4.02 |  | 12.66 | 5.25 | 66.48
|  | в т.ч. ЗПМ | [5 empty] | 24.76
|  | МР |  |  | 60.37 |  | 181.11 | 3.44 | 623.01
|  | НР от ФОТ (128*0.85) | % | 128 |  | 128 | 147 | 109 | 3099.6
|  | СП от ФОТ (83*0.8) | % | 83 |  | 83 | 95.32 | 66 | 1876.82
|  | Всего по позиции |  |  |  |  | 550.93 |  | 8509.58
962 | прайс-лист 2.055 | Клапан противопожарный КЛОП-2(60)-НО-125-МBЕ(24)-К "Вингс-М" | шт | 3 | 2856,15 (17290+3990+190)*М |  | 8568.45 | 6.81 | 58351.14
963 | ТССЦ-301-1065 | Диффузоры потолочные металлические "DEC" марки DVS: вытяжные DVS, диаметр 100 мм | шт. | 3 | 191.93 |  | 575.79 | 0.77 | 443.37
964 | ТССЦ-301-1066 | Диффузоры потолочные металлические "DEC" марки DVS: вытяжные DVS, диаметр 125 мм | шт. | 15 | 214.8 |  | 3222 | 0.81 | 2609.85
965 | прайс-лист 2.054 | Клапан КВК-100М Арктос | шт | 3 | 130,9 984,00*М |  | 392.7 | 6.81 | 2674.29
966 | прайс-лист 2.054 | Клапан КВК-125М Арктос | шт | 15 | 147,8 1111,00*М |  | 2217 | 6.81 | 15097.8
967 | ТЕР20-01-001-01 ОП п.1.20.19 | Прокладка воздуховодов из листовой, оцинкованной стали и алюминия класса Н (нормальные) толщиной : 0,5 мм, диаметром до 200 мм (ОП п.1.20.19Индивидуальные испытания систем вентиляции и кондиционирования воздуха ОЗП=1,05; ЭМ=1,05 к расх.; ТЗ=1,05) | 100 м2 поверхности воздуховодов | 0,171 (1,9+11,8+0,3+3,1) / 100 | 2045.08 |  |  |  | 30,14 0,09
|  | ЗП |  |  | 1467.1 |  | 263.42 | 24.76 | 6522.23
|  | ЭМ |  |  | 143.33 |  | 25.74 | 8.09 | 208.2
|  | в т.ч. ЗПМ |  |  | 7.02 |  | 1.2 | 24.76 | 29.72
|  | МР |  |  | 434.65 |  | 74.32 | 6.68 | 496.48
|  | НР от ФОТ (128*0.85) | % | 128 |  | 128 | 338.71 | 109 | 7141.63
|  | СП от ФОТ (83*0.8) | % | 83 |  | 83 | 219.63 | 66 | 4324.29
|  | Всего по позиции |  |  |  |  | 921.82 |  | 18692.83
968 | ТССЦ-301-8147 | Воздуховоды типа: SONODUCT (POLAR BEAR) звукопоглощающие теплоизолированные гибкие диаметром 102 мм | м2 | 1.9 | 275.56 |  | 523.56 | 2.62 | 1371.74
969 | ТССЦ-301-8148 | Воздуховоды типа: SONODUCT (POLAR BEAR) звукопоглощающие теплоизолированные гибкие диаметром 127 мм | м2 | 11.8 | 258.29 |  | 3047.82 | 2.63 | 8015.74
970 | ТССЦ-301-1786 | Воздуховоды из оцинкованной стали толщиной: 0,5 мм, диаметром до 200 мм | м2 | 3,4 0,3+3,1 | 96.28 |  | 327.35 | 5.25 | 1718.6
971 | ТССЦ-301-0475 | Крепления для воздуховодов: подвески СТД6208, СТД6209, СТД6210 | т | 0.02 | 8136 |  | 162.72 | 3.55 | 577.66
Система В20
972 | ТЕР20-03-002-01 ОП п.1.20.19 | Установка вентиляторов осевых массой: до 0,025 т (ОП п.1.20.19Индивидуальные испытания систем вентиляции и кондиционирования воздуха ОЗП=1,05; ЭМ=1,05 к расх.; ТЗ=1,05) | 1 вентилятор | 1 | 47.77 |  |  |  | 4,18 0,01
|  | ЗП |  |  | 38.29 |  | 40.2 | 24.76 | 995.46
|  | ЭМ |  |  | 7.45 |  | 7.82 | 6.93 | 54.21
|  | в т.ч. ЗПМ |  |  | 0.14 |  | 0.14 | 24.76 | 3.47
|  | МР |  |  | 2.03 |  | 2.04 | 7 | 14.21
|  | НР от ФОТ (128*0.85) | % | 128 |  | 128 | 51.64 | 109 | 1088.83
|  | СП от ФОТ (83*0.8) | % | 83 |  | 83 | 33.48 | 66 | 659.29
|  | Всего по позиции |  |  |  |  | 135.18 |  | 2812
973 | ТССЦ-301-2449 | Вентиляторы канальные для круглых воздуховодов OSTBERG марки: СК 160 С, производительность 860 м3/час | шт. | 1 | 1716.26 |  | 1716.26 | 3.05 | 5234.59
974 | ТЕРм08-03-575-01 | Прибор или аппарат | 1 шт. | 1 | 11.51 |  |  |  | 1.12
|  | ЗП |  |  | 11.11 |  | 11.11 | 24.76 | 275.08
ЭМ
|  | в т.ч. ЗПМ | [5 empty] | 24.76
|  | МР |  |  | 0.4 |  | 0.4 | 17.55 | 7.02
|  | НР от ФОТ (95*0.85) | % | 95 |  | 95 | 10.55 | 81 | 222.81
|  | СП от ФОТ (65*0.8) | % | 65 |  | 65 | 7.22 | 52 | 143.04
|  | Всего по позиции |  |  |  |  | 29.28 |  | 647.95
975 | прайс-лист 2.057 | Однофазный симисторный регулятор скорости VRS 1.5N Polar Bear | шт | 1 | 576,45 2337,83 *О |  | 576.45 | 3.54 | 2040.63
976 | ТЕР20-02-004-01 ОП п.1.20.19 | Установка клапанов обратных: диаметром до 355 мм (ОП п.1.20.19Индивидуальные испытания систем вентиляции и кондиционирования воздуха ОЗП=1,05; ЭМ=1,05 к расх.; ТЗ=1,05) | 1 клапан | 1 | 18.3 |  |  |  | 1.08
|  | ЗП |  |  | 9.13 |  | 9.59 | 24.76 | 237.36
|  | ЭМ |  |  | 1.68 |  | 1.76 | 6.71 | 11.84
|  | в т.ч. ЗПМ | [5 empty] | 24.76
|  | МР |  |  | 7.49 |  | 7.49 | 7.24 | 54.23
|  | НР от ФОТ (128*0.85) | % | 128 |  | 128 | 12.28 | 109 | 258.72
|  | СП от ФОТ (83*0.8) | % | 83 |  | 83 | 7.96 | 66 | 156.66
|  | Всего по позиции |  |  |  |  | 39.08 |  | 718.81
977 | ТССЦ-301-8632 | Клапаны обратные "Systemair" RSK диаметром: 160 мм | шт. | 1 | 214.33 |  | 214.33 | 2.64 | 565.83
978 | ТЕР20-02-014-02 ОП п.1.20.19 | Установка шумоглушителей вентиляционных трубчатых круглого сечения типа: ГТК1-2, диаметр обечайки 200 мм (ОП п.1.20.19Индивидуальные испытания систем вентиляции и кондиционирования воздуха ОЗП=1,05; ЭМ=1,05 к расх.; ТЗ=1,05) | 1 шт. | 1 | 16.3 |  |  |  | 1.14
|  | ЗП |  |  | 9.66 |  | 10.14 | 24.76 | 251.14
|  | ЭМ |  |  | 1.71 |  | 1.8 | 6.67 | 11.98
|  | в т.ч. ЗПМ | [5 empty] | 24.76
|  | МР |  |  | 4.93 |  | 4.93 | 7.04 | 34.7
|  | НР от ФОТ (128*0.85) | % | 128 |  | 128 | 12.98 | 109 | 273.74
|  | СП от ФОТ (83*0.8) | % | 83 |  | 83 | 8.42 | 66 | 165.75
|  | Всего по позиции |  |  |  |  | 38.27 |  | 737.31
979 | ТССЦ-301-6700 | Шумоглушители для круглых воздуховодов марки: CSA-160/900 АРКТОС | шт. | 1 | 712.68 |  | 712.68 | 2.75 | 1959.87
980 | ТЕР20-02-003-10 ОП п.1.20.19 | Установка решеток жалюзийных стальных: щелевых регулирующих (Р), номер 150, размер 150х150 мм (ОП п.1.20.19Индивидуальные испытания систем вентиляции и кондиционирования воздуха ОЗП=1,05; ЭМ=1,05 к расх.; ТЗ=1,05) | 1 решетка | 3 | 20.85 |  |  |  | 3.37
|  | ЗП |  |  | 9.6 |  | 30.24 | 24.76 | 748.74
|  | ЭМ |  |  | 1.4 |  | 4.41 | 6.97 | 30.75
|  | в т.ч. ЗПМ | [5 empty] | 24.76
|  | МР |  |  | 9.85 |  | 29.55 | 13.98 | 413.1
|  | НР от ФОТ (128*0.85) | % | 128 |  | 128 | 38.71 | 109 | 816.13
|  | СП от ФОТ (83*0.8) | % | 83 |  | 83 | 25.1 | 66 | 494.17
|  | Всего по позиции |  |  |  |  | 128.01 |  | 2502.89
981 | ТЕР20-01-001-01 ОП п.1.20.19 | Прокладка воздуховодов из листовой, оцинкованной стали и алюминия класса Н (нормальные) толщиной : 0,5 мм, диаметром до 200 мм (ОП п.1.20.19Индивидуальные испытания систем вентиляции и кондиционирования воздуха ОЗП=1,05; ЭМ=1,05 к расх.; ТЗ=1,05) | 100 м2 поверхности воздуховодов | 0.025 | 2045.08 |  |  |  | 4,41 0,01
|  | ЗП |  |  | 1467.1 |  | 38.51 | 24.76 | 953.54
|  | ЭМ |  |  | 143.33 |  | 3.76 | 8.09 | 30.44
|  | в т.ч. ЗПМ |  |  | 7.02 |  | 0.18 | 24.76 | 4.35
|  | МР |  |  | 434.65 |  | 10.87 | 6.68 | 72.59
|  | НР от ФОТ (128*0.85) | % | 128 |  | 128 | 49.52 | 109 | 1044.1
|  | СП от ФОТ (83*0.8) | % | 83 |  | 83 | 32.11 | 66 | 632.21
|  | Всего по позиции |  |  |  |  | 134.77 |  | 2732.88
982 | ТССЦ-301-1786 | Воздуховоды из оцинкованной стали толщиной: 0,5 мм, диаметром до 200 мм | м2 | 2.5 | 96.28 |  | 240.7 | 5.25 | 1263.68
983 | ТССЦ-301-0475 | Крепления для воздуховодов: подвески СТД6208, СТД6209, СТД6210 | т | 0.003 | 8136 |  | 24.41 | 3.55 | 86.65
Система В21
984 | ТЕР20-03-003-01 ОП п.1.20.19 | Установка вентиляторов крышных массой: до 0,1 т (ОП п.1.20.19Индивидуальные испытания систем вентиляции и кондиционирования воздуха ОЗП=1,05; ЭМ=1,05 к расх.; ТЗ=1,05) | 1 вентилятор | 1 | 131.39 |  |  |  | 6,62 0,11
|  | ЗП |  |  | 60.61 |  | 63.64 | 24.76 | 1575.74
|  | ЭМ |  |  | 30.6 |  | 32.13 | 7.81 | 250.94
|  | в т.ч. ЗПМ |  |  | 1.49 |  | 1.49 | 24.76 | 36.89
|  | МР |  |  | 40.18 |  | 40.18 | 10.5 | 421.88
|  | НР от ФОТ (128*0.85) | % | 128 |  | 128 | 83.37 | 109 | 1757.77
|  | СП от ФОТ (83*0.8) | % | 83 |  | 83 | 54.06 | 66 | 1064.34
|  | Всего по позиции |  |  |  |  | 273.38 |  | 5070.67
985 | прайс-лист 2.054 | Вентилятор вытяжной крышной TKС 300 С Ostberg | шт | 1 | 2078,07 15621,13*М |  | 2078.07 | 6.81 | 14151.66
986 | ТЕРм08-03-575-01 | Прибор или аппарат | 1 шт. | 1 | 11.51 |  |  |  | 1.12
|  | ЗП |  |  | 11.11 |  | 11.11 | 24.76 | 275.08
ЭМ
|  | в т.ч. ЗПМ | [5 empty] | 24.76
|  | МР |  |  | 0.4 |  | 0.4 | 17.55 | 7.02
|  | НР от ФОТ (95*0.85) | % | 95 |  | 95 | 10.55 | 81 | 222.81
|  | СП от ФОТ (65*0.8) | % | 65 |  | 65 | 7.22 | 52 | 143.04
|  | Всего по позиции |  |  |  |  | 29.28 |  | 647.95
987 | прайс-лист 2.057 | Однофазный симисторный регулятор скорости VRS 1.5N Polar Bear | шт | 1 | 576,45 2337,83 *О |  | 576.45 | 3.54 | 2040.63
988 | ТЕР20-02-013-03 ОП п.1.20.19 | Установка узлов прохода вытяжных вентиляционных шахт диаметром патрубка: до 560 мм (ОП п.1.20.19Индивидуальные испытания систем вентиляции и кондиционирования воздуха ОЗП=1,05; ЭМ=1,05 к расх.; ТЗ=1,05) | 10 узлов | 0.1 | 421.64 |  |  |  | 3.82
|  | ЗП |  |  | 310.58 |  | 32.61 | 24.76 | 807.45
|  | ЭМ |  |  | 11.28 |  | 1.18 | 8.43 | 9.98
|  | в т.ч. ЗПМ | [5 empty] | 24.76
|  | МР |  |  | 99.78 |  | 9.98 | 7.19 | 71.74
|  | НР от ФОТ (128*0.85) | % | 128 |  | 128 | 41.74 | 109 | 880.12
|  | СП от ФОТ (83*0.8) | % | 83 |  | 83 | 27.07 | 66 | 532.92
|  | Всего по позиции |  |  |  |  | 112.58 |  | 2302.21
989 | прайс-лист 2.054 | Узел прохода с шумоглушителем МСП-Ш 300 Арктос | шт | 1 | 1054,26 7925,00*М |  | 1054.26 | 6.81 | 7179.51
990 | прайс-лист 2.054 | Гибкая вставка ГСК 300 Арктос | шт | 1 | 203,27 1528,00*М |  | 203.27 | 6.81 | 1384.27
991 | прайс-лист 2.054 | Воздушный клапан АВК 300 Арктос | шт | 1 | 409,73 3080,00*М |  | 409.73 | 6.81 | 2790.26
992 | прайс-лист 2.057 | Электропривод ASO-R 03 F(S) Polar Bear | шт | 1 | 1232,79 9267,00*М |  | 1232.79 | 6.81 | 8395.3
993 | ТССЦ-301-1065 | Диффузоры потолочные металлические "DEC" марки DVS: вытяжные DVS, диаметр 100 мм | шт. | 1 | 191.93 |  | 191.93 | 0.77 | 147.79
994 | ТССЦ-301-1066 | Диффузоры потолочные металлические "DEC" марки DVS: вытяжные DVS, диаметр 125 мм | шт. | 2 | 214.8 |  | 429.6 | 0.81 | 347.98
995 | прайс-лист 2.054 | Клапан КВК-100М Арктос | шт | 1 | 130,9 984,00*М |  | 130.9 | 6.81 | 891.43
996 | прайс-лист 2.054 | Клапан КВК-125М Арктос | шт | 2 | 147,8 1111,00*М |  | 295.6 | 6.81 | 2013.04
997 | ТЕР20-02-004-15 ОП п.1.20.19 | Установка клапанов: огнезадерживающих с ручной регулировкой периметром до 1600 мм (ОП п.1.20.19Индивидуальные испытания систем вентиляции и кондиционирования воздуха ОЗП=1,05; ЭМ=1,05 к расх.; ТЗ=1,05) | 1 клапан | 4 1+3 | 100.85 |  |  |  | 16.88
|  | ЗП |  |  | 36.46 |  | 153.12 | 24.76 | 3791.56
|  | ЭМ |  |  | 4.02 |  | 16.88 | 5.25 | 88.64
|  | в т.ч. ЗПМ | [5 empty] | 24.76
|  | МР |  |  | 60.37 |  | 241.48 | 3.44 | 830.68
|  | НР от ФОТ (128*0.85) | % | 128 |  | 128 | 195.99 | 109 | 4132.8
|  | СП от ФОТ (83*0.8) | % | 83 |  | 83 | 127.09 | 66 | 2502.43
|  | Всего по позиции |  |  |  |  | 734.56 |  | 11346.11
998 | прайс-лист 2.055 | Клапан противопожарный КЛОП-2(60)-НО-100-МBЕ(24)-К "Вингс-М" | шт | 1 | 2856,15 (17290+3990+190)*М |  | 2856.15 | 6.81 | 19450.38
999 | прайс-лист 2.055 | Клапан противопожарный КЛОП-2(60)-НО-125-МBЕ(24)-К "Вингс-М" | шт | 3 | 2856,15 (17290+3990+190)*М |  | 8568.45 | 6.81 | 58351.14
1000 | ТЕР20-01-001-01 ОП п.1.20.19 | Прокладка воздуховодов из листовой, оцинкованной стали и алюминия класса Н (нормальные) толщиной : 0,5 мм, диаметром до 200 мм (ОП п.1.20.19Индивидуальные испытания систем вентиляции и кондиционирования воздуха ОЗП=1,05; ЭМ=1,05 к расх.; ТЗ=1,05) | 100 м2 поверхности воздуховодов | 0,252 (0,6+1,6+0,6+22,4) / 100 | 2045.08 |  |  |  | 44,42 0,13
|  | ЗП |  |  | 1467.1 |  | 388.2 | 24.76 | 9611.7
|  | ЭМ |  |  | 143.33 |  | 37.93 | 8.09 | 306.82
|  | в т.ч. ЗПМ |  |  | 7.02 |  | 1.77 | 24.76 | 43.8
|  | МР |  |  | 434.65 |  | 109.52 | 6.68 | 731.67
|  | НР от ФОТ (128*0.85) | % | 128 |  | 128 | 499.16 | 109 | 10524.5
|  | СП от ФОТ (83*0.8) | % | 83 |  | 83 | 323.68 | 66 | 6372.63
|  | Всего по позиции |  |  |  |  | 1358.49 |  | 27547.32
1001 | ТССЦ-301-8147 | Воздуховоды типа: SONODUCT (POLAR BEAR) звукопоглощающие теплоизолированные гибкие диаметром 102 мм | м2 | 0.6 | 275.56 |  | 165.34 | 2.62 | 433.18
1002 | ТССЦ-301-8148 | Воздуховоды типа: SONODUCT (POLAR BEAR) звукопоглощающие теплоизолированные гибкие диаметром 127 мм | м2 | 1.6 | 258.29 |  | 413.26 | 2.63 | 1086.88
1003 | ТССЦ-301-1786 | Воздуховоды из оцинкованной стали толщиной: 0,5 мм, диаметром до 200 мм | м2 | 23 0,6+22,4 | 96.28 |  | 2214.44 | 5.25 | 11625.81
1004 | ТССЦ-301-0475 | Крепления для воздуховодов: подвески СТД6208, СТД6209, СТД6210 | т | 0.029 | 8136 |  | 235.94 | 3.55 | 837.6
Система В22
1005 | ТЕР20-03-003-01 ОП п.1.20.19 | Установка вентиляторов крышных массой: до 0,1 т (ОП п.1.20.19Индивидуальные испытания систем вентиляции и кондиционирования воздуха ОЗП=1,05; ЭМ=1,05 к расх.; ТЗ=1,05) | 1 вентилятор | 1 | 131.39 |  |  |  | 6,62 0,11
|  | ЗП |  |  | 60.61 |  | 63.64 | 24.76 | 1575.74
|  | ЭМ |  |  | 30.6 |  | 32.13 | 7.81 | 250.94
|  | в т.ч. ЗПМ |  |  | 1.49 |  | 1.49 | 24.76 | 36.89
|  | МР |  |  | 40.18 |  | 40.18 | 10.5 | 421.88
|  | НР от ФОТ (128*0.85) | % | 128 |  | 128 | 83.37 | 109 | 1757.77
|  | СП от ФОТ (83*0.8) | % | 83 |  | 83 | 54.06 | 66 | 1064.34
|  | Всего по позиции |  |  |  |  | 273.38 |  | 5070.67
1006 | прайс-лист 2.054 | Вентилятор вытяжной крышной TKС 300 С Ostberg | шт | 1 | 2078,07 15621,13*М |  | 2078.07 | 6.81 | 14151.66
1007 | ТЕРм08-03-575-01 | Прибор или аппарат | 1 шт. | 1 | 11.51 |  |  |  | 1.12
|  | ЗП |  |  | 11.11 |  | 11.11 | 24.76 | 275.08
ЭМ
|  | в т.ч. ЗПМ | [5 empty] | 24.76
|  | МР |  |  | 0.4 |  | 0.4 | 17.55 | 7.02
|  | НР от ФОТ (95*0.85) | % | 95 |  | 95 | 10.55 | 81 | 222.81
|  | СП от ФОТ (65*0.8) | % | 65 |  | 65 | 7.22 | 52 | 143.04
|  | Всего по позиции |  |  |  |  | 29.28 |  | 647.95
1008 | прайс-лист 2.057 | Однофазный симисторный регулятор скорости VRS 1.5N Polar Bear | шт | 1 | 576,45 2337,83 *О |  | 576.45 | 3.54 | 2040.63
1009 | ТЕР20-02-013-03 ОП п.1.20.19 | Установка узлов прохода вытяжных вентиляционных шахт диаметром патрубка: до 560 мм (ОП п.1.20.19Индивидуальные испытания систем вентиляции и кондиционирования воздуха ОЗП=1,05; ЭМ=1,05 к расх.; ТЗ=1,05) | 10 узлов | 0.1 | 421.64 |  |  |  | 3.82
|  | ЗП |  |  | 310.58 |  | 32.61 | 24.76 | 807.45
|  | ЭМ |  |  | 11.28 |  | 1.18 | 8.43 | 9.98
|  | в т.ч. ЗПМ | [5 empty] | 24.76
|  | МР |  |  | 99.78 |  | 9.98 | 7.19 | 71.74
|  | НР от ФОТ (128*0.85) | % | 128 |  | 128 | 41.74 | 109 | 880.12
|  | СП от ФОТ (83*0.8) | % | 83 |  | 83 | 27.07 | 66 | 532.92
|  | Всего по позиции |  |  |  |  | 112.58 |  | 2302.21
1010 | прайс-лист 2.054 | Узел прохода с шумоглушителем МСП-Ш 300 Арктос | шт | 1 | 1054,26 7925,00*М |  | 1054.26 | 6.81 | 7179.51
1011 | прайс-лист 2.054 | Гибкая вставка ГСК 300 Арктос | шт | 1 | 203,27 1528,00*М |  | 203.27 | 6.81 | 1384.27
1012 | прайс-лист 2.054 | Воздушный клапан АВК 300 Арктос | шт | 1 | 409,73 3080,00*М |  | 409.73 | 6.81 | 2790.26
1013 | прайс-лист 2.057 | Электропривод ASO-R 03 F(S) Polar Bear | шт | 1 | 1232,79 9267,00*М |  | 1232.79 | 6.81 | 8395.3
1014 | ТССЦ-301-1065 | Диффузоры потолочные металлические "DEC" марки DVS: вытяжные DVS, диаметр 100 мм | шт. | 1 | 191.93 |  | 191.93 | 0.77 | 147.79
1015 | ТССЦ-301-1067 | Диффузоры потолочные металлические "DEC" марки DVS: вытяжные DVS, диаметр 160 мм | шт. | 1 | 293.48 |  | 293.48 | 0.88 | 258.26
1016 | прайс-лист 2.054 | Клапан КВК-125М Арктос | шт | 1 | 147,8 1111,00*М |  | 147.8 | 6.81 | 1006.52
1017 | прайс-лист 2.054 | Клапан КВК-160М Арктос | шт | 1 | 149,39 1123,00*М |  | 149.39 | 6.81 | 1017.35
1018 | ТЕР20-02-004-15 ОП п.1.20.19 | Установка клапанов: огнезадерживающих с ручной регулировкой периметром до 1600 мм (ОП п.1.20.19Индивидуальные испытания систем вентиляции и кондиционирования воздуха ОЗП=1,05; ЭМ=1,05 к расх.; ТЗ=1,05) | 1 клапан | 5 | 100.85 |  |  |  | 21.11
|  | ЗП |  |  | 36.46 |  | 191.4 | 24.76 | 4739.45
|  | ЭМ |  |  | 4.02 |  | 21.1 | 5.25 | 110.8
|  | в т.ч. ЗПМ | [5 empty] | 24.76
|  | МР |  |  | 60.37 |  | 301.85 | 3.44 | 1038.35
|  | НР от ФОТ (128*0.85) | % | 128 |  | 128 | 244.99 | 109 | 5166
|  | СП от ФОТ (83*0.8) | % | 83 |  | 83 | 158.86 | 66 | 3128.04
|  | Всего по позиции |  |  |  |  | 918.2 |  | 14182.64
1019 | прайс-лист 2.055 | Клапан противопожарный КЛОП-2(60)-НО-160-МBЕ(24)-К "Вингс-М" | шт | 5 | 2856,15 (17290+3990+190)*М |  | 14280.75 | 6.81 | 97251.9
1020 | ТЕР20-01-001-01 ОП п.1.20.19 | Прокладка воздуховодов из листовой, оцинкованной стали и алюминия класса Н (нормальные) толщиной : 0,5 мм, диаметром до 200 мм (ОП п.1.20.19Индивидуальные испытания систем вентиляции и кондиционирования воздуха ОЗП=1,05; ЭМ=1,05 к расх.; ТЗ=1,05) | 100 м2 поверхности воздуховодов | 0,256 (0,8+1+1,2+22,6) / 100 | 2045.08 |  |  |  | 45,12 0,13
|  | ЗП |  |  | 1467.1 |  | 394.36 | 24.76 | 9764.27
|  | ЭМ |  |  | 143.33 |  | 38.53 | 8.09 | 311.69
|  | в т.ч. ЗПМ |  |  | 7.02 |  | 1.8 | 24.76 | 44.5
|  | МР |  |  | 434.65 |  | 111.26 | 6.68 | 743.28
|  | НР от ФОТ (128*0.85) | % | 128 |  | 128 | 507.08 | 109 | 10691.56
|  | СП от ФОТ (83*0.8) | % | 83 |  | 83 | 328.81 | 66 | 6473.79
|  | Всего по позиции |  |  |  |  | 1380.04 |  | 27984.59
1021 | ТССЦ-301-8148 | Воздуховоды типа: SONODUCT (POLAR BEAR) звукопоглощающие теплоизолированные гибкие диаметром 127 мм | м2 | 0.8 | 258.29 |  | 206.63 | 2.63 | 543.44
1022 | ТССЦ-301-8149 | Воздуховоды типа: SONODUCT (POLAR BEAR) звукопоглощающие теплоизолированные гибкие диаметром 160 мм | м2 | 1 | 243.72 |  | 243.72 | 2.6 | 633.67
1023 | ТССЦ-301-1786 | Воздуховоды из оцинкованной стали толщиной: 0,5 мм, диаметром до 200 мм | м2 | 23,8 1,2+22,6 | 96.28 |  | 2291.46 | 5.25 | 12030.19
1024 | ТССЦ-301-0475 | Крепления для воздуховодов: подвески СТД6208, СТД6209, СТД6210 | т | 0.03 | 8136 |  | 244.08 | 3.55 | 866.48
1025 | ТЕР26-01-008-01 | Изоляция трубопроводов матами и холстами из супертонкого волокна (стеклянного и базальтового), матами звукопоглощающими | 1 м3 изоляции | 0,03 6*0,005 | 1447.41 |  |  |  | 2.83
|  | ЗП |  |  | 919.39 |  | 27.58 | 24.76 | 682.92
|  | ЭМ |  |  | 72.84 |  | 2.19 | 8.94 | 19.54
|  | в т.ч. ЗПМ | [5 empty] | 24.76
|  | МР |  |  | 455.18 |  | 13.65 | 4.74 | 64.73
|  | НР от ФОТ (100*0.85) | % | 100 |  | 100 | 27.58 | 85 | 580.48
|  | СП от ФОТ (70*0.8) | % | 70 |  | 70 | 19.31 | 56 | 382.44
|  | Всего по позиции |  |  |  |  | 90.31 |  | 1730.11
1026 | ТССЦ-113-0740 | Материал базальтовый БИЗОН-5-1Ф-К (прим) | м2 | 6 | 39.57 |  | 237.42 | 5.43 | 1289.22
Система В23
1027 | ТЕР20-03-002-01 ОП п.1.20.19 | Установка вентиляторов осевых массой: до 0,025 т (ОП п.1.20.19Индивидуальные испытания систем вентиляции и кондиционирования воздуха ОЗП=1,05; ЭМ=1,05 к расх.; ТЗ=1,05) | 1 вентилятор | 1 | 47.77 |  |  |  | 4,18 0,01
|  | ЗП |  |  | 38.29 |  | 40.2 | 24.76 | 995.46
|  | ЭМ |  |  | 7.45 |  | 7.82 | 6.93 | 54.21
|  | в т.ч. ЗПМ |  |  | 0.14 |  | 0.14 | 24.76 | 3.47
|  | МР |  |  | 2.03 |  | 2.04 | 7 | 14.21
|  | НР от ФОТ (128*0.85) | % | 128 |  | 128 | 51.64 | 109 | 1088.83
|  | СП от ФОТ (83*0.8) | % | 83 |  | 83 | 33.48 | 66 | 659.29
|  | Всего по позиции |  |  |  |  | 135.18 |  | 2812
1028 | ТССЦ-301-2447 | Вентиляторы канальные для круглых воздуховодов OSTBERG марки: СК 125 С, производительность 430 м3/час | шт. | 1 | 1385.27 |  | 1385.27 | 3.07 | 4252.78
1029 | ТЕРм08-03-575-01 | Прибор или аппарат | 1 шт. | 1 | 11.51 |  |  |  | 1.12
|  | ЗП |  |  | 11.11 |  | 11.11 | 24.76 | 275.08
ЭМ
|  | в т.ч. ЗПМ | [5 empty] | 24.76
|  | МР |  |  | 0.4 |  | 0.4 | 17.55 | 7.02
|  | НР от ФОТ (95*0.85) | % | 95 |  | 95 | 10.55 | 81 | 222.81
|  | СП от ФОТ (65*0.8) | % | 65 |  | 65 | 7.22 | 52 | 143.04
|  | Всего по позиции |  |  |  |  | 29.28 |  | 647.95
1030 | прайс-лист 2.057 | Однофазный симисторный регулятор скорости VRS 1.5N Polar Bear | шт | 1 | 576,45 2337,83 *О |  | 576.45 | 3.54 | 2040.63
1031 | ТЕР20-02-004-01 ОП п.1.20.19 | Установка клапанов обратных: диаметром до 355 мм (ОП п.1.20.19Индивидуальные испытания систем вентиляции и кондиционирования воздуха ОЗП=1,05; ЭМ=1,05 к расх.; ТЗ=1,05) | 1 клапан | 1 | 18.3 |  |  |  | 1.08
|  | ЗП |  |  | 9.13 |  | 9.59 | 24.76 | 237.36
|  | ЭМ |  |  | 1.68 |  | 1.76 | 6.71 | 11.84
|  | в т.ч. ЗПМ | [5 empty] | 24.76
|  | МР |  |  | 7.49 |  | 7.49 | 7.24 | 54.23
|  | НР от ФОТ (128*0.85) | % | 128 |  | 128 | 12.28 | 109 | 258.72
|  | СП от ФОТ (83*0.8) | % | 83 |  | 83 | 7.96 | 66 | 156.66
|  | Всего по позиции |  |  |  |  | 39.08 |  | 718.81
1032 | ТССЦ-301-8631 | Клапаны обратные "Systemair" RSK диаметром: 125 мм | шт. | 1 | 164.04 |  | 164.04 | 2.69 | 441.27
1033 | ТЕР20-02-014-01 ОП п.1.20.19 | Установка шумоглушителей вентиляционных трубчатых круглого сечения типа: ГТК1-1, диаметр обечайки 125 мм (ОП п.1.20.19Индивидуальные испытания систем вентиляции и кондиционирования воздуха ОЗП=1,05; ЭМ=1,05 к расх.; ТЗ=1,05) | 1 шт. | 2 | 16.3 |  |  |  | 2.29
|  | ЗП |  |  | 9.66 |  | 20.28 | 24.76 | 502.28
|  | ЭМ |  |  | 1.71 |  | 3.6 | 6.67 | 23.96
|  | в т.ч. ЗПМ | [5 empty] | 24.76
|  | МР |  |  | 4.93 |  | 9.86 | 7.04 | 69.4
|  | НР от ФОТ (128*0.85) | % | 128 |  | 128 | 25.96 | 109 | 547.49
|  | СП от ФОТ (83*0.8) | % | 83 |  | 83 | 16.83 | 66 | 331.5
|  | Всего по позиции |  |  |  |  | 76.53 |  | 1474.63
1034 | ТССЦ-301-6698 | Шумоглушители для круглых воздуховодов марки: CSA-125/900 АРКТОС | шт. | 2 | 570.15 |  | 1140.3 | 2.79 | 3181.44
1035 | ТЕР20-02-004-15 ОП п.1.20.19 | Установка клапанов: огнезадерживающих с ручной регулировкой периметром до 1600 мм (ОП п.1.20.19Индивидуальные испытания систем вентиляции и кондиционирования воздуха ОЗП=1,05; ЭМ=1,05 к расх.; ТЗ=1,05) | 1 клапан | 2 | 100.85 |  |  |  | 8.44
|  | ЗП |  |  | 36.46 |  | 76.56 | 24.76 | 1895.78
|  | ЭМ |  |  | 4.02 |  | 8.44 | 5.25 | 44.32
|  | в т.ч. ЗПМ | [5 empty] | 24.76
|  | МР |  |  | 60.37 |  | 120.74 | 3.44 | 415.34
|  | НР от ФОТ (128*0.85) | % | 128 |  | 128 | 98 | 109 | 2066.4
|  | СП от ФОТ (83*0.8) | % | 83 |  | 83 | 63.54 | 66 | 1251.21
|  | Всего по позиции |  |  |  |  | 367.28 |  | 5673.05
1036 | прайс-лист 2.055 | Клапан противопожарный КЛОП-2(60)-НО-125-МBЕ(24)-К "Вингс-М" | шт | 2 | 2856,15 (17290+3990+190)*М |  | 5712.3 | 6.81 | 38900.76
1037 | ТССЦ-301-1066 | Диффузоры потолочные металлические "DEC" марки DVS: вытяжные DVS, диаметр 125 мм | шт. | 1 | 214.8 |  | 214.8 | 0.81 | 173.99
1038 | прайс-лист 2.054 | Клапан КВК-125М Арктос | шт | 1 | 147,8 1111,00*М |  | 147.8 | 6.81 | 1006.52
1039 | ТЕР20-01-001-01 ОП п.1.20.19 | Прокладка воздуховодов из листовой, оцинкованной стали и алюминия класса Н (нормальные) толщиной : 0,5 мм, диаметром до 200 мм (ОП п.1.20.19Индивидуальные испытания систем вентиляции и кондиционирования воздуха ОЗП=1,05; ЭМ=1,05 к расх.; ТЗ=1,05) | 100 м2 поверхности воздуховодов | 0,114 (0,8+10,6) / 100 | 2045.08 |  |  |  | 20,09 0,06
|  | ЗП |  |  | 1467.1 |  | 175.61 | 24.76 | 4348.15
|  | ЭМ |  |  | 143.33 |  | 17.16 | 8.09 | 138.8
|  | в т.ч. ЗПМ |  |  | 7.02 |  | 0.8 | 24.76 | 19.82
|  | МР |  |  | 434.65 |  | 49.55 | 6.68 | 330.99
|  | НР от ФОТ (128*0.85) | % | 128 |  | 128 | 225.8 | 109 | 4761.09
|  | СП от ФОТ (83*0.8) | % | 83 |  | 83 | 146.42 | 66 | 2882.86
|  | Всего по позиции |  |  |  |  | 614.54 |  | 12461.89
1040 | ТССЦ-301-8148 | Воздуховоды типа: SONODUCT (POLAR BEAR) звукопоглощающие теплоизолированные гибкие диаметром 127 мм | м2 | 0.8 | 258.29 |  | 206.63 | 2.63 | 543.44
1041 | ТССЦ-301-1786 | Воздуховоды из оцинкованной стали толщиной: 0,5 мм, диаметром до 200 мм | м2 | 10.6 | 96.28 |  | 1020.57 | 5.25 | 5357.98
1042 | ТССЦ-301-0475 | Крепления для воздуховодов: подвески СТД6208, СТД6209, СТД6210 | т | 0.013 | 8136 |  | 105.77 | 3.55 | 375.48
1043 | ТЕР26-01-008-01 | Изоляция трубопроводов матами и холстами из супертонкого волокна (стеклянного и базальтового), матами звукопоглощающими | 1 м3 изоляции | 0,015 3*0,005 | 1447.41 |  |  |  | 1.41
|  | ЗП |  |  | 919.39 |  | 13.79 | 24.76 | 341.46
|  | ЭМ |  |  | 72.84 |  | 1.09 | 8.94 | 9.77
|  | в т.ч. ЗПМ | [5 empty] | 24.76
|  | МР |  |  | 455.18 |  | 6.83 | 4.74 | 32.36
|  | НР от ФОТ (100*0.85) | % | 100 |  | 100 | 13.79 | 85 | 290.24
|  | СП от ФОТ (70*0.8) | % | 70 |  | 70 | 9.65 | 56 | 191.22
|  | Всего по позиции |  |  |  |  | 45.15 |  | 865.05
1044 | ТССЦ-113-0740 | Материал базальтовый БИЗОН-5-1Ф-К (прим) | м2 | 3 | 39.57 |  | 118.71 | 5.43 | 644.61
Система В24
1045 | ТЕР20-03-002-01 ОП п.1.20.19 | Установка вентиляторов осевых массой: до 0,025 т (ОП п.1.20.19Индивидуальные испытания систем вентиляции и кондиционирования воздуха ОЗП=1,05; ЭМ=1,05 к расх.; ТЗ=1,05) | 1 вентилятор | 1 | 47.77 |  |  |  | 4,18 0,01
|  | ЗП |  |  | 38.29 |  | 40.2 | 24.76 | 995.46
|  | ЭМ |  |  | 7.45 |  | 7.82 | 6.93 | 54.21
|  | в т.ч. ЗПМ |  |  | 0.14 |  | 0.14 | 24.76 | 3.47
|  | МР |  |  | 2.03 |  | 2.04 | 7 | 14.21
|  | НР от ФОТ (128*0.85) | % | 128 |  | 128 | 51.64 | 109 | 1088.83
|  | СП от ФОТ (83*0.8) | % | 83 |  | 83 | 33.48 | 66 | 659.29
|  | Всего по позиции |  |  |  |  | 135.18 |  | 2812
1046 | ТССЦ-301-2455 | Вентиляторы канальные для круглых воздуховодов OSTBERG марки: СК 315 С, производительность 1620 м3/час | шт. | 1 | 3126.03 |  | 3126.03 | 3.06 | 9565.65
1047 | ТЕРм08-03-575-01 | Прибор или аппарат | 1 шт. | 1 | 11.51 |  |  |  | 1.12
|  | ЗП |  |  | 11.11 |  | 11.11 | 24.76 | 275.08
ЭМ
|  | в т.ч. ЗПМ | [5 empty] | 24.76
|  | МР |  |  | 0.4 |  | 0.4 | 17.55 | 7.02
|  | НР от ФОТ (95*0.85) | % | 95 |  | 95 | 10.55 | 81 | 222.81
|  | СП от ФОТ (65*0.8) | % | 65 |  | 65 | 7.22 | 52 | 143.04
|  | Всего по позиции |  |  |  |  | 29.28 |  | 647.95
1048 | прайс-лист 2.057 | Однофазный симисторный регулятор скорости VRS 1.5N Polar Bear | шт | 1 | 576,45 2337,83 *О |  | 576.45 | 3.54 | 2040.63
1049 | ТЕР20-02-004-01 ОП п.1.20.19 | Установка клапанов обратных: диаметром до 355 мм (ОП п.1.20.19Индивидуальные испытания систем вентиляции и кондиционирования воздуха ОЗП=1,05; ЭМ=1,05 к расх.; ТЗ=1,05) | 1 клапан | 1 | 18.3 |  |  |  | 1.08
|  | ЗП |  |  | 9.13 |  | 9.59 | 24.76 | 237.36
|  | ЭМ |  |  | 1.68 |  | 1.76 | 6.71 | 11.84
|  | в т.ч. ЗПМ | [5 empty] | 24.76
|  | МР |  |  | 7.49 |  | 7.49 | 7.24 | 54.23
|  | НР от ФОТ (128*0.85) | % | 128 |  | 128 | 12.28 | 109 | 258.72
|  | СП от ФОТ (83*0.8) | % | 83 |  | 83 | 7.96 | 66 | 156.66
|  | Всего по позиции |  |  |  |  | 39.08 |  | 718.81
1050 | ТССЦ-301-8805 | Клапаны обратные "Systemair" RSK диаметром: 315 мм | шт. | 1 | 369.43 |  | 369.43 | 3.09 | 1141.54
1051 | ТЕР20-02-014-04 ОП п.1.20.19 | Установка шумоглушителей вентиляционных трубчатых круглого сечения типа: ГТК1-4, диаметр обечайки 315 мм (ОП п.1.20.19Индивидуальные испытания систем вентиляции и кондиционирования воздуха ОЗП=1,05; ЭМ=1,05 к расх.; ТЗ=1,05) | 1 шт. | 2 | 23.06 |  |  |  | 3.23
|  | ЗП |  |  | 13.64 |  | 28.64 | 24.76 | 709.22
|  | ЭМ |  |  | 2.09 |  | 4.38 | 6.21 | 27.26
|  | в т.ч. ЗПМ | [5 empty] | 24.76
|  | МР |  |  | 7.33 |  | 14.68 | 7.01 | 102.76
|  | НР от ФОТ (128*0.85) | % | 128 |  | 128 | 36.66 | 109 | 773.05
|  | СП от ФОТ (83*0.8) | % | 83 |  | 83 | 23.77 | 66 | 468.09
|  | Всего по позиции |  |  |  |  | 108.13 |  | 2080.38
1052 | ТССЦ-301-6706 | Шумоглушители для круглых воздуховодов марки: CSA-315/900 АРКТОС | шт. | 2 | 1425.36 |  | 2850.72 | 2.58 | 7354.86
1053 | ТЕР20-02-002-01 ОП п.1.20.19 | Установка решеток жалюзийных площадью в свету: до 0,5 м2 (ОП п.1.20.19Индивидуальные испытания систем вентиляции и кондиционирования воздуха ОЗП=1,05; ЭМ=1,05 к расх.; ТЗ=1,05) | 1 решетка | 1 | 19.35 |  |  |  | 1.53
|  | ЗП |  |  | 13.1 |  | 13.76 | 24.76 | 340.57
|  | ЭМ |  |  | 2.37 |  | 2.49 | 6.83 | 17
|  | в т.ч. ЗПМ | [5 empty] | 24.76
|  | МР |  |  | 3.88 |  | 3.87 | 6.02 | 23.36
|  | НР от ФОТ (128*0.85) | % | 128 |  | 128 | 17.61 | 109 | 371.22
|  | СП от ФОТ (83*0.8) | % | 83 |  | 83 | 11.42 | 66 | 224.78
|  | Всего по позиции |  |  |  |  | 49.15 |  | 976.93
1054 | прайс-лист 2.056 | Диффузор JTH/S-250-595-S Halton | шт | 1 | 2010,08 15110,00*М |  | 2010.08 | 6.81 | 13688.64
1055 | прайс-лист 2.054 | Клапан КВК-250М Арктос | шт | 1 | 258,61 1944,00*М |  | 258.61 | 6.81 | 1761.13
1056 | ТЕР20-02-004-15 ОП п.1.20.19 | Установка клапанов: огнезадерживающих с ручной регулировкой периметром до 1600 мм (ОП п.1.20.19Индивидуальные испытания систем вентиляции и кондиционирования воздуха ОЗП=1,05; ЭМ=1,05 к расх.; ТЗ=1,05) | 1 клапан | 3 | 100.85 |  |  |  | 12.66
|  | ЗП |  |  | 36.46 |  | 114.84 | 24.76 | 2843.67
|  | ЭМ |  |  | 4.02 |  | 12.66 | 5.25 | 66.48
|  | в т.ч. ЗПМ | [5 empty] | 24.76
|  | МР |  |  | 60.37 |  | 181.11 | 3.44 | 623.01
|  | НР от ФОТ (128*0.85) | % | 128 |  | 128 | 147 | 109 | 3099.6
|  | СП от ФОТ (83*0.8) | % | 83 |  | 83 | 95.32 | 66 | 1876.82
|  | Всего по позиции |  |  |  |  | 550.93 |  | 8509.58
1057 | прайс-лист 2.055 | Клапан противопожарный КЛОП-2(60)-НО-315-МBЕ(24)-К "Вингс-М" | шт | 3 | 2957,25 (18050+3990+190)*М |  | 8871.75 | 6.81 | 60416.61
1058 | ТЕР20-01-001-04 ОП п.1.20.19 | Прокладка воздуховодов из листовой, оцинкованной стали и алюминия класса Н (нормальные) толщиной : 0,6 мм, диаметром до 250 мм (ОП п.1.20.19Индивидуальные испытания систем вентиляции и кондиционирования воздуха ОЗП=1,05; ЭМ=1,05 к расх.; ТЗ=1,05) | 100 м2 поверхности воздуховодов | 0,024 (1,6+0,8) / 100 | 2046.82 |  |  |  | 4,23 0,01
|  | ЗП |  |  | 1467.1 |  | 36.97 | 24.76 | 915.4
|  | ЭМ |  |  | 145.07 |  | 3.66 | 8.1 | 29.61
|  | в т.ч. ЗПМ |  |  | 7.02 |  | 0.17 | 24.76 | 4.17
|  | МР |  |  | 434.65 |  | 10.43 | 6.68 | 69.68
|  | НР от ФОТ (128*0.85) | % | 128 |  | 128 | 47.54 | 109 | 1002.33
|  | СП от ФОТ (83*0.8) | % | 83 |  | 83 | 30.83 | 66 | 606.92
|  | Всего по позиции |  |  |  |  | 129.43 |  | 2623.94
1059 | ТССЦ-301-8151 | Воздуховоды типа: SONODUCT (POLAR BEAR) звукопоглощающие теплоизолированные гибкие диаметром 254 мм | м2 | 1.6 | 229.2 |  | 366.72 | 2.59 | 949.81
1060 | ТССЦ-301-1789 | Воздуховоды из оцинкованной стали толщиной: 0,6 мм, диаметром до 250 мм | м2 | 0.8 | 93.51 |  | 74.81 | 5.41 | 404.71
1061 | ТССЦ-301-0475 | Крепления для воздуховодов: подвески СТД6208, СТД6209, СТД6210 | т | 0.003 | 8136 |  | 24.41 | 3.55 | 86.65
1062 | ТЕР20-01-001-05 ОП п.1.20.19 | Прокладка воздуховодов из листовой, оцинкованной стали и алюминия класса Н (нормальные) толщиной : 0,6 мм, диаметром до 355 мм (ОП п.1.20.19Индивидуальные испытания систем вентиляции и кондиционирования воздуха ОЗП=1,05; ЭМ=1,05 к расх.; ТЗ=1,05) | 100 м2 поверхности воздуховодов | 0.811 | 1859.25 |  |  |  | 130,87 0,35
|  | ЗП |  |  | 1343.25 |  | 1143.84 | 24.76 | 28321.59
|  | ЭМ |  |  | 117.92 |  | 100.42 | 8.06 | 809.35
|  | в т.ч. ЗПМ |  |  | 5.81 |  | 4.71 | 24.76 | 116.67
|  | МР |  |  | 398.08 |  | 322.84 | 6.52 | 2104.93
|  | НР от ФОТ (128*0.85) | % | 128 |  | 128 | 1470.14 | 109 | 30997.7
|  | СП от ФОТ (83*0.8) | % | 83 |  | 83 | 953.3 | 66 | 18769.25
|  | Всего по позиции |  |  |  |  | 3990.54 |  | 81002.82
1063 | ТССЦ-301-1790 | Воздуховоды из оцинкованной стали толщиной: 0,6 мм, диаметром до 450 мм | м2 | 81.1 | 84.04 |  | 6815.64 | 6.02 | 41030.11
1064 | ТССЦ-301-0475 | Крепления для воздуховодов: подвески СТД6208, СТД6209, СТД6210 | т | 0.094 | 8136 |  | 764.78 | 3.55 | 2714.98
Система В25
1065 | ТЕР20-03-003-01 ОП п.1.20.19 | Установка вентиляторов крышных массой: до 0,1 т (ОП п.1.20.19Индивидуальные испытания систем вентиляции и кондиционирования воздуха ОЗП=1,05; ЭМ=1,05 к расх.; ТЗ=1,05) | 1 вентилятор | 1 | 131.39 |  |  |  | 6,62 0,11
|  | ЗП |  |  | 60.61 |  | 63.64 | 24.76 | 1575.74
|  | ЭМ |  |  | 30.6 |  | 32.13 | 7.81 | 250.94
|  | в т.ч. ЗПМ |  |  | 1.49 |  | 1.49 | 24.76 | 36.89
|  | МР |  |  | 40.18 |  | 40.18 | 10.5 | 421.88
|  | НР от ФОТ (128*0.85) | % | 128 |  | 128 | 83.37 | 109 | 1757.77
|  | СП от ФОТ (83*0.8) | % | 83 |  | 83 | 54.06 | 66 | 1064.34
|  | Всего по позиции |  |  |  |  | 273.38 |  | 5070.67
1066 | прайс-лист 2.054 | Вентилятор вытяжной крышной TKV 560 С1 Ostberg | шт | 1 | 10332,91 77673,72*М |  | 10332.91 | 6.81 | 70367.12
1067 | ТЕРм08-03-575-01 | Прибор или аппарат | 1 шт. | 1 | 11.51 |  |  |  | 1.12
|  | ЗП |  |  | 11.11 |  | 11.11 | 24.76 | 275.08
ЭМ
|  | в т.ч. ЗПМ | [5 empty] | 24.76
|  | МР |  |  | 0.4 |  | 0.4 | 17.55 | 7.02
|  | НР от ФОТ (95*0.85) | % | 95 |  | 95 | 10.55 | 81 | 222.81
|  | СП от ФОТ (65*0.8) | % | 65 |  | 65 | 7.22 | 52 | 143.04
|  | Всего по позиции |  |  |  |  | 29.28 |  | 647.95
1068 | прайс-лист 2.057 | Однофазный пятиступенчатый регулятор скорости VRTЕ 5 Polar Bear | шт | 1 | 2485,96 10081,90*О |  | 2485.96 | 3.54 | 8800.3
1069 | ТЕР20-02-013-03 ОП п.1.20.19 | Установка узлов прохода вытяжных вентиляционных шахт диаметром патрубка: до 560 мм (ОП п.1.20.19Индивидуальные испытания систем вентиляции и кондиционирования воздуха ОЗП=1,05; ЭМ=1,05 к расх.; ТЗ=1,05) | 10 узлов | 0.1 | 421.64 |  |  |  | 3.82
|  | ЗП |  |  | 310.58 |  | 32.61 | 24.76 | 807.45
|  | ЭМ |  |  | 11.28 |  | 1.18 | 8.43 | 9.98
|  | в т.ч. ЗПМ | [5 empty] | 24.76
|  | МР |  |  | 99.78 |  | 9.98 | 7.19 | 71.74
|  | НР от ФОТ (128*0.85) | % | 128 |  | 128 | 41.74 | 109 | 880.12
|  | СП от ФОТ (83*0.8) | % | 83 |  | 83 | 27.07 | 66 | 532.92
|  | Всего по позиции |  |  |  |  | 112.58 |  | 2302.21
1070 | прайс-лист 2.054 | Узел прохода с шумоглушителем МСП-Ш 560А Арктос | шт | 1 | 2523,31 18968,00*М |  | 2523.31 | 6.81 | 17183.74
1071 | прайс-лист 2.054 | Гибкая вставка ГСК 560 Арктос | шт | 1 | 294,39 2213,00*М |  | 294.39 | 6.81 | 2004.8
1072 | прайс-лист 2.054 | Воздушный клапан АВК 560 Арктос | шт | 1 | 1048,27 7880,00*М |  | 1048.27 | 6.81 | 7138.72
1073 | прайс-лист 2.057 | Электропривод ASO-R 03 F(S) Polar Bear | шт | 1 | 1232,79 9267,00*М |  | 1232.79 | 6.81 | 8395.3
1074 | ТССЦ-301-1066 | Диффузоры потолочные металлические "DEC" марки DVS: вытяжные DVS, диаметр 125 мм | шт. | 1 | 214.8 |  | 214.8 | 0.81 | 173.99
1075 | ТССЦ-301-1067 | Диффузоры потолочные металлические "DEC" марки DVS: вытяжные DVS, диаметр 160 мм | шт. | 1 | 293.48 |  | 293.48 | 0.88 | 258.26
1076 | прайс-лист 2.054 | Клапан КВК-125М Арктос | шт | 1 | 147,8 1111,00*М |  | 147.8 | 6.81 | 1006.52
1077 | прайс-лист 2.054 | Клапан КВК-160М Арктос | шт | 1 | 149,39 1123,00*М |  | 149.39 | 6.81 | 1017.35
1078 | ТЕР20-02-002-01 ОП п.1.20.19 | Установка решеток жалюзийных площадью в свету: до 0,5 м2 (ОП п.1.20.19Индивидуальные испытания систем вентиляции и кондиционирования воздуха ОЗП=1,05; ЭМ=1,05 к расх.; ТЗ=1,05) | 1 решетка | 2 | 19.35 |  |  |  | 3.07
|  | ЗП |  |  | 13.1 |  | 27.52 | 24.76 | 681.14
|  | ЭМ |  |  | 2.37 |  | 4.98 | 6.83 | 34
|  | в т.ч. ЗПМ | [5 empty] | 24.76
|  | МР |  |  | 3.88 |  | 7.74 | 6.02 | 46.72
|  | НР от ФОТ (128*0.85) | % | 128 |  | 128 | 35.23 | 109 | 742.44
|  | СП от ФОТ (83*0.8) | % | 83 |  | 83 | 22.84 | 66 | 449.55
|  | Всего по позиции |  |  |  |  | 98.31 |  | 1953.85
1079 | прайс-лист 2.054 | Решетка АЛР-К 400х200 Арктос | шт | 2 | 222,43 1672,00*М |  | 444.86 | 6.81 | 3029.5
1080 | ТЕР20-02-003-10 ОП п.1.20.19 | Установка решеток жалюзийных стальных: щелевых регулирующих (Р), номер 150, размер 150х150 мм (ОП п.1.20.19Индивидуальные испытания систем вентиляции и кондиционирования воздуха ОЗП=1,05; ЭМ=1,05 к расх.; ТЗ=1,05) | 1 решетка | 3 | 20.85 |  |  |  | 3.37
|  | ЗП |  |  | 9.6 |  | 30.24 | 24.76 | 748.74
|  | ЭМ |  |  | 1.4 |  | 4.41 | 6.97 | 30.75
|  | в т.ч. ЗПМ | [5 empty] | 24.76
|  | МР |  |  | 9.85 |  | 29.55 | 13.98 | 413.1
|  | НР от ФОТ (128*0.85) | % | 128 |  | 128 | 38.71 | 109 | 816.13
|  | СП от ФОТ (83*0.8) | % | 83 |  | 83 | 25.1 | 66 | 494.17
|  | Всего по позиции |  |  |  |  | 128.01 |  | 2502.89
1081 | ТЕР20-02-003-11 ОП п.1.20.19 | Установка решеток жалюзийных стальных: щелевых регулирующих (Р), номер 200, размер 200х200 мм (ОП п.1.20.19Индивидуальные испытания систем вентиляции и кондиционирования воздуха ОЗП=1,05; ЭМ=1,05 к расх.; ТЗ=1,05) | 1 решетка | 2 | 24.87 |  |  |  | 2.25
|  | ЗП |  |  | 9.6 |  | 20.16 | 24.76 | 499.16
|  | ЭМ |  |  | 1.4 |  | 2.94 | 6.97 | 20.5
|  | в т.ч. ЗПМ | [5 empty] | 24.76
|  | МР |  |  | 13.87 |  | 27.74 | 13.53 | 375.32
|  | НР от ФОТ (128*0.85) | % | 128 |  | 128 | 25.8 | 109 | 544.08
|  | СП от ФОТ (83*0.8) | % | 83 |  | 83 | 16.73 | 66 | 329.45
|  | Всего по позиции |  |  |  |  | 93.37 |  | 1768.51
1082 | ТЕР20-01-001-01 ОП п.1.20.19 | Прокладка воздуховодов из листовой, оцинкованной стали и алюминия класса Н (нормальные) толщиной : 0,5 мм, диаметром до 200 мм (ОП п.1.20.19Индивидуальные испытания систем вентиляции и кондиционирования воздуха ОЗП=1,05; ЭМ=1,05 к расх.; ТЗ=1,05) | 100 м2 поверхности воздуховодов | 0,206 (0,8+1+5,9+11,6+1,3) / 100 | 2045.08 |  |  |  | 36,31 0,11
|  | ЗП |  |  | 1467.1 |  | 317.33 | 24.76 | 7857.18
|  | ЭМ |  |  | 143.33 |  | 31 | 8.09 | 250.81
|  | в т.ч. ЗПМ |  |  | 7.02 |  | 1.45 | 24.76 | 35.81
|  | МР |  |  | 434.65 |  | 89.54 | 6.68 | 598.11
|  | НР от ФОТ (128*0.85) | % | 128 |  | 128 | 408.04 | 109 | 8603.36
|  | СП от ФОТ (83*0.8) | % | 83 |  | 83 | 264.59 | 66 | 5209.37
|  | Всего по позиции |  |  |  |  | 1110.5 |  | 22518.83
1083 | ТССЦ-301-8148 | Воздуховоды типа: SONODUCT (POLAR BEAR) звукопоглощающие теплоизолированные гибкие диаметром 127 мм | м2 | 0.8 | 258.29 |  | 206.63 | 2.63 | 543.44
1084 | ТССЦ-301-8149 | Воздуховоды типа: SONODUCT (POLAR BEAR) звукопоглощающие теплоизолированные гибкие диаметром 160 мм | м2 | 1 | 243.72 |  | 243.72 | 2.6 | 633.67
1085 | ТССЦ-301-1786 | Воздуховоды из оцинкованной стали толщиной: 0,5 мм, диаметром до 200 мм | м2 | 18,8 5,9+11,6+1,3 | 96.28 |  | 1810.06 | 5.25 | 9502.84
1086 | ТССЦ-301-0475 | Крепления для воздуховодов: подвески СТД6208, СТД6209, СТД6210 | т | 0.025 | 8136 |  | 203.4 | 3.55 | 722.07
1087 | ТЕР20-01-001-04 ОП п.1.20.19 | Прокладка воздуховодов из листовой, оцинкованной стали и алюминия класса Н (нормальные) толщиной : 0,6 мм, диаметром до 250 мм (ОП п.1.20.19Индивидуальные испытания систем вентиляции и кондиционирования воздуха ОЗП=1,05; ЭМ=1,05 к расх.; ТЗ=1,05) | 100 м2 поверхности воздуховодов | 0.039 | 2046.82 |  |  |  | 6,87 0,02
|  | ЗП |  |  | 1467.1 |  | 60.08 | 24.76 | 1487.53
|  | ЭМ |  |  | 145.07 |  | 5.94 | 8.1 | 48.12
|  | в т.ч. ЗПМ |  |  | 7.02 |  | 0.27 | 24.76 | 6.78
|  | МР |  |  | 434.65 |  | 16.95 | 6.68 | 113.23
|  | НР от ФОТ (128*0.85) | % | 128 |  | 128 | 77.25 | 109 | 1628.8
|  | СП от ФОТ (83*0.8) | % | 83 |  | 83 | 50.09 | 66 | 986.24
|  | Всего по позиции |  |  |  |  | 210.31 |  | 4263.92
1088 | ТССЦ-301-1789 | Воздуховоды из оцинкованной стали толщиной: 0,6 мм, диаметром до 250 мм | м2 | 3.9 | 93.51 |  | 364.69 | 5.41 | 1972.97
1089 | ТССЦ-301-0475 | Крепления для воздуховодов: подвески СТД6208, СТД6209, СТД6210 | т | 0.005 | 8136 |  | 40.68 | 3.55 | 144.41
1090 | ТЕР20-01-001-03 ОП п.1.20.19 | Прокладка воздуховодов из листовой, оцинкованной стали и алюминия класса Н (нормальные) толщиной : 0,5 мм, периметром 800, 1000 мм (ОП п.1.20.19Индивидуальные испытания систем вентиляции и кондиционирования воздуха ОЗП=1,05; ЭМ=1,05 к расх.; ТЗ=1,05) | 100 м2 поверхности воздуховодов | 0.02 | 1892.3 |  |  |  | 3,23 0,01
|  | ЗП |  |  | 1343.25 |  | 28.21 | 24.76 | 698.44
|  | ЭМ |  |  | 114.81 |  | 2.41 | 8.07 | 19.46
|  | в т.ч. ЗПМ |  |  | 5.54 |  | 0.11 | 24.76 | 2.74
|  | МР |  |  | 434.24 |  | 8.68 | 6.68 | 58.01
|  | НР от ФОТ (128*0.85) | % | 128 |  | 128 | 36.25 | 109 | 764.29
|  | СП от ФОТ (83*0.8) | % | 83 |  | 83 | 23.51 | 66 | 462.78
|  | Всего по позиции |  |  |  |  | 99.06 |  | 2002.98
1091 | ТССЦ-301-1793 | Воздуховоды из оцинкованной стали толщиной: 0,7 мм, периметром до 1000 мм | м2 | 2 | 111.38 |  | 222.76 | 4.76 | 1060.34
1092 | ТССЦ-301-0475 | Крепления для воздуховодов: подвески СТД6208, СТД6209, СТД6210 | т | 0.002 | 8136 |  | 16.27 | 3.55 | 57.77
1093 | ТЕР20-01-001-10 ОП п.1.20.19 | Прокладка воздуховодов из листовой, оцинкованной стали и алюминия класса Н (нормальные) толщиной : 0,7 мм, периметром от 1100 до 1600 мм (ОП п.1.20.19Индивидуальные испытания систем вентиляции и кондиционирования воздуха ОЗП=1,05; ЭМ=1,05 к расх.; ТЗ=1,05) | 100 м2 поверхности воздуховодов | 0,276 (8,4+1,6+17,6) / 100 | 1658.48 |  |  |  | 38,54 0,1
|  | ЗП |  |  | 1162.25 |  | 336.82 | 24.76 | 8339.67
|  | ЭМ |  |  | 107.32 |  | 31.1 | 8.06 | 250.68
|  | в т.ч. ЗПМ |  |  | 5.13 |  | 1.42 | 24.76 | 35.06
|  | МР |  |  | 388.91 |  | 107.34 | 6.49 | 696.62
|  | НР от ФОТ (128*0.85) | % | 128 |  | 128 | 432.95 | 109 | 9128.46
|  | СП от ФОТ (83*0.8) | % | 83 |  | 83 | 280.74 | 66 | 5527.32
|  | Всего по позиции |  |  |  |  | 1188.95 |  | 23942.75
1094 | ТССЦ-301-1794 | Воздуховоды из оцинкованной стали толщиной: 0,7 мм, периметром от 1100 до 1600 мм | м2 | 27.6 | 104.34 |  | 2879.78 | 5.08 | 14629.38
1095 | ТССЦ-301-0475 | Крепления для воздуховодов: подвески СТД6208, СТД6209, СТД6210 | т | 0.032 | 8136 |  | 260.35 | 3.55 | 924.25
Естественная вентиляция ВЕ1-ВЕ51
1096 | ТЕР20-02-002-01 ОП п.1.20.19 | Установка решеток жалюзийных площадью в свету: до 0,5 м2 (ОП п.1.20.19Индивидуальные испытания систем вентиляции и кондиционирования воздуха ОЗП=1,05; ЭМ=1,05 к расх.; ТЗ=1,05) | 1 решетка | 48 6+42 | 19.35 |  |  |  | 73.58
|  | ЗП |  |  | 13.1 |  | 660.48 | 24.76 | 16347.36
|  | ЭМ |  |  | 2.37 |  | 119.52 | 6.83 | 816
|  | в т.ч. ЗПМ | [5 empty] | 24.76
|  | МР |  |  | 3.88 |  | 185.76 | 6.02 | 1121.28
|  | НР от ФОТ (128*0.85) | % | 128 |  | 128 | 845.41 | 109 | 17818.62
|  | СП от ФОТ (83*0.8) | % | 83 |  | 83 | 548.2 | 66 | 10789.26
|  | Всего по позиции |  |  |  |  | 2359.37 |  | 46892.52
1097 | прайс-лист 2.054 | Диффузор 4АПР 450х450 Арктос | шт | 6 | 345,35 2596,00*М |  | 2072.1 | 6.81 | 14110.98
1098 | прайс-лист 2.054 | Диффузор 4АПР 600х600 Арктос | шт | 42 | 575,75 4328,00*М |  | 24181.5 | 6.81 | 164676.12
1099 | ТЕР20-02-003-10 ОП п.1.20.19 | Установка решеток жалюзийных стальных: щелевых регулирующих (Р), номер 150, размер 150х150 мм (ОП п.1.20.19Индивидуальные испытания систем вентиляции и кондиционирования воздуха ОЗП=1,05; ЭМ=1,05 к расх.; ТЗ=1,05) | 1 решетка | 3 | 20.85 |  |  |  | 3.37
|  | ЗП |  |  | 9.6 |  | 30.24 | 24.76 | 748.74
|  | ЭМ |  |  | 1.4 |  | 4.41 | 6.97 | 30.75
|  | в т.ч. ЗПМ | [5 empty] | 24.76
|  | МР |  |  | 9.85 |  | 29.55 | 13.98 | 413.1
|  | НР от ФОТ (128*0.85) | % | 128 |  | 128 | 38.71 | 109 | 816.13
|  | СП от ФОТ (83*0.8) | % | 83 |  | 83 | 25.1 | 66 | 494.17
|  | Всего по позиции |  |  |  |  | 128.01 |  | 2502.89
1100 | ТЕР20-02-012-01 ОП п.1.20.19 | Установка дефлекторов диаметром патрубка: 280 мм (ОП п.1.20.19Индивидуальные испытания систем вентиляции и кондиционирования воздуха ОЗП=1,05; ЭМ=1,05 к расх.; ТЗ=1,05) | 1 дефлектор | 2 | 32.09 |  |  |  | 6.13
|  | ЗП |  |  | 24.91 |  | 52.32 | 24.76 | 1295.22
|  | ЭМ |  |  | 2.93 |  | 6.16 | 5.63 | 34.64
|  | в т.ч. ЗПМ | [5 empty] | 24.76
|  | МР |  |  | 4.25 |  | 8.48 | 7.56 | 64.26
|  | НР от ФОТ (128*0.85) | % | 128 |  | 128 | 66.97 | 109 | 1411.79
|  | СП от ФОТ (83*0.8) | % | 83 |  | 83 | 43.43 | 66 | 854.85
|  | Всего по позиции |  |  |  |  | 177.36 |  | 3660.76
1101 | ТССЦ-301-0262 | Дефлекторы вытяжные цилиндрические типа: ЦАГИ, диаметр патрубка 160 мм (прим) | шт. | 2 | 134.3 |  | 268.6 | 7.93 | 2130
1102 | ТЕР20-01-001-01 ОП п.1.20.19 | Прокладка воздуховодов из листовой, оцинкованной стали и алюминия класса Н (нормальные) толщиной : 0,5 мм, диаметром до 200 мм (ОП п.1.20.19Индивидуальные испытания систем вентиляции и кондиционирования воздуха ОЗП=1,05; ЭМ=1,05 к расх.; ТЗ=1,05) | 100 м2 поверхности воздуховодов | 0.02 | 2045.08 |  |  |  | 3,53 0,01
|  | ЗП |  |  | 1467.1 |  | 30.81 | 24.76 | 762.83
|  | ЭМ |  |  | 143.33 |  | 3.01 | 8.09 | 24.35
|  | в т.ч. ЗПМ |  |  | 7.02 |  | 0.14 | 24.76 | 3.48
|  | МР |  |  | 434.65 |  | 8.69 | 6.68 | 58.07
|  | НР от ФОТ (128*0.85) | % | 128 |  | 128 | 39.62 | 109 | 835.28
|  | СП от ФОТ (83*0.8) | % | 83 |  | 83 | 25.69 | 66 | 505.76
|  | Всего по позиции |  |  |  |  | 107.82 |  | 2186.29
1103 | ТССЦ-301-1786 | Воздуховоды из оцинкованной стали толщиной: 0,5 мм, диаметром до 200 мм | м2 | 2 | 96.28 |  | 192.56 | 5.25 | 1010.94
1104 | ТССЦ-301-0475 | Крепления для воздуховодов: подвески СТД6208, СТД6209, СТД6210 | т | 0.002 | 8136 |  | 16.27 | 3.55 | 57.77
1105 | ТЕР20-01-001-02 ОП п.1.20.19 | Прокладка воздуховодов из листовой, оцинкованной стали и алюминия класса Н (нормальные) толщиной : 0,5 мм, периметром до 600 мм (ОП п.1.20.19Индивидуальные испытания систем вентиляции и кондиционирования воздуха ОЗП=1,05; ЭМ=1,05 к расх.; ТЗ=1,05) | 100 м2 поверхности воздуховодов | 0.042 | 2045.08 |  |  |  | 7,4 0,02
|  | ЗП |  |  | 1467.1 |  | 64.7 | 24.76 | 1601.95
|  | ЭМ |  |  | 143.33 |  | 6.32 | 8.09 | 51.14
|  | в т.ч. ЗПМ |  |  | 7.02 |  | 0.29 | 24.76 | 7.3
|  | МР |  |  | 434.65 |  | 18.26 | 6.68 | 121.94
|  | НР от ФОТ (128*0.85) | % | 128 |  | 128 | 83.19 | 109 | 1754.08
|  | СП от ФОТ (83*0.8) | % | 83 |  | 83 | 53.94 | 66 | 1062.11
|  | Всего по позиции |  |  |  |  | 226.41 |  | 4591.22
1106 | ТССЦ-301-1787 | Воздуховоды из оцинкованной стали толщиной: 0,5 мм, периметром до 600 мм | м2 | 4.2 | 102.41 |  | 430.12 | 4.18 | 1797.89
1107 | ТССЦ-301-0475 | Крепления для воздуховодов: подвески СТД6208, СТД6209, СТД6210 | т | 0.005 | 8136 |  | 40.68 | 3.55 | 144.41
1108 | ТЕР20-01-001-10 ОП п.1.20.19 | Прокладка воздуховодов из листовой, оцинкованной стали и алюминия класса Н (нормальные) толщиной : 0,7 мм, периметром от 1100 до 1600 мм (ОП п.1.20.19Индивидуальные испытания систем вентиляции и кондиционирования воздуха ОЗП=1,05; ЭМ=1,05 к расх.; ТЗ=1,05) | 100 м2 поверхности воздуховодов | 0.064 | 1658.48 |  |  |  | 8,94 0,02
|  | ЗП |  |  | 1162.25 |  | 78.1 | 24.76 | 1933.84
|  | ЭМ |  |  | 107.32 |  | 7.21 | 8.06 | 58.13
|  | в т.ч. ЗПМ |  |  | 5.13 |  | 0.33 | 24.76 | 8.13
|  | МР |  |  | 388.91 |  | 24.9 | 6.49 | 161.53
|  | НР от ФОТ (128*0.85) | % | 128 |  | 128 | 100.39 | 109 | 2116.75
|  | СП от ФОТ (83*0.8) | % | 83 |  | 83 | 65.1 | 66 | 1281.7
|  | Всего по позиции |  |  |  |  | 275.7 |  | 5551.95
1109 | ТССЦ-301-1794 | Воздуховоды из оцинкованной стали толщиной: 0,7 мм, периметром от 1100 до 1600 мм | м2 | 6.4 | 104.34 |  | 667.78 | 5.08 | 3392.32
1110 | ТССЦ-301-0475 | Крепления для воздуховодов: подвески СТД6208, СТД6209, СТД6210 | т | 0.007 | 8136 |  | 56.95 | 3.55 | 202.18
1111 | ТЕР26-01-008-01 | Изоляция трубопроводов матами и холстами из супертонкого волокна (стеклянного и базальтового), матами звукопоглощающими | 1 м3 изоляции | 0,055 11*0,005 | 1447.41 |  |  |  | 5.18
|  | ЗП |  |  | 919.39 |  | 50.57 | 24.76 | 1252.03
|  | ЭМ |  |  | 72.84 |  | 4.01 | 8.94 | 35.82
|  | в т.ч. ЗПМ | [5 empty] | 24.76
|  | МР |  |  | 455.18 |  | 25.03 | 4.74 | 118.66
|  | НР от ФОТ (100*0.85) | % | 100 |  | 100 | 50.57 | 85 | 1064.23
|  | СП от ФОТ (70*0.8) | % | 70 |  | 70 | 35.4 | 56 | 701.14
|  | Всего по позиции |  |  |  |  | 165.58 |  | 3171.88
1112 | ТССЦ-113-0740 | Материал базальтовый БИЗОН-5-1Ф-К (прим) | м2 | 11 | 39.57 |  | 435.27 | 5.43 | 2363.57
Система ВД1
1113 | ТЕР20-03-001-04 ОП п.1.20.19 | Установка вентиляторов радиальных массой: до 0,4 т (ОП п.1.20.19Индивидуальные испытания систем вентиляции и кондиционирования воздуха ОЗП=1,05; ЭМ=1,05 к расх.; ТЗ=1,05) | 1 вентилятор | 1 | 160.05 |  |  |  | 12,24 0,13
|  | ЗП |  |  | 99.46 |  | 104.43 | 24.76 | 2585.76
|  | ЭМ |  |  | 39.45 |  | 41.42 | 7.4 | 306.53
|  | в т.ч. ЗПМ |  |  | 1.76 |  | 1.76 | 24.76 | 43.58
|  | МР |  |  | 21.14 |  | 21.15 | 12 | 253.68
|  | НР от ФОТ (128*0.85) | % | 128 |  | 128 | 135.92 | 109 | 2865.98
|  | СП от ФОТ (83*0.8) | % | 83 |  | 83 | 88.14 | 66 | 1735.36
|  | Всего по позиции |  |  |  |  | 391.06 |  | 7747.31
1114 | прайс-лист 2.058 | Вентилятор ВР-80-70 8ДУ-6 КлиматВентМаш | шт | 1 | 12757,55 95900,00*М |  | 12757.55 | 6.81 | 86878.92
1115 | ТЕР20-02-018-01 ОП п.1.20.19 | Установка вставок гибких к радиальным вентиляторам (ОП п.1.20.19Индивидуальные испытания систем вентиляции и кондиционирования воздуха ОЗП=1,05; ЭМ=1,05 к расх.; ТЗ=1,05) | 1 м2 | 0,066 (0,15*0,11)*4 | 54.79 |  |  |  | 0.4
|  | ЗП |  |  | 50.26 |  | 3.48 | 24.76 | 86.24
|  | ЭМ |  |  | 0.87 |  | 0.06 | 9.03 | 0.54
|  | в т.ч. ЗПМ | [5 empty] | 24.76
|  | МР |  |  | 3.66 |  | 0.25 | 7.63 | 1.85
|  | НР от ФОТ (128*0.85) | % | 128 |  | 128 | 4.45 | 109 | 94
|  | СП от ФОТ (83*0.8) | % | 83 |  | 83 | 2.89 | 66 | 56.92
|  | Всего по позиции |  |  |  |  | 11.13 |  | 239.55
1116 | прайс-лист 2.058 | Виброизолятор пружинный ДО-42 КлиматВентМаш | шт | 4 | 66,51 500,00*М |  | 266.04 | 6.81 | 1811.72
1117 | ТЕР20-02-004-16 ОП п.1.20.19 | Установка клапанов: огнезадерживающих с ручной регулировкой периметром до 3200 мм (ОП п.1.20.19Индивидуальные испытания систем вентиляции и кондиционирования воздуха ОЗП=1,05; ЭМ=1,05 к расх.; ТЗ=1,05) | 1 клапан | 4 1+3 | 136.69 |  |  |  | 24,99 0,04
|  | ЗП |  |  | 52 |  | 218.4 | 24.76 | 5407.6
|  | ЭМ |  |  | 7.98 |  | 33.52 | 6.22 | 208.48
|  | в т.ч. ЗПМ |  |  | 0.14 |  | 0.56 | 24.76 | 13.88
|  | МР |  |  | 76.71 |  | 306.84 | 4.4 | 1350.08
|  | НР от ФОТ (128*0.85) | % | 128 |  | 128 | 280.27 | 109 | 5909.41
|  | СП от ФОТ (83*0.8) | % | 83 |  | 83 | 181.74 | 66 | 3578.18
|  | Всего по позиции |  |  |  |  | 1020.77 |  | 16453.75
1118 | прайс-лист 2.055 | Клапан противопожарный КЛОП-2(60)-НЗ-800х600-MBE(24)-K "Вингс-М" | шт | 1 | 3943 (25460+3990+190)*М |  | 3943 | 6.81 | 26851.83
1119 | прайс-лист 2.055 | Клапан противодымной вентиляции КЛАД-3-К-800х600-МВE(24)-ВН-ВГ-К "Вингс-М" | шт | 3 | 3437,49 25840,00*М |  | 10312.47 | 6.81 | 70227.93
1120 | ТЕР20-02-002-01 ОП п.1.20.19 | Установка решеток жалюзийных площадью в свету: до 0,5 м2 (ОП п.1.20.19Индивидуальные испытания систем вентиляции и кондиционирования воздуха ОЗП=1,05; ЭМ=1,05 к расх.; ТЗ=1,05) | 1 решетка | 3 | 19.35 |  |  |  | 4.6
|  | ЗП |  |  | 13.1 |  | 41.28 | 24.76 | 1021.71
|  | ЭМ |  |  | 2.37 |  | 7.47 | 6.83 | 51
|  | в т.ч. ЗПМ | [5 empty] | 24.76
|  | МР |  |  | 3.88 |  | 11.61 | 6.02 | 70.08
|  | НР от ФОТ (128*0.85) | % | 128 |  | 128 | 52.84 | 109 | 1113.66
|  | СП от ФОТ (83*0.8) | % | 83 |  | 83 | 34.26 | 66 | 674.33
|  | Всего по позиции |  |  |  |  | 147.46 |  | 2930.78
1121 | прайс-лист 2.060 | Решетка декоративная РКДМ-800х600-Р(Ар) "Вингс-М" | шт | 3 | 202,6 1523,00*М |  | 607.8 | 6.81 | 4139.13
1122 | ТЕР20-01-001-15 | Прокладка воздуховодов из листовой, оцинкованной стали и алюминия класса Н (нормальные) толщиной : 0,9 мм, периметром 3700 мм; от 4100 до 4500 мм | 100 м2 поверхности воздуховодов | 0,526 (2,2+50,4) / 100 | 1054.83 |  |  |  | 35,78 0,15
|  | ЗП |  |  | 594.49 |  | 312.7 | 24.76 | 7742.49
|  | ЭМ |  |  | 107.39 |  | 56.49 | 7.09 | 400.5
|  | в т.ч. ЗПМ |  |  | 3.92 |  | 2.06 | 24.76 | 51.05
|  | МР |  |  | 352.95 |  | 185.65 | 6.99 | 1297.71
|  | НР от ФОТ (128*0.85) | % | 128 |  | 128 | 402.89 | 109 | 8494.96
|  | СП от ФОТ (83*0.8) | % | 83 |  | 83 | 261.25 | 66 | 5143.74
|  | Всего по позиции |  |  |  |  | 1218.98 |  | 23079.4
1123 | ТССЦ-301-1785 | Воздуховоды из листовой стали толщиной: 1,2 мм, диаметром до 1600 мм | м2 | 52.6 | 104.15 |  | 5478.29 | 9.02 | 49414.02
1124 | ТССЦ-301-0475 | Крепления для воздуховодов: подвески СТД6208, СТД6209, СТД6210 | т | 0.061 | 8136 |  | 496.3 | 3.55 | 1761.85
1125 | ТЕРм08-03-531-02 | Преобразователь частоты (прим) | 1 шт. | 1 | 52.92 |  |  |  | 2.03
|  | ЗП |  |  | 20.14 |  | 20.14 | 24.76 | 498.67
|  | ЭМ |  |  | 1.13 |  | 1.13 | 6.4 | 7.23
|  | в т.ч. ЗПМ | [5 empty] | 24.76
|  | МР |  |  | 31.65 |  | 31.65 | 6.99 | 221.23
|  | НР от ФОТ (95*0.85) | % | 95 |  | 95 | 19.13 | 81 | 403.92
|  | СП от ФОТ (65*0.8) | % | 65 |  | 65 | 13.09 | 52 | 259.31
|  | Всего по позиции |  |  |  |  | 85.14 |  | 1390.36
1126 | прайс-лист 2.059 | Преобразователь частоты VLT Midi Drive FC 280 7.5 kW / 10 HP 134U3015 Danfoss | шт | 1 | 10081,31 40885,10*О |  | 10081.31 | 3.54 | 35687.84
1127 | ТЕР26-01-008-01 | Изоляция трубопроводов матами и холстами из супертонкого волокна (стеклянного и базальтового), матами звукопоглощающими | 1 м3 изоляции | 0,265 53*0,005 | 1447.41 |  |  |  | 24.96
|  | ЗП |  |  | 919.39 |  | 243.64 | 24.76 | 6032.49
|  | ЭМ |  |  | 72.84 |  | 19.3 | 8.94 | 172.57
|  | в т.ч. ЗПМ | [5 empty] | 24.76
|  | МР |  |  | 455.18 |  | 120.62 | 4.74 | 571.74
|  | НР от ФОТ (100*0.85) | % | 100 |  | 100 | 243.64 | 85 | 5127.62
|  | СП от ФОТ (70*0.8) | % | 70 |  | 70 | 170.55 | 56 | 3378.19
|  | Всего по позиции |  |  |  |  | 797.75 |  | 15282.61
1128 | ТССЦ-113-0740 | Материал базальтовый огнезащитный рулонный, марка: "МБОР-5Ф" | м2 | 53 | 39.57 |  | 2097.21 | 5.43 | 11388.11
Система ВД2
1129 | ТЕР20-03-001-04 ОП п.1.20.19 | Установка вентиляторов радиальных массой: до 0,4 т (ОП п.1.20.19Индивидуальные испытания систем вентиляции и кондиционирования воздуха ОЗП=1,05; ЭМ=1,05 к расх.; ТЗ=1,05) | 1 вентилятор | 1 | 160.05 |  |  |  | 12,24 0,13
|  | ЗП |  |  | 99.46 |  | 104.43 | 24.76 | 2585.76
|  | ЭМ |  |  | 39.45 |  | 41.42 | 7.4 | 306.53
|  | в т.ч. ЗПМ |  |  | 1.76 |  | 1.76 | 24.76 | 43.58
|  | МР |  |  | 21.14 |  | 21.15 | 12 | 253.68
|  | НР от ФОТ (128*0.85) | % | 128 |  | 128 | 135.92 | 109 | 2865.98
|  | СП от ФОТ (83*0.8) | % | 83 |  | 83 | 88.14 | 66 | 1735.36
|  | Всего по позиции |  |  |  |  | 391.06 |  | 7747.31
1130 | прайс-лист 2.058 | Вентилятор ВР-80-70 8ДУ-6 КлиматВентМаш | шт | 1 | 12757,55 95900,00*М |  | 12757.55 | 6.81 | 86878.92
1131 | ТЕР20-02-018-01 ОП п.1.20.19 | Установка вставок гибких к радиальным вентиляторам (ОП п.1.20.19Индивидуальные испытания систем вентиляции и кондиционирования воздуха ОЗП=1,05; ЭМ=1,05 к расх.; ТЗ=1,05) | 1 м2 | 0,066 (0,15*0,11)*4 | 54.79 |  |  |  | 0.4
|  | ЗП |  |  | 50.26 |  | 3.48 | 24.76 | 86.24
|  | ЭМ |  |  | 0.87 |  | 0.06 | 9.03 | 0.54
|  | в т.ч. ЗПМ | [5 empty] | 24.76
|  | МР |  |  | 3.66 |  | 0.25 | 7.63 | 1.85
|  | НР от ФОТ (128*0.85) | % | 128 |  | 128 | 4.45 | 109 | 94
|  | СП от ФОТ (83*0.8) | % | 83 |  | 83 | 2.89 | 66 | 56.92
|  | Всего по позиции |  |  |  |  | 11.13 |  | 239.55
1132 | прайс-лист 2.058 | Виброизолятор пружинный ДО-42 КлиматВентМаш | шт | 4 | 66,51 500,00*М |  | 266.04 | 6.81 | 1811.72
1133 | ТЕР20-02-004-16 ОП п.1.20.19 | Установка клапанов: огнезадерживающих с ручной регулировкой периметром до 3200 мм (ОП п.1.20.19Индивидуальные испытания систем вентиляции и кондиционирования воздуха ОЗП=1,05; ЭМ=1,05 к расх.; ТЗ=1,05) | 1 клапан | 4 1+3 | 136.69 |  |  |  | 24,99 0,04
|  | ЗП |  |  | 52 |  | 218.4 | 24.76 | 5407.6
|  | ЭМ |  |  | 7.98 |  | 33.52 | 6.22 | 208.48
|  | в т.ч. ЗПМ |  |  | 0.14 |  | 0.56 | 24.76 | 13.88
|  | МР |  |  | 76.71 |  | 306.84 | 4.4 | 1350.08
|  | НР от ФОТ (128*0.85) | % | 128 |  | 128 | 280.27 | 109 | 5909.41
|  | СП от ФОТ (83*0.8) | % | 83 |  | 83 | 181.74 | 66 | 3578.18
|  | Всего по позиции |  |  |  |  | 1020.77 |  | 16453.75
1134 | прайс-лист 2.055 | Клапан противопожарный КЛОП-2(60)-НЗ-800х600-MBE(24)-K "Вингс-М" | шт | 1 | 3943 (25460+3990+190)*М |  | 3943 | 6.81 | 26851.83
1135 | прайс-лист 2.055 | Клапан противодымной вентиляции КЛАД-3-К-800х600-МВE(24)-ВН-ВГ-К "Вингс-М" | шт | 3 | 3437,49 25840,00*М |  | 10312.47 | 6.81 | 70227.93
1136 | ТЕР20-02-002-01 ОП п.1.20.19 | Установка решеток жалюзийных площадью в свету: до 0,5 м2 (ОП п.1.20.19Индивидуальные испытания систем вентиляции и кондиционирования воздуха ОЗП=1,05; ЭМ=1,05 к расх.; ТЗ=1,05) | 1 решетка | 3 | 19.35 |  |  |  | 4.6
|  | ЗП |  |  | 13.1 |  | 41.28 | 24.76 | 1021.71
|  | ЭМ |  |  | 2.37 |  | 7.47 | 6.83 | 51
|  | в т.ч. ЗПМ | [5 empty] | 24.76
|  | МР |  |  | 3.88 |  | 11.61 | 6.02 | 70.08
|  | НР от ФОТ (128*0.85) | % | 128 |  | 128 | 52.84 | 109 | 1113.66
|  | СП от ФОТ (83*0.8) | % | 83 |  | 83 | 34.26 | 66 | 674.33
|  | Всего по позиции |  |  |  |  | 147.46 |  | 2930.78
1137 | прайс-лист 2.060 | Решетка декоративная РКДМ-800х600-Р(Ар) "Вингс-М" | шт | 3 | 202,6 1523,00*М |  | 607.8 | 6.81 | 4139.13
1138 | ТЕР20-01-001-15 | Прокладка воздуховодов из листовой, оцинкованной стали и алюминия класса Н (нормальные) толщиной : 0,9 мм, периметром 3700 мм; от 4100 до 4500 мм | 100 м2 поверхности воздуховодов | 1,17 (2,2+114,8) / 100 | 1054.83 |  |  |  | 79,58 0,34
|  | ЗП |  |  | 594.49 |  | 695.55 | 24.76 | 17221.9
|  | ЭМ |  |  | 107.39 |  | 125.65 | 7.09 | 890.84
|  | в т.ч. ЗПМ |  |  | 3.92 |  | 4.59 | 24.76 | 113.56
|  | МР |  |  | 352.95 |  | 412.95 | 6.99 | 2886.53
|  | НР от ФОТ (128*0.85) | % | 128 |  | 128 | 896.18 | 109 | 18895.65
|  | СП от ФОТ (83*0.8) | % | 83 |  | 83 | 581.12 | 66 | 11441.4
|  | Всего по позиции |  |  |  |  | 2711.45 |  | 51336.32
1139 | ТССЦ-301-1785 | Воздуховоды из листовой стали толщиной: 1,2 мм, диаметром до 1600 мм | м2 | 117 | 104.15 |  | 12185.55 | 9.02 | 109913.31
1140 | ТССЦ-301-0475 | Крепления для воздуховодов: подвески СТД6208, СТД6209, СТД6210 | т | 0.136 | 8136 |  | 1106.5 | 3.55 | 3928.06
1141 | ТЕРм08-03-531-02 | Преобразователь частоты (прим) | 1 шт. | 1 | 52.92 |  |  |  | 2.03
|  | ЗП |  |  | 20.14 |  | 20.14 | 24.76 | 498.67
|  | ЭМ |  |  | 1.13 |  | 1.13 | 6.4 | 7.23
|  | в т.ч. ЗПМ | [5 empty] | 24.76
|  | МР |  |  | 31.65 |  | 31.65 | 6.99 | 221.23
|  | НР от ФОТ (95*0.85) | % | 95 |  | 95 | 19.13 | 81 | 403.92
|  | СП от ФОТ (65*0.8) | % | 65 |  | 65 | 13.09 | 52 | 259.31
|  | Всего по позиции |  |  |  |  | 85.14 |  | 1390.36
1142 | прайс-лист 2.059 | Преобразователь частоты VLT Midi Drive FC 280 7.5 kW / 10 HP 134U3015 Danfoss | шт | 1 | 10081,31 40885,10*О |  | 10081.31 | 3.54 | 35687.84
1143 | ТЕР26-01-008-01 | Изоляция трубопроводов матами и холстами из супертонкого волокна (стеклянного и базальтового), матами звукопоглощающими | 1 м3 изоляции | 0,59 118*0,005 | 1447.41 |  |  |  | 55.58
|  | ЗП |  |  | 919.39 |  | 542.44 | 24.76 | 13430.82
|  | ЭМ |  |  | 72.84 |  | 42.98 | 8.94 | 384.2
|  | в т.ч. ЗПМ | [5 empty] | 24.76
|  | МР |  |  | 455.18 |  | 268.55 | 4.74 | 1272.96
|  | НР от ФОТ (100*0.85) | % | 100 |  | 100 | 542.44 | 85 | 11416.2
|  | СП от ФОТ (70*0.8) | % | 70 |  | 70 | 379.71 | 56 | 7521.26
|  | Всего по позиции |  |  |  |  | 1776.12 |  | 34025.44
1144 | ТССЦ-113-0740 | Материал базальтовый огнезащитный рулонный, марка: "МБОР-5Ф" | м2 | 118 | 39.57 |  | 4669.26 | 5.43 | 25354.66
Система ВД3
1145 | ТЕР20-03-001-04 ОП п.1.20.19 | Установка вентиляторов радиальных массой: до 0,4 т (ОП п.1.20.19Индивидуальные испытания систем вентиляции и кондиционирования воздуха ОЗП=1,05; ЭМ=1,05 к расх.; ТЗ=1,05) | 1 вентилятор | 1 | 160.05 |  |  |  | 12,24 0,13
|  | ЗП |  |  | 99.46 |  | 104.43 | 24.76 | 2585.76
|  | ЭМ |  |  | 39.45 |  | 41.42 | 7.4 | 306.53
|  | в т.ч. ЗПМ |  |  | 1.76 |  | 1.76 | 24.76 | 43.58
|  | МР |  |  | 21.14 |  | 21.15 | 12 | 253.68
|  | НР от ФОТ (128*0.85) | % | 128 |  | 128 | 135.92 | 109 | 2865.98
|  | СП от ФОТ (83*0.8) | % | 83 |  | 83 | 88.14 | 66 | 1735.36
|  | Всего по позиции |  |  |  |  | 391.06 |  | 7747.31
1146 | прайс-лист 2.058 | Вентилятор ВР-80-70 8ДУ-6 КлиматВентМаш | шт | 1 | 12757,55 95900,00*М |  | 12757.55 | 6.81 | 86878.92
1147 | ТЕР20-02-018-01 ОП п.1.20.19 | Установка вставок гибких к радиальным вентиляторам (ОП п.1.20.19Индивидуальные испытания систем вентиляции и кондиционирования воздуха ОЗП=1,05; ЭМ=1,05 к расх.; ТЗ=1,05) | 1 м2 | 0,066 (0,15*0,11)*4 | 54.79 |  |  |  | 0.4
|  | ЗП |  |  | 50.26 |  | 3.48 | 24.76 | 86.24
|  | ЭМ |  |  | 0.87 |  | 0.06 | 9.03 | 0.54
|  | в т.ч. ЗПМ | [5 empty] | 24.76
|  | МР |  |  | 3.66 |  | 0.25 | 7.63 | 1.85
|  | НР от ФОТ (128*0.85) | % | 128 |  | 128 | 4.45 | 109 | 94
|  | СП от ФОТ (83*0.8) | % | 83 |  | 83 | 2.89 | 66 | 56.92
|  | Всего по позиции |  |  |  |  | 11.13 |  | 239.55
1148 | прайс-лист 2.058 | Виброизолятор пружинный ДО-42 КлиматВентМаш | шт | 4 | 66,51 500,00*М |  | 266.04 | 6.81 | 1811.72
1149 | ТЕР20-02-004-16 ОП п.1.20.19 | Установка клапанов: огнезадерживающих с ручной регулировкой периметром до 3200 мм (ОП п.1.20.19Индивидуальные испытания систем вентиляции и кондиционирования воздуха ОЗП=1,05; ЭМ=1,05 к расх.; ТЗ=1,05) | 1 клапан | 3 1+2 | 136.69 |  |  |  | 18,74 0,03
|  | ЗП |  |  | 52 |  | 163.8 | 24.76 | 4055.7
|  | ЭМ |  |  | 7.98 |  | 25.14 | 6.22 | 156.36
|  | в т.ч. ЗПМ |  |  | 0.14 |  | 0.42 | 24.76 | 10.41
|  | МР |  |  | 76.71 |  | 230.13 | 4.4 | 1012.56
|  | НР от ФОТ (128*0.85) | % | 128 |  | 128 | 210.2 | 109 | 4432.06
|  | СП от ФОТ (83*0.8) | % | 83 |  | 83 | 136.3 | 66 | 2683.63
|  | Всего по позиции |  |  |  |  | 765.57 |  | 12340.31
1150 | прайс-лист 2.055 | Клапан противопожарный КЛОП-2(60)-НЗ-800х600-MBE(24)-K "Вингс-М" | шт | 1 | 3943 (25460+3990+190)*М |  | 3943 | 6.81 | 26851.83
1151 | прайс-лист 2.055 | Клапан противодымной вентиляции КЛАД-3-К-800х600-МВE(24)-ВН-ВГ-К "Вингс-М" | шт | 2 | 3437,49 25840,00*М |  | 6874.98 | 6.81 | 46818.62
1152 | ТЕР20-02-002-01 ОП п.1.20.19 | Установка решеток жалюзийных площадью в свету: до 0,5 м2 (ОП п.1.20.19Индивидуальные испытания систем вентиляции и кондиционирования воздуха ОЗП=1,05; ЭМ=1,05 к расх.; ТЗ=1,05) | 1 решетка | 2 | 19.35 |  |  |  | 3.07
|  | ЗП |  |  | 13.1 |  | 27.52 | 24.76 | 681.14
|  | ЭМ |  |  | 2.37 |  | 4.98 | 6.83 | 34
|  | в т.ч. ЗПМ | [5 empty] | 24.76
|  | МР |  |  | 3.88 |  | 7.74 | 6.02 | 46.72
|  | НР от ФОТ (128*0.85) | % | 128 |  | 128 | 35.23 | 109 | 742.44
|  | СП от ФОТ (83*0.8) | % | 83 |  | 83 | 22.84 | 66 | 449.55
|  | Всего по позиции |  |  |  |  | 98.31 |  | 1953.85
1153 | прайс-лист 2.060 | Решетка декоративная РКДМ-800х600-Р(Ар) "Вингс-М" | шт | 2 | 202,6 1523,00*М |  | 405.2 | 6.81 | 2759.42
1154 | ТЕР20-01-001-15 | Прокладка воздуховодов из листовой, оцинкованной стали и алюминия класса Н (нормальные) толщиной : 0,9 мм, периметром 3700 мм; от 4100 до 4500 мм | 100 м2 поверхности воздуховодов | 0,694 (2,2+67,2) / 100 | 1054.83 |  |  |  | 47,21 0,2
|  | ЗП |  |  | 594.49 |  | 412.58 | 24.76 | 10215.38
|  | ЭМ |  |  | 107.39 |  | 74.53 | 7.09 | 528.41
|  | в т.ч. ЗПМ |  |  | 3.92 |  | 2.72 | 24.76 | 67.36
|  | МР |  |  | 352.95 |  | 244.94 | 6.99 | 1712.18
|  | НР от ФОТ (128*0.85) | % | 128 |  | 128 | 531.58 | 109 | 11208.19
|  | СП от ФОТ (83*0.8) | % | 83 |  | 83 | 344.7 | 66 | 6786.61
|  | Всего по позиции |  |  |  |  | 1608.33 |  | 30450.77
1155 | ТССЦ-301-1785 | Воздуховоды из листовой стали толщиной: 1,2 мм, диаметром до 1600 мм | м2 | 69.4 | 104.15 |  | 7228.01 | 9.02 | 65196.44
1156 | ТССЦ-301-0475 | Крепления для воздуховодов: подвески СТД6208, СТД6209, СТД6210 | т | 0.081 | 8136 |  | 659.02 | 3.55 | 2339.51
1157 | ТЕРм08-03-531-02 | Преобразователь частоты (прим) | 1 шт. | 1 | 52.92 |  |  |  | 2.03
|  | ЗП |  |  | 20.14 |  | 20.14 | 24.76 | 498.67
|  | ЭМ |  |  | 1.13 |  | 1.13 | 6.4 | 7.23
|  | в т.ч. ЗПМ | [5 empty] | 24.76
|  | МР |  |  | 31.65 |  | 31.65 | 6.99 | 221.23
|  | НР от ФОТ (95*0.85) | % | 95 |  | 95 | 19.13 | 81 | 403.92
|  | СП от ФОТ (65*0.8) | % | 65 |  | 65 | 13.09 | 52 | 259.31
|  | Всего по позиции |  |  |  |  | 85.14 |  | 1390.36
1158 | прайс-лист 2.059 | Преобразователь частоты VLT Midi Drive FC 280 7.5 kW / 10 HP 134U3015 Danfoss | шт | 1 | 10081,31 40885,10*О |  | 10081.31 | 3.54 | 35687.84
1159 | ТЕР26-01-008-01 | Изоляция трубопроводов матами и холстами из супертонкого волокна (стеклянного и базальтового), матами звукопоглощающими | 1 м3 изоляции | 0,35 70*0,005 | 1447.41 |  |  |  | 32.97
|  | ЗП |  |  | 919.39 |  | 321.79 | 24.76 | 7967.44
|  | ЭМ |  |  | 72.84 |  | 25.49 | 8.94 | 227.92
|  | в т.ч. ЗПМ | [5 empty] | 24.76
|  | МР |  |  | 455.18 |  | 159.31 | 4.74 | 755.13
|  | НР от ФОТ (100*0.85) | % | 100 |  | 100 | 321.79 | 85 | 6772.32
|  | СП от ФОТ (70*0.8) | % | 70 |  | 70 | 225.25 | 56 | 4461.77
|  | Всего по позиции |  |  |  |  | 1053.63 |  | 20184.58
1160 | ТССЦ-113-0740 | Материал базальтовый огнезащитный рулонный, марка: "МБОР-5Ф" | м2 | 70 | 39.57 |  | 2769.9 | 5.43 | 15040.9
Система ВД4
1161 | ТЕР20-03-001-04 ОП п.1.20.19 | Установка вентиляторов радиальных массой: до 0,4 т (ОП п.1.20.19Индивидуальные испытания систем вентиляции и кондиционирования воздуха ОЗП=1,05; ЭМ=1,05 к расх.; ТЗ=1,05) | 1 вентилятор | 1 | 160.05 |  |  |  | 12,24 0,13
|  | ЗП |  |  | 99.46 |  | 104.43 | 24.76 | 2585.76
|  | ЭМ |  |  | 39.45 |  | 41.42 | 7.4 | 306.53
|  | в т.ч. ЗПМ |  |  | 1.76 |  | 1.76 | 24.76 | 43.58
|  | МР |  |  | 21.14 |  | 21.15 | 12 | 253.68
|  | НР от ФОТ (128*0.85) | % | 128 |  | 128 | 135.92 | 109 | 2865.98
|  | СП от ФОТ (83*0.8) | % | 83 |  | 83 | 88.14 | 66 | 1735.36
|  | Всего по позиции |  |  |  |  | 391.06 |  | 7747.31
1162 | прайс-лист 2.058 | Вентилятор ВР-80-70 8ДУ-6 КлиматВентМаш | шт | 1 | 12757,55 95900,00*М |  | 12757.55 | 6.81 | 86878.92
1163 | ТЕР20-02-018-01 ОП п.1.20.19 | Установка вставок гибких к радиальным вентиляторам (ОП п.1.20.19Индивидуальные испытания систем вентиляции и кондиционирования воздуха ОЗП=1,05; ЭМ=1,05 к расх.; ТЗ=1,05) | 1 м2 | 0,066 (0,15*0,11)*4 | 54.79 |  |  |  | 0.4
|  | ЗП |  |  | 50.26 |  | 3.48 | 24.76 | 86.24
|  | ЭМ |  |  | 0.87 |  | 0.06 | 9.03 | 0.54
|  | в т.ч. ЗПМ | [5 empty] | 24.76
|  | МР |  |  | 3.66 |  | 0.25 | 7.63 | 1.85
|  | НР от ФОТ (128*0.85) | % | 128 |  | 128 | 4.45 | 109 | 94
|  | СП от ФОТ (83*0.8) | % | 83 |  | 83 | 2.89 | 66 | 56.92
|  | Всего по позиции |  |  |  |  | 11.13 |  | 239.55
1164 | прайс-лист 2.058 | Виброизолятор пружинный ДО-42 КлиматВентМаш | шт | 4 | 66,51 500,00*М |  | 266.04 | 6.81 | 1811.72
1165 | ТЕР20-02-004-16 ОП п.1.20.19 | Установка клапанов: огнезадерживающих с ручной регулировкой периметром до 3200 мм (ОП п.1.20.19Индивидуальные испытания систем вентиляции и кондиционирования воздуха ОЗП=1,05; ЭМ=1,05 к расх.; ТЗ=1,05) | 1 клапан | 4 1+2+1 | 136.69 |  |  |  | 24,99 0,04
|  | ЗП |  |  | 52 |  | 218.4 | 24.76 | 5407.6
|  | ЭМ |  |  | 7.98 |  | 33.52 | 6.22 | 208.48
|  | в т.ч. ЗПМ |  |  | 0.14 |  | 0.56 | 24.76 | 13.88
|  | МР |  |  | 76.71 |  | 306.84 | 4.4 | 1350.08
|  | НР от ФОТ (128*0.85) | % | 128 |  | 128 | 280.27 | 109 | 5909.41
|  | СП от ФОТ (83*0.8) | % | 83 |  | 83 | 181.74 | 66 | 3578.18
|  | Всего по позиции |  |  |  |  | 1020.77 |  | 16453.75
1166 | прайс-лист 2.055 | Клапан противопожарный КЛОП-2(60)-НЗ-900х500-MBE(24)-K "Вингс-М" | шт | 1 | 4145,21 (26980+3990+190)*М |  | 4145.21 | 6.81 | 28228.88
1167 | прайс-лист 2.055 | Клапан противодымной вентиляции КЛАД-3-К-800х600-МВE(24)-ВН-ВГ-К "Вингс-М" | шт | 2 | 3437,49 25840,00*М |  | 6874.98 | 6.81 | 46818.62
1168 | прайс-лист 2.055 | Клапан противодымной вентиляции КЛАД-3-К-900х500-МВE(24)-ВН-ВГ-К "Вингс-М" | шт | 1 | 3437,49 25840,00*М |  | 3437.49 | 6.81 | 23409.31
1169 | ТЕР20-02-002-01 ОП п.1.20.19 | Установка решеток жалюзийных площадью в свету: до 0,5 м2 (ОП п.1.20.19Индивидуальные испытания систем вентиляции и кондиционирования воздуха ОЗП=1,05; ЭМ=1,05 к расх.; ТЗ=1,05) | 1 решетка | 3 2+1 | 19.35 |  |  |  | 4.6
|  | ЗП |  |  | 13.1 |  | 41.28 | 24.76 | 1021.71
|  | ЭМ |  |  | 2.37 |  | 7.47 | 6.83 | 51
|  | в т.ч. ЗПМ | [5 empty] | 24.76
|  | МР |  |  | 3.88 |  | 11.61 | 6.02 | 70.08
|  | НР от ФОТ (128*0.85) | % | 128 |  | 128 | 52.84 | 109 | 1113.66
|  | СП от ФОТ (83*0.8) | % | 83 |  | 83 | 34.26 | 66 | 674.33
|  | Всего по позиции |  |  |  |  | 147.46 |  | 2930.78
1170 | прайс-лист 2.060 | Решетка декоративная РКДМ-800х600-Р(Ар) "Вингс-М" | шт | 2 | 202,6 1523,00*М |  | 405.2 | 6.81 | 2759.42
1171 | прайс-лист 2.060 | Решетка декоративная РКДМ-900х500-Р(Ар) "Вингс-М" | шт | 1 | 222,43 1672,00*М |  | 222.43 | 6.81 | 1514.75
1172 | ТЕР20-01-001-15 | Прокладка воздуховодов из листовой, оцинкованной стали и алюминия класса Н (нормальные) толщиной : 0,9 мм, периметром 3700 мм; от 4100 до 4500 мм | 100 м2 поверхности воздуховодов | 0,498 (2,2+2,8+44,8) / 100 | 1054.83 |  |  |  | 33,87 0,14
|  | ЗП |  |  | 594.49 |  | 296.06 | 24.76 | 7330.35
|  | ЭМ |  |  | 107.39 |  | 53.48 | 7.09 | 379.18
|  | в т.ч. ЗПМ |  |  | 3.92 |  | 1.95 | 24.76 | 48.34
|  | МР |  |  | 352.95 |  | 175.77 | 6.99 | 1228.62
|  | НР от ФОТ (128*0.85) | % | 128 |  | 128 | 381.45 | 109 | 8042.77
|  | СП от ФОТ (83*0.8) | % | 83 |  | 83 | 247.35 | 66 | 4869.94
|  | Всего по позиции |  |  |  |  | 1154.11 |  | 21850.86
1173 | ТССЦ-301-1785 | Воздуховоды из листовой стали толщиной: 1,2 мм, диаметром до 1600 мм | м2 | 49.8 | 104.15 |  | 5186.67 | 9.02 | 46783.61
1174 | ТССЦ-301-0475 | Крепления для воздуховодов: подвески СТД6208, СТД6209, СТД6210 | т | 0.058 | 8136 |  | 471.89 | 3.55 | 1675.2
1175 | ТЕРм08-03-531-02 | Преобразователь частоты (прим) | 1 шт. | 1 | 52.92 |  |  |  | 2.03
|  | ЗП |  |  | 20.14 |  | 20.14 | 24.76 | 498.67
|  | ЭМ |  |  | 1.13 |  | 1.13 | 6.4 | 7.23
|  | в т.ч. ЗПМ | [5 empty] | 24.76
|  | МР |  |  | 31.65 |  | 31.65 | 6.99 | 221.23
|  | НР от ФОТ (95*0.85) | % | 95 |  | 95 | 19.13 | 81 | 403.92
|  | СП от ФОТ (65*0.8) | % | 65 |  | 65 | 13.09 | 52 | 259.31
|  | Всего по позиции |  |  |  |  | 85.14 |  | 1390.36
1176 | прайс-лист 2.059 | Преобразователь частоты VLT Midi Drive FC 280 7.5 kW / 10 HP 134U3015 Danfoss | шт | 1 | 10081,31 40885,10*О |  | 10081.31 | 3.54 | 35687.84
1177 | ТЕР26-01-008-01 | Изоляция трубопроводов матами и холстами из супертонкого волокна (стеклянного и базальтового), матами звукопоглощающими | 1 м3 изоляции | 0,24 48*0,005 | 1447.41 |  |  |  | 22.61
|  | ЗП |  |  | 919.39 |  | 220.65 | 24.76 | 5463.38
|  | ЭМ |  |  | 72.84 |  | 17.48 | 8.94 | 156.29
|  | в т.ч. ЗПМ | [5 empty] | 24.76
|  | МР |  |  | 455.18 |  | 109.25 | 4.74 | 517.81
|  | НР от ФОТ (100*0.85) | % | 100 |  | 100 | 220.65 | 85 | 4643.87
|  | СП от ФОТ (70*0.8) | % | 70 |  | 70 | 154.46 | 56 | 3059.49
|  | Всего по позиции |  |  |  |  | 722.49 |  | 13840.84
1178 | ТССЦ-113-0740 | Материал базальтовый огнезащитный рулонный, марка: "МБОР-5Ф" | м2 | 48 | 39.57 |  | 1899.36 | 5.43 | 10313.76
Система ВД5
1179 | ТЕР20-03-001-04 ОП п.1.20.19 | Установка вентиляторов радиальных массой: до 0,4 т (ОП п.1.20.19Индивидуальные испытания систем вентиляции и кондиционирования воздуха ОЗП=1,05; ЭМ=1,05 к расх.; ТЗ=1,05) | 1 вентилятор | 1 | 160.05 |  |  |  | 12,24 0,13
|  | ЗП |  |  | 99.46 |  | 104.43 | 24.76 | 2585.76
|  | ЭМ |  |  | 39.45 |  | 41.42 | 7.4 | 306.53
|  | в т.ч. ЗПМ |  |  | 1.76 |  | 1.76 | 24.76 | 43.58
|  | МР |  |  | 21.14 |  | 21.15 | 12 | 253.68
|  | НР от ФОТ (128*0.85) | % | 128 |  | 128 | 135.92 | 109 | 2865.98
|  | СП от ФОТ (83*0.8) | % | 83 |  | 83 | 88.14 | 66 | 1735.36
|  | Всего по позиции |  |  |  |  | 391.06 |  | 7747.31
1180 | прайс-лист 2.058 | Вентилятор ВР-80-70 10ДУ-8 КлиматВентМаш | шт | 1 | 23532,95 176900,00*М |  | 23532.95 | 6.81 | 160259.39
1181 | ТЕР20-02-018-01 ОП п.1.20.19 | Установка вставок гибких к радиальным вентиляторам (ОП п.1.20.19Индивидуальные испытания систем вентиляции и кондиционирования воздуха ОЗП=1,05; ЭМ=1,05 к расх.; ТЗ=1,05) | 1 м2 | 0,066 (0,15*0,11)*4 | 54.79 |  |  |  | 0.4
|  | ЗП |  |  | 50.26 |  | 3.48 | 24.76 | 86.24
|  | ЭМ |  |  | 0.87 |  | 0.06 | 9.03 | 0.54
|  | в т.ч. ЗПМ | [5 empty] | 24.76
|  | МР |  |  | 3.66 |  | 0.25 | 7.63 | 1.85
|  | НР от ФОТ (128*0.85) | % | 128 |  | 128 | 4.45 | 109 | 94
|  | СП от ФОТ (83*0.8) | % | 83 |  | 83 | 2.89 | 66 | 56.92
|  | Всего по позиции |  |  |  |  | 11.13 |  | 239.55
1182 | прайс-лист 2.058 | Виброизолятор пружинный ДО-42 КлиматВентМаш | шт | 4 | 66,51 500,00*М |  | 266.04 | 6.81 | 1811.72
1183 | ТЕР20-02-004-16 ОП п.1.20.19 | Установка клапанов: огнезадерживающих с ручной регулировкой периметром до 3200 мм (ОП п.1.20.19Индивидуальные испытания систем вентиляции и кондиционирования воздуха ОЗП=1,05; ЭМ=1,05 к расх.; ТЗ=1,05) | 1 клапан | 5 4+1 | 136.69 |  |  |  | 31,24 0,05
|  | ЗП |  |  | 52 |  | 273 | 24.76 | 6759.5
|  | ЭМ |  |  | 7.98 |  | 41.9 | 6.22 | 260.6
|  | в т.ч. ЗПМ |  |  | 0.14 |  | 0.7 | 24.76 | 17.35
|  | МР |  |  | 76.71 |  | 383.55 | 4.4 | 1687.6
|  | НР от ФОТ (128*0.85) | % | 128 |  | 128 | 350.34 | 109 | 7386.77
|  | СП от ФОТ (83*0.8) | % | 83 |  | 83 | 227.17 | 66 | 4472.72
|  | Всего по позиции |  |  |  |  | 1275.96 |  | 20567.19
1184 | прайс-лист 2.055 | Клапан противопожарный КЛОП-2(60)-НЗ-800х800-MBE(24)-K "Вингс-М" | шт | 4 | 3943 (25460+3990+190)*М |  | 15772 | 6.81 | 107407.32
1185 | прайс-лист 2.055 | Клапан противодымной вентиляции КЛАД-3-К-800х800-МВE(24)-ВН-ВГ-К "Вингс-М" | шт | 1 | 4423,24 33250,00*М |  | 4423.24 | 6.81 | 30122.26
1186 | ТЕР20-02-002-02 ОП п.1.20.19 | Установка решеток жалюзийных площадью в свету: до 1,0 м2 (ОП п.1.20.19Индивидуальные испытания систем вентиляции и кондиционирования воздуха ОЗП=1,05; ЭМ=1,05 к расх.; ТЗ=1,05) | 1 решетка | 1 | 27.12 |  |  |  | 1,87 0,01
|  | ЗП |  |  | 15.97 |  | 16.77 | 24.76 | 415.19
|  | ЭМ |  |  | 3.65 |  | 3.83 | 6.85 | 26.25
|  | в т.ч. ЗПМ |  |  | 0.14 |  | 0.14 | 24.76 | 3.47
|  | МР |  |  | 7.5 |  | 7.5 | 7.17 | 53.78
|  | НР от ФОТ (128*0.85) | % | 128 |  | 128 | 21.64 | 109 | 456.34
|  | СП от ФОТ (83*0.8) | % | 83 |  | 83 | 14.04 | 66 | 276.32
|  | Всего по позиции |  |  |  |  | 63.78 |  | 1227.88
1187 | прайс-лист 2.060 | Решетка декоративная РКДМ-800х800-Р(Ар) "Вингс-М" | шт | 1 | 257,55 1936,00*М |  | 257.55 | 6.81 | 1753.92
1188 | ТЕР20-01-001-15 | Прокладка воздуховодов из листовой, оцинкованной стали и алюминия класса Н (нормальные) толщиной : 0,9 мм, периметром 3700 мм; от 4100 до 4500 мм | 100 м2 поверхности воздуховодов | 0,252 (2,8+22,4) / 100 | 1054.83 |  |  |  | 17,14 0,07
|  | ЗП |  |  | 594.49 |  | 149.81 | 24.76 | 3709.33
|  | ЭМ |  |  | 107.39 |  | 27.06 | 7.09 | 191.87
|  | в т.ч. ЗПМ |  |  | 3.92 |  | 0.99 | 24.76 | 24.46
|  | МР |  |  | 352.95 |  | 88.95 | 6.99 | 621.72
|  | НР от ФОТ (128*0.85) | % | 128 |  | 128 | 193.02 | 109 | 4069.83
|  | СП от ФОТ (83*0.8) | % | 83 |  | 83 | 125.16 | 66 | 2464.3
|  | Всего по позиции |  |  |  |  | 584 |  | 11057.05
1189 | ТССЦ-301-1785 | Воздуховоды из листовой стали толщиной: 1,2 мм, диаметром до 1600 мм | м2 | 25.2 | 104.15 |  | 2624.58 | 9.02 | 23673.64
1190 | ТССЦ-301-0475 | Крепления для воздуховодов: подвески СТД6208, СТД6209, СТД6210 | т | 0.029 | 8136 |  | 235.94 | 3.55 | 837.6
1191 | ТЕРм08-03-531-02 | Преобразователь частоты (прим) | 1 шт. | 1 | 52.92 |  |  |  | 2.03
|  | ЗП |  |  | 20.14 |  | 20.14 | 24.76 | 498.67
|  | ЭМ |  |  | 1.13 |  | 1.13 | 6.4 | 7.23
|  | в т.ч. ЗПМ | [5 empty] | 24.76
|  | МР |  |  | 31.65 |  | 31.65 | 6.99 | 221.23
|  | НР от ФОТ (95*0.85) | % | 95 |  | 95 | 19.13 | 81 | 403.92
|  | СП от ФОТ (65*0.8) | % | 65 |  | 65 | 13.09 | 52 | 259.31
|  | Всего по позиции |  |  |  |  | 85.14 |  | 1390.36
1192 | прайс-лист 2.059 | Преобразователь частоты VLT Midi Drive FC 280 15 kW / 20 HP 134U3016 Danfoss | шт | 1 | 6703,32 50389,66*М |  | 6703.32 | 3.54 | 23729.75
1193 | ТЕР26-01-008-01 | Изоляция трубопроводов матами и холстами из супертонкого волокна (стеклянного и базальтового), матами звукопоглощающими | 1 м3 изоляции | 0,125 25*0,005 | 1447.41 |  |  |  | 11.78
|  | ЗП |  |  | 919.39 |  | 114.92 | 24.76 | 2845.51
|  | ЭМ |  |  | 72.84 |  | 9.11 | 8.94 | 81.4
|  | в т.ч. ЗПМ | [5 empty] | 24.76
|  | МР |  |  | 455.18 |  | 56.9 | 4.74 | 269.7
|  | НР от ФОТ (100*0.85) | % | 100 |  | 100 | 114.92 | 85 | 2418.68
|  | СП от ФОТ (70*0.8) | % | 70 |  | 70 | 80.44 | 56 | 1593.49
|  | Всего по позиции |  |  |  |  | 376.29 |  | 7208.78
1194 | ТССЦ-113-0740 | Материал базальтовый огнезащитный рулонный, марка: "МБОР-5Ф" | м2 | 25 | 39.57 |  | 989.25 | 5.43 | 5371.75
Система ПД1
1195 | ТЕР20-03-003-01 ОП п.1.20.19 | Установка вентиляторов крышных массой: до 0,1 т (ОП п.1.20.19Индивидуальные испытания систем вентиляции и кондиционирования воздуха ОЗП=1,05; ЭМ=1,05 к расх.; ТЗ=1,05) | 1 вентилятор | 1 | 131.39 |  |  |  | 6,62 0,11
|  | ЗП |  |  | 60.61 |  | 63.64 | 24.76 | 1575.74
|  | ЭМ |  |  | 30.6 |  | 32.13 | 7.81 | 250.94
|  | в т.ч. ЗПМ |  |  | 1.49 |  | 1.49 | 24.76 | 36.89
|  | МР |  |  | 40.18 |  | 40.18 | 10.5 | 421.88
|  | НР от ФОТ (128*0.85) | % | 128 |  | 128 | 83.37 | 109 | 1757.77
|  | СП от ФОТ (83*0.8) | % | 83 |  | 83 | 54.06 | 66 | 1064.34
|  | Всего по позиции |  |  |  |  | 273.38 |  | 5070.67
1196 | прайс-лист 2.058 | Вентилятор крышной подпора КВОП-К Г-5-2 КлиматВентМаш | шт | 1 | 6957,45 52300,00*М |  | 6957.45 | 6.81 | 47380.23
1197 | прайс-лист 2.058 | Стакан монтажный утепленный для крышного вентилятора с обратным клапаном СКУ-КО-500 КлиматВентМаш | шт | 1 | 2514,26 18900,00*М |  | 2514.26 | 6.81 | 17122.11
1198 | ТЕР20-02-004-16 ОП п.1.20.19 | Установка клапанов: огнезадерживающих с ручной регулировкой периметром до 3200 мм (ОП п.1.20.19Индивидуальные испытания систем вентиляции и кондиционирования воздуха ОЗП=1,05; ЭМ=1,05 к расх.; ТЗ=1,05) | 1 клапан | 4 1+3 | 136.69 |  |  |  | 24,99 0,04
|  | ЗП |  |  | 52 |  | 218.4 | 24.76 | 5407.6
|  | ЭМ |  |  | 7.98 |  | 33.52 | 6.22 | 208.48
|  | в т.ч. ЗПМ |  |  | 0.14 |  | 0.56 | 24.76 | 13.88
|  | МР |  |  | 76.71 |  | 306.84 | 4.4 | 1350.08
|  | НР от ФОТ (128*0.85) | % | 128 |  | 128 | 280.27 | 109 | 5909.41
|  | СП от ФОТ (83*0.8) | % | 83 |  | 83 | 181.74 | 66 | 3578.18
|  | Всего по позиции |  |  |  |  | 1020.77 |  | 16453.75
1199 | прайс-лист 2.055 | Клапан противопожарный КЛОП-2(60)-НЗ-800х600-MBE(24)-K "Вингс-М" | шт | 1 | 3943 (25460+3990+190)*М |  | 3943 | 6.81 | 26851.83
1200 | прайс-лист 2.055 | Клапан противодымной вентиляции КЛАД-2-К-800х600-МВE(230)-ВН-К-Р(А) "Вингс-М" | шт | 3 | 3210,01 24130,00*М |  | 9630.03 | 6.81 | 65580.51
1201 | ТЕР20-02-002-02 ОП п.1.20.19 | Установка решеток жалюзийных площадью в свету: до 1,0 м2 (ОП п.1.20.19Индивидуальные испытания систем вентиляции и кондиционирования воздуха ОЗП=1,05; ЭМ=1,05 к расх.; ТЗ=1,05) | 1 решетка | 3 | 27.12 |  |  |  | 5,61 0,03
|  | ЗП |  |  | 15.97 |  | 50.31 | 24.76 | 1245.57
|  | ЭМ |  |  | 3.65 |  | 11.49 | 6.85 | 78.75
|  | в т.ч. ЗПМ |  |  | 0.14 |  | 0.42 | 24.76 | 10.41
|  | МР |  |  | 7.5 |  | 22.5 | 7.17 | 161.34
|  | НР от ФОТ (128*0.85) | % | 128 |  | 128 | 64.93 | 109 | 1369.02
|  | СП от ФОТ (83*0.8) | % | 83 |  | 83 | 42.11 | 66 | 828.95
|  | Всего по позиции |  |  |  |  | 191.34 |  | 3683.63
1202 | прайс-лист 2.060 | Решетка декоративная РКДМ-800х600-Р(Ар) "Вингс-М" | шт | 3 | 202,6 1523,00*М |  | 607.8 | 6.81 | 4139.13
1203 | ТЕР20-01-001-15 | Прокладка воздуховодов из листовой, оцинкованной стали и алюминия класса Н (нормальные) толщиной : 0,9 мм, периметром 3700 мм; от 4100 до 4500 мм | 100 м2 поверхности воздуховодов | 0.504 | 1054.83 |  |  |  | 34,28 0,15
|  | ЗП |  |  | 594.49 |  | 299.62 | 24.76 | 7418.66
|  | ЭМ |  |  | 107.39 |  | 54.12 | 7.09 | 383.75
|  | в т.ч. ЗПМ |  |  | 3.92 |  | 1.98 | 24.76 | 48.92
|  | МР |  |  | 352.95 |  | 177.89 | 6.99 | 1243.43
|  | НР от ФОТ (128*0.85) | % | 128 |  | 128 | 386.05 | 109 | 8139.66
|  | СП от ФОТ (83*0.8) | % | 83 |  | 83 | 250.33 | 66 | 4928.6
|  | Всего по позиции |  |  |  |  | 1168.01 |  | 22114.1
1204 | ТССЦ-301-1785 | Воздуховоды из листовой стали толщиной: 1,2 мм, диаметром до 1600 мм | м2 | 50.4 | 104.15 |  | 5249.16 | 9.02 | 47347.27
1205 | ТССЦ-301-0475 | Крепления для воздуховодов: подвески СТД6208, СТД6209, СТД6210 | т | 0.059 | 8136 |  | 480.02 | 3.55 | 1704.09
1206 | ТЕРм08-03-531-02 | Преобразователь частоты (прим) | 1 шт. | 1 | 52.92 |  |  |  | 2.03
|  | ЗП |  |  | 20.14 |  | 20.14 | 24.76 | 498.67
|  | ЭМ |  |  | 1.13 |  | 1.13 | 6.4 | 7.23
|  | в т.ч. ЗПМ | [5 empty] | 24.76
|  | МР |  |  | 31.65 |  | 31.65 | 6.99 | 221.23
|  | НР от ФОТ (95*0.85) | % | 95 |  | 95 | 19.13 | 81 | 403.92
|  | СП от ФОТ (65*0.8) | % | 65 |  | 65 | 13.09 | 52 | 259.31
|  | Всего по позиции |  |  |  |  | 85.14 |  | 1390.36
1207 | прайс-лист 2.059 | Преобразователь частоты VLT Midi Drive FC 280 4.0 kW / 5.5 HP 134U3013 Danfoss | шт | 1 | 7135,53 28938,39*О |  | 7135.53 | 3.54 | 25259.78
1208 | ТЕР26-01-008-01 | Изоляция трубопроводов матами и холстами из супертонкого волокна (стеклянного и базальтового), матами звукопоглощающими | 1 м3 изоляции | 0,255 51*0,005 | 1447.41 |  |  |  | 24.02
|  | ЗП |  |  | 919.39 |  | 234.44 | 24.76 | 5804.85
|  | ЭМ |  |  | 72.84 |  | 18.57 | 8.94 | 166.05
|  | в т.ч. ЗПМ | [5 empty] | 24.76
|  | МР |  |  | 455.18 |  | 116.08 | 4.74 | 550.17
|  | НР от ФОТ (100*0.85) | % | 100 |  | 100 | 234.44 | 85 | 4934.12
|  | СП от ФОТ (70*0.8) | % | 70 |  | 70 | 164.11 | 56 | 3250.72
|  | Всего по позиции |  |  |  |  | 767.64 |  | 14705.91
1209 | ТССЦ-113-0740 | Материал базальтовый огнезащитный рулонный, марка: "МБОР-5Ф" | м2 | 51 | 39.57 |  | 2018.07 | 5.43 | 10958.37
Система ПД2
1210 | ТЕР20-03-003-01 ОП п.1.20.19 | Установка вентиляторов крышных массой: до 0,1 т (ОП п.1.20.19Индивидуальные испытания систем вентиляции и кондиционирования воздуха ОЗП=1,05; ЭМ=1,05 к расх.; ТЗ=1,05) | 1 вентилятор | 1 | 131.39 |  |  |  | 6,62 0,11
|  | ЗП |  |  | 60.61 |  | 63.64 | 24.76 | 1575.74
|  | ЭМ |  |  | 30.6 |  | 32.13 | 7.81 | 250.94
|  | в т.ч. ЗПМ |  |  | 1.49 |  | 1.49 | 24.76 | 36.89
|  | МР |  |  | 40.18 |  | 40.18 | 10.5 | 421.88
|  | НР от ФОТ (128*0.85) | % | 128 |  | 128 | 83.37 | 109 | 1757.77
|  | СП от ФОТ (83*0.8) | % | 83 |  | 83 | 54.06 | 66 | 1064.34
|  | Всего по позиции |  |  |  |  | 273.38 |  | 5070.67
1211 | прайс-лист 2.058 | Вентилятор крышной подпора КВОП-К Г-5-2 КлиматВентМаш | шт | 1 | 6957,45 52300,00*М |  | 6957.45 | 6.81 | 47380.23
1212 | прайс-лист 2.058 | Стакан монтажный утепленный для крышного вентилятора с обратным клапаном СКУ-КО-500 КлиматВентМаш | шт | 1 | 2514,26 18900,00*М |  | 2514.26 | 6.81 | 17122.11
1213 | ТЕР20-02-004-16 ОП п.1.20.19 | Установка клапанов: огнезадерживающих с ручной регулировкой периметром до 3200 мм (ОП п.1.20.19Индивидуальные испытания систем вентиляции и кондиционирования воздуха ОЗП=1,05; ЭМ=1,05 к расх.; ТЗ=1,05) | 1 клапан | 4 1+3 | 136.69 |  |  |  | 24,99 0,04
|  | ЗП |  |  | 52 |  | 218.4 | 24.76 | 5407.6
|  | ЭМ |  |  | 7.98 |  | 33.52 | 6.22 | 208.48
|  | в т.ч. ЗПМ |  |  | 0.14 |  | 0.56 | 24.76 | 13.88
|  | МР |  |  | 76.71 |  | 306.84 | 4.4 | 1350.08
|  | НР от ФОТ (128*0.85) | % | 128 |  | 128 | 280.27 | 109 | 5909.41
|  | СП от ФОТ (83*0.8) | % | 83 |  | 83 | 181.74 | 66 | 3578.18
|  | Всего по позиции |  |  |  |  | 1020.77 |  | 16453.75
1214 | прайс-лист 2.055 | Клапан противопожарный КЛОП-2(60)-НЗ-800х600-MBE(24)-K "Вингс-М" | шт | 1 | 3943 (25460+3990+190)*М |  | 3943 | 6.81 | 26851.83
1215 | прайс-лист 2.055 | Клапан противодымной вентиляции КЛАД-2-К-800х600-МВE(230)-ВН-К-Р(А) "Вингс-М" | шт | 3 | 3210,01 24130,00*М |  | 9630.03 | 6.81 | 65580.51
1216 | ТЕР20-02-002-02 ОП п.1.20.19 | Установка решеток жалюзийных площадью в свету: до 1,0 м2 (ОП п.1.20.19Индивидуальные испытания систем вентиляции и кондиционирования воздуха ОЗП=1,05; ЭМ=1,05 к расх.; ТЗ=1,05) | 1 решетка | 3 | 27.12 |  |  |  | 5,61 0,03
|  | ЗП |  |  | 15.97 |  | 50.31 | 24.76 | 1245.57
|  | ЭМ |  |  | 3.65 |  | 11.49 | 6.85 | 78.75
|  | в т.ч. ЗПМ |  |  | 0.14 |  | 0.42 | 24.76 | 10.41
|  | МР |  |  | 7.5 |  | 22.5 | 7.17 | 161.34
|  | НР от ФОТ (128*0.85) | % | 128 |  | 128 | 64.93 | 109 | 1369.02
|  | СП от ФОТ (83*0.8) | % | 83 |  | 83 | 42.11 | 66 | 828.95
|  | Всего по позиции |  |  |  |  | 191.34 |  | 3683.63
1217 | прайс-лист 2.060 | Решетка декоративная РКДМ-800х600-Р(Ар) "Вингс-М" | шт | 3 | 202,6 1523,00*М |  | 607.8 | 6.81 | 4139.13
1218 | ТЕР20-01-001-15 | Прокладка воздуховодов из листовой, оцинкованной стали и алюминия класса Н (нормальные) толщиной : 0,9 мм, периметром 3700 мм; от 4100 до 4500 мм | 100 м2 поверхности воздуховодов | 1.036 | 1054.83 |  |  |  | 70,47 0,3
|  | ЗП |  |  | 594.49 |  | 615.89 | 24.76 | 15249.47
|  | ЭМ |  |  | 107.39 |  | 111.26 | 7.09 | 788.81
|  | в т.ч. ЗПМ |  |  | 3.92 |  | 4.06 | 24.76 | 100.55
|  | МР |  |  | 352.95 |  | 365.65 | 6.99 | 2555.94
|  | НР от ФОТ (128*0.85) | % | 128 |  | 128 | 793.54 | 109 | 16731.52
|  | СП от ФОТ (83*0.8) | % | 83 |  | 83 | 514.56 | 66 | 10131.01
|  | Всего по позиции |  |  |  |  | 2400.9 |  | 45456.75
1219 | ТССЦ-301-1785 | Воздуховоды из листовой стали толщиной: 1,2 мм, диаметром до 1600 мм | м2 | 103.6 | 104.15 |  | 10789.94 | 9.02 | 97324.95
1220 | ТССЦ-301-0475 | Крепления для воздуховодов: подвески СТД6208, СТД6209, СТД6210 | т | 0.12 | 8136 |  | 976.32 | 3.55 | 3465.94
1221 | ТЕРм08-03-531-02 | Преобразователь частоты (прим) | 1 шт. | 1 | 52.92 |  |  |  | 2.03
|  | ЗП |  |  | 20.14 |  | 20.14 | 24.76 | 498.67
|  | ЭМ |  |  | 1.13 |  | 1.13 | 6.4 | 7.23
|  | в т.ч. ЗПМ | [5 empty] | 24.76
|  | МР |  |  | 31.65 |  | 31.65 | 6.99 | 221.23
|  | НР от ФОТ (95*0.85) | % | 95 |  | 95 | 19.13 | 81 | 403.92
|  | СП от ФОТ (65*0.8) | % | 65 |  | 65 | 13.09 | 52 | 259.31
|  | Всего по позиции |  |  |  |  | 85.14 |  | 1390.36
1222 | прайс-лист 2.059 | Преобразователь частоты VLT Midi Drive FC 280 4.0 kW / 5.5 HP 134U3013 Danfoss | шт | 1 | 7135,53 28938,39*О |  | 7135.53 | 3.54 | 25259.78
1223 | ТЕР26-01-008-01 | Изоляция трубопроводов матами и холстами из супертонкого волокна (стеклянного и базальтового), матами звукопоглощающими | 1 м3 изоляции | 0,52 104*0,005 | 1447.41 |  |  |  | 48.98
|  | ЗП |  |  | 919.39 |  | 478.08 | 24.76 | 11837.33
|  | ЭМ |  |  | 72.84 |  | 37.88 | 8.94 | 338.62
|  | в т.ч. ЗПМ | [5 empty] | 24.76
|  | МР |  |  | 455.18 |  | 236.69 | 4.74 | 1121.93
|  | НР от ФОТ (100*0.85) | % | 100 |  | 100 | 478.08 | 85 | 10061.73
|  | СП от ФОТ (70*0.8) | % | 70 |  | 70 | 334.66 | 56 | 6628.9
|  | Всего по позиции |  |  |  |  | 1565.39 |  | 29988.51
1224 | ТССЦ-113-0740 | Материал базальтовый огнезащитный рулонный, марка: "МБОР-5Ф" | м2 | 104 | 39.57 |  | 4115.28 | 5.43 | 22346.48
Система ПД3
1225 | ТЕР20-03-003-01 ОП п.1.20.19 | Установка вентиляторов крышных массой: до 0,1 т (ОП п.1.20.19Индивидуальные испытания систем вентиляции и кондиционирования воздуха ОЗП=1,05; ЭМ=1,05 к расх.; ТЗ=1,05) | 1 вентилятор | 1 | 131.39 |  |  |  | 6,62 0,11
|  | ЗП |  |  | 60.61 |  | 63.64 | 24.76 | 1575.74
|  | ЭМ |  |  | 30.6 |  | 32.13 | 7.81 | 250.94
|  | в т.ч. ЗПМ |  |  | 1.49 |  | 1.49 | 24.76 | 36.89
|  | МР |  |  | 40.18 |  | 40.18 | 10.5 | 421.88
|  | НР от ФОТ (128*0.85) | % | 128 |  | 128 | 83.37 | 109 | 1757.77
|  | СП от ФОТ (83*0.8) | % | 83 |  | 83 | 54.06 | 66 | 1064.34
|  | Всего по позиции |  |  |  |  | 273.38 |  | 5070.67
1226 | прайс-лист 2.059 | Вентилятор крышной подпора КВОП-К Г-5-2 КлиматВентМаш | шт | 1 | 6957,45 52300,00*М |  | 6957.45 | 6.81 | 47380.23
1227 | прайс-лист 2.059 | Стакан монтажный утепленный для крышного вентилятора с обратным клапаном СКУ-КО-500 КлиматВентМаш | шт | 1 | 2514,26 18900,00*М |  | 2514.26 | 6.81 | 17122.11
1228 | ТЕР20-02-004-16 ОП п.1.20.19 | Установка клапанов: огнезадерживающих с ручной регулировкой периметром до 3200 мм (ОП п.1.20.19Индивидуальные испытания систем вентиляции и кондиционирования воздуха ОЗП=1,05; ЭМ=1,05 к расх.; ТЗ=1,05) | 1 клапан | 4 1+3 | 136.69 |  |  |  | 24,99 0,04
|  | ЗП |  |  | 52 |  | 218.4 | 24.76 | 5407.6
|  | ЭМ |  |  | 7.98 |  | 33.52 | 6.22 | 208.48
|  | в т.ч. ЗПМ |  |  | 0.14 |  | 0.56 | 24.76 | 13.88
|  | МР |  |  | 76.71 |  | 306.84 | 4.4 | 1350.08
|  | НР от ФОТ (128*0.85) | % | 128 |  | 128 | 280.27 | 109 | 5909.41
|  | СП от ФОТ (83*0.8) | % | 83 |  | 83 | 181.74 | 66 | 3578.18
|  | Всего по позиции |  |  |  |  | 1020.77 |  | 16453.75
1229 | прайс-лист 2.055 | Клапан противопожарный КЛОП-2(60)-НЗ-800х600-MBE(24)-K "Вингс-М" | шт | 1 | 3943 (25460+3990+190)*М |  | 3943 | 6.81 | 26851.83
1230 | прайс-лист 2.055 | Клапан противодымной вентиляции КЛАД-2-К-800х600-МВE(230)-ВН-К-Р(А) "Вингс-М" | шт | 2 | 3210,01 24130,00*М |  | 6420.02 | 6.81 | 43720.34
1231 | ТЕР20-02-002-02 ОП п.1.20.19 | Установка решеток жалюзийных площадью в свету: до 1,0 м2 (ОП п.1.20.19Индивидуальные испытания систем вентиляции и кондиционирования воздуха ОЗП=1,05; ЭМ=1,05 к расх.; ТЗ=1,05) | 1 решетка | 2 | 27.12 |  |  |  | 3,74 0,02
|  | ЗП |  |  | 15.97 |  | 33.54 | 24.76 | 830.38
|  | ЭМ |  |  | 3.65 |  | 7.66 | 6.85 | 52.5
|  | в т.ч. ЗПМ |  |  | 0.14 |  | 0.28 | 24.76 | 6.94
|  | МР |  |  | 7.5 |  | 15 | 7.17 | 107.56
|  | НР от ФОТ (128*0.85) | % | 128 |  | 128 | 43.29 | 109 | 912.68
|  | СП от ФОТ (83*0.8) | % | 83 |  | 83 | 28.07 | 66 | 552.63
|  | Всего по позиции |  |  |  |  | 127.56 |  | 2455.75
1232 | прайс-лист 2.060 | Решетка декоративная РКДМ-600х800-Р(Ар) "Вингс-М" | шт | 2 | 206,73 1554,00*М |  | 413.46 | 6.81 | 2815.66
1233 | ТЕР20-01-001-15 | Прокладка воздуховодов из листовой, оцинкованной стали и алюминия класса Н (нормальные) толщиной : 0,9 мм, периметром 3700 мм; от 4100 до 4500 мм | 100 м2 поверхности воздуховодов | 0.448 | 1054.83 |  |  |  | 30,47 0,13
|  | ЗП |  |  | 594.49 |  | 266.33 | 24.76 | 6594.37
|  | ЭМ |  |  | 107.39 |  | 48.11 | 7.09 | 341.11
|  | в т.ч. ЗПМ |  |  | 3.92 |  | 1.76 | 24.76 | 43.48
|  | МР |  |  | 352.95 |  | 158.12 | 6.99 | 1105.26
|  | НР от ФОТ (128*0.85) | % | 128 |  | 128 | 343.16 | 109 | 7235.26
|  | СП от ФОТ (83*0.8) | % | 83 |  | 83 | 222.51 | 66 | 4380.98
|  | Всего по позиции |  |  |  |  | 1038.23 |  | 19656.98
1234 | ТССЦ-301-1785 | Воздуховоды из листовой стали толщиной: 1,2 мм, диаметром до 1600 мм | м2 | 44.8 | 104.15 |  | 4665.92 | 9.02 | 42086.46
1235 | ТССЦ-301-0475 | Крепления для воздуховодов: подвески СТД6208, СТД6209, СТД6210 | т | 0.052 | 8136 |  | 423.07 | 3.55 | 1501.91
1236 | ТЕРм08-03-531-02 | Преобразователь частоты (прим) | 1 шт. | 1 | 52.92 |  |  |  | 2.03
|  | ЗП |  |  | 20.14 |  | 20.14 | 24.76 | 498.67
|  | ЭМ |  |  | 1.13 |  | 1.13 | 6.4 | 7.23
|  | в т.ч. ЗПМ | [5 empty] | 24.76
|  | МР |  |  | 31.65 |  | 31.65 | 6.99 | 221.23
|  | НР от ФОТ (95*0.85) | % | 95 |  | 95 | 19.13 | 81 | 403.92
|  | СП от ФОТ (65*0.8) | % | 65 |  | 65 | 13.09 | 52 | 259.31
|  | Всего по позиции |  |  |  |  | 85.14 |  | 1390.36
1237 | прайс-лист 2.059 | Преобразователь частоты VLT Midi Drive FC 280 4.0 kW / 5.5 HP 134U3013 Danfoss | шт | 1 | 7135,53 28938,39*О |  | 7135.53 | 3.54 | 25259.78
1238 | ТЕР26-01-008-01 | Изоляция трубопроводов матами и холстами из супертонкого волокна (стеклянного и базальтового), матами звукопоглощающими | 1 м3 изоляции | 0,225 45*0,005 | 1447.41 |  |  |  | 21.2
|  | ЗП |  |  | 919.39 |  | 206.86 | 24.76 | 5121.92
|  | ЭМ |  |  | 72.84 |  | 16.39 | 8.94 | 146.52
|  | в т.ч. ЗПМ | [5 empty] | 24.76
|  | МР |  |  | 455.18 |  | 102.42 | 4.74 | 485.45
|  | НР от ФОТ (100*0.85) | % | 100 |  | 100 | 206.86 | 85 | 4353.63
|  | СП от ФОТ (70*0.8) | % | 70 |  | 70 | 144.8 | 56 | 2868.28
|  | Всего по позиции |  |  |  |  | 677.33 |  | 12975.8
1239 | ТССЦ-113-0740 | Материал базальтовый огнезащитный рулонный, марка: "МБОР-5Ф" | м2 | 45 | 39.57 |  | 1780.65 | 5.43 | 9669.15
Система ПД4
1240 | ТЕР20-03-002-03 ОП п.1.20.19 | Установка вентиляторов осевых массой: до 0,1 т (ОП п.1.20.19Индивидуальные испытания систем вентиляции и кондиционирования воздуха ОЗП=1,05; ЭМ=1,05 к расх.; ТЗ=1,05) | 1 вентилятор | 1 | 221.89 |  |  |  | 10,89 0,02
|  | ЗП |  |  | 99.76 |  | 104.75 | 24.76 | 2593.56
|  | ЭМ |  |  | 24.45 |  | 25.67 | 7.41 | 190.23
|  | в т.ч. ЗПМ |  |  | 0.27 |  | 0.27 | 24.76 | 6.69
|  | МР |  |  | 97.68 |  | 97.68 | 11.85 | 1157.51
|  | НР от ФОТ (128*0.85) | % | 128 |  | 128 | 134.43 | 109 | 2834.27
|  | СП от ФОТ (83*0.8) | % | 83 |  | 83 | 87.17 | 66 | 1716.17
|  | Всего по позиции |  |  |  |  | 449.7 |  | 8491.74
1241 | прайс-лист 2.058 | Вентилятор осевой УВОП Г-6,3-2 КлиматВентМаш | шт | 1 | 7742,33 58200,00*М |  | 7742.33 | 6.81 | 52725.27
1242 | ТЕР20-02-004-15 ОП п.1.20.19 | Установка клапанов: огнезадерживающих с ручной регулировкой периметром до 1600 мм (ОП п.1.20.19Индивидуальные испытания систем вентиляции и кондиционирования воздуха ОЗП=1,05; ЭМ=1,05 к расх.; ТЗ=1,05) | 1 клапан | 1 | 100.85 |  |  |  | 4.22
|  | ЗП |  |  | 36.46 |  | 38.28 | 24.76 | 947.89
|  | ЭМ |  |  | 4.02 |  | 4.22 | 5.25 | 22.16
|  | в т.ч. ЗПМ | [5 empty] | 24.76
|  | МР |  |  | 60.37 |  | 60.37 | 3.44 | 207.67
|  | НР от ФОТ (128*0.85) | % | 128 |  | 128 | 49 | 109 | 1033.2
|  | СП от ФОТ (83*0.8) | % | 83 |  | 83 | 31.77 | 66 | 625.61
|  | Всего по позиции |  |  |  |  | 183.64 |  | 2836.53
1243 | прайс-лист 2.055 | Клапан противопожарный КЛОП-2(60)-НЗ-630-MBE(24)-K "Вингс-М" | шт | 1 | 3462,76 (21850+3990+190)*М |  | 3462.76 | 6.81 | 23581.4
1244 | ТЕР20-02-004-16 ОП п.1.20.19 | Установка клапанов: огнезадерживающих с ручной регулировкой периметром до 3200 мм (ОП п.1.20.19Индивидуальные испытания систем вентиляции и кондиционирования воздуха ОЗП=1,05; ЭМ=1,05 к расх.; ТЗ=1,05) | 1 клапан | 3 | 136.69 |  |  |  | 18,74 0,03
|  | ЗП |  |  | 52 |  | 163.8 | 24.76 | 4055.7
|  | ЭМ |  |  | 7.98 |  | 25.14 | 6.22 | 156.36
|  | в т.ч. ЗПМ |  |  | 0.14 |  | 0.42 | 24.76 | 10.41
|  | МР |  |  | 76.71 |  | 230.13 | 4.4 | 1012.56
|  | НР от ФОТ (128*0.85) | % | 128 |  | 128 | 210.2 | 109 | 4432.06
|  | СП от ФОТ (83*0.8) | % | 83 |  | 83 | 136.3 | 66 | 2683.63
|  | Всего по позиции |  |  |  |  | 765.57 |  | 12340.31
1245 | прайс-лист 2.055 | Клапан противодымной вентиляции КЛАД-2-К-800х600-МВE(230)-ВН-К-Р(А) "Вингс-М" | шт | 3 | 3210,01 24130,00*М |  | 9630.03 | 6.81 | 65580.51
1246 | ТЕР20-02-002-02 ОП п.1.20.19 | Установка решеток жалюзийных площадью в свету: до 1,0 м2 (ОП п.1.20.19Индивидуальные испытания систем вентиляции и кондиционирования воздуха ОЗП=1,05; ЭМ=1,05 к расх.; ТЗ=1,05) | 1 решетка | 3 | 27.12 |  |  |  | 5,61 0,03
|  | ЗП |  |  | 15.97 |  | 50.31 | 24.76 | 1245.57
|  | ЭМ |  |  | 3.65 |  | 11.49 | 6.85 | 78.75
|  | в т.ч. ЗПМ |  |  | 0.14 |  | 0.42 | 24.76 | 10.41
|  | МР |  |  | 7.5 |  | 22.5 | 7.17 | 161.34
|  | НР от ФОТ (128*0.85) | % | 128 |  | 128 | 64.93 | 109 | 1369.02
|  | СП от ФОТ (83*0.8) | % | 83 |  | 83 | 42.11 | 66 | 828.95
|  | Всего по позиции |  |  |  |  | 191.34 |  | 3683.63
1247 | прайс-лист 2.060 | Решетка декоративная РКДМ-800х600-Р(Ар) "Вингс-М" | шт | 3 | 202,6 1523,00*М |  | 607.8 | 6.81 | 4139.13
1248 | ТЕР20-01-001-15 | Прокладка воздуховодов из листовой, оцинкованной стали и алюминия класса Н (нормальные) толщиной : 0,9 мм, периметром 3700 мм; от 4100 до 4500 мм | 100 м2 поверхности воздуховодов | 1,194 (15,8+2,8+100,8) / 100 | 1054.83 |  |  |  | 81,22 0,35
|  | ЗП |  |  | 594.49 |  | 709.82 | 24.76 | 17575.17
|  | ЭМ |  |  | 107.39 |  | 128.22 | 7.09 | 909.11
|  | в т.ч. ЗПМ |  |  | 3.92 |  | 4.68 | 24.76 | 115.89
|  | МР |  |  | 352.95 |  | 421.43 | 6.99 | 2945.74
|  | НР от ФОТ (128*0.85) | % | 128 |  | 128 | 914.56 | 109 | 19283.26
|  | СП от ФОТ (83*0.8) | % | 83 |  | 83 | 593.04 | 66 | 11676.1
|  | Всего по позиции |  |  |  |  | 2767.07 |  | 52389.38
1249 | ТССЦ-301-1785 | Воздуховоды из листовой стали толщиной: 1,2 мм, диаметром до 1600 мм | м2 | 119.4 | 104.15 |  | 12435.51 | 9.02 | 112167.94
1250 | ТССЦ-301-0475 | Крепления для воздуховодов: подвески СТД6208, СТД6209, СТД6210 | т | 0.139 | 8136 |  | 1130.9 | 3.55 | 4014.71
1251 | ТЕРм08-03-531-02 | Преобразователь частоты (прим) | 1 шт. | 1 | 52.92 |  |  |  | 2.03
|  | ЗП |  |  | 20.14 |  | 20.14 | 24.76 | 498.67
|  | ЭМ |  |  | 1.13 |  | 1.13 | 6.4 | 7.23
|  | в т.ч. ЗПМ | [5 empty] | 24.76
|  | МР |  |  | 31.65 |  | 31.65 | 6.99 | 221.23
|  | НР от ФОТ (95*0.85) | % | 95 |  | 95 | 19.13 | 81 | 403.92
|  | СП от ФОТ (65*0.8) | % | 65 |  | 65 | 13.09 | 52 | 259.31
|  | Всего по позиции |  |  |  |  | 85.14 |  | 1390.36
1252 | прайс-лист 2.059 | Преобразователь частоты VLT Midi Drive FC 280 4.0 kW / 5.5 HP 134U3013 Danfoss | шт | 1 | 7135,53 28938,39*О |  | 7135.53 | 3.54 | 25259.78
1253 | ТЕР26-01-008-01 | Изоляция трубопроводов матами и холстами из супертонкого волокна (стеклянного и базальтового), матами звукопоглощающими | 1 м3 изоляции | 0,515 103*0,005 | 1447.41 |  |  |  | 48.51
|  | ЗП |  |  | 919.39 |  | 473.49 | 24.76 | 11723.51
|  | ЭМ |  |  | 72.84 |  | 37.51 | 8.94 | 335.36
|  | в т.ч. ЗПМ | [5 empty] | 24.76
|  | МР |  |  | 455.18 |  | 234.42 | 4.74 | 1111.14
|  | НР от ФОТ (100*0.85) | % | 100 |  | 100 | 473.49 | 85 | 9964.98
|  | СП от ФОТ (70*0.8) | % | 70 |  | 70 | 331.44 | 56 | 6565.17
|  | Всего по позиции |  |  |  |  | 1550.35 |  | 29700.16
1254 | ТССЦ-113-0740 | Материал базальтовый огнезащитный рулонный, марка: "МБОР-5Ф" | м2 | 103 | 39.57 |  | 4075.71 | 5.43 | 22131.61
Система ПД5
1255 | ТЕР20-03-003-01 ОП п.1.20.19 | Установка вентиляторов крышных массой: до 0,1 т (ОП п.1.20.19Индивидуальные испытания систем вентиляции и кондиционирования воздуха ОЗП=1,05; ЭМ=1,05 к расх.; ТЗ=1,05) | 1 вентилятор | 1 | 131.39 |  |  |  | 6,62 0,11
|  | ЗП |  |  | 60.61 |  | 63.64 | 24.76 | 1575.74
|  | ЭМ |  |  | 30.6 |  | 32.13 | 7.81 | 250.94
|  | в т.ч. ЗПМ |  |  | 1.49 |  | 1.49 | 24.76 | 36.89
|  | МР |  |  | 40.18 |  | 40.18 | 10.5 | 421.88
|  | НР от ФОТ (128*0.85) | % | 128 |  | 128 | 83.37 | 109 | 1757.77
|  | СП от ФОТ (83*0.8) | % | 83 |  | 83 | 54.06 | 66 | 1064.34
|  | Всего по позиции |  |  |  |  | 273.38 |  | 5070.67
1256 | прайс-лист 2.058 | Вентилятор крышной подпора КВОП-К Д-5-2 КлиматВентМаш | шт | 1 | 7556,09 56800,00*М |  | 7556.09 | 6.81 | 51456.97
1257 | прайс-лист 2.058 | Стакан монтажный утепленный для крышного вентилятора с обратным клапаном СКУ-КО-500 КлиматВентМаш | шт | 1 | 2514,26 18900,00*М |  | 2514.26 | 6.81 | 17122.11
1258 | ТЕР20-02-004-16 ОП п.1.20.19 | Установка клапанов: огнезадерживающих с ручной регулировкой периметром до 3200 мм (ОП п.1.20.19Индивидуальные испытания систем вентиляции и кондиционирования воздуха ОЗП=1,05; ЭМ=1,05 к расх.; ТЗ=1,05) | 1 клапан | 2 1+1 | 136.69 |  |  |  | 12,5 0,02
|  | ЗП |  |  | 52 |  | 109.2 | 24.76 | 2703.8
|  | ЭМ |  |  | 7.98 |  | 16.76 | 6.22 | 104.24
|  | в т.ч. ЗПМ |  |  | 0.14 |  | 0.28 | 24.76 | 6.94
|  | МР |  |  | 76.71 |  | 153.42 | 4.4 | 675.04
|  | НР от ФОТ (128*0.85) | % | 128 |  | 128 | 140.13 | 109 | 2954.71
|  | СП от ФОТ (83*0.8) | % | 83 |  | 83 | 90.87 | 66 | 1789.09
|  | Всего по позиции |  |  |  |  | 510.38 |  | 8226.88
1259 | прайс-лист 2.055 | Клапан противопожарный КЛОП-2(60)-НЗ-800х600-MBE(24)-K "Вингс-М" | шт | 1 | 3943 (25460+3990+190)*М |  | 3943 | 6.81 | 26851.83
1260 | прайс-лист 2.055 | Клапан противодымной вентиляции КЛАД-2-К-800х600-МВE(230)-ВН-К-Р(А) "Вингс-М" | шт | 1 | 3210,01 24130,00*М |  | 3210.01 | 6.81 | 21860.17
1261 | ТЕР20-02-002-02 ОП п.1.20.19 | Установка решеток жалюзийных площадью в свету: до 1,0 м2 (ОП п.1.20.19Индивидуальные испытания систем вентиляции и кондиционирования воздуха ОЗП=1,05; ЭМ=1,05 к расх.; ТЗ=1,05) | 1 решетка | 1 | 27.12 |  |  |  | 1,87 0,01
|  | ЗП |  |  | 15.97 |  | 16.77 | 24.76 | 415.19
|  | ЭМ |  |  | 3.65 |  | 3.83 | 6.85 | 26.25
|  | в т.ч. ЗПМ |  |  | 0.14 |  | 0.14 | 24.76 | 3.47
|  | МР |  |  | 7.5 |  | 7.5 | 7.17 | 53.78
|  | НР от ФОТ (128*0.85) | % | 128 |  | 128 | 21.64 | 109 | 456.34
|  | СП от ФОТ (83*0.8) | % | 83 |  | 83 | 14.04 | 66 | 276.32
|  | Всего по позиции |  |  |  |  | 63.78 |  | 1227.88
1262 | прайс-лист 2.060 | Решетка декоративная РКДМ-800х600-Р(Ар) "Вингс-М" | шт | 1 | 202,6 1523,00*М |  | 202.6 | 6.81 | 1379.71
1263 | ТЕР20-01-001-15 | Прокладка воздуховодов из листовой, оцинкованной стали и алюминия класса Н (нормальные) толщиной : 0,9 мм, периметром 3700 мм; от 4100 до 4500 мм | 100 м2 поверхности воздуховодов | 0.308 | 1054.83 |  |  |  | 20,95 0,09
|  | ЗП |  |  | 594.49 |  | 183.1 | 24.76 | 4533.63
|  | ЭМ |  |  | 107.39 |  | 33.08 | 7.09 | 234.51
|  | в т.ч. ЗПМ |  |  | 3.92 |  | 1.21 | 24.76 | 29.89
|  | МР |  |  | 352.95 |  | 108.71 | 6.99 | 759.87
|  | НР от ФОТ (128*0.85) | % | 128 |  | 128 | 235.92 | 109 | 4974.24
|  | СП от ФОТ (83*0.8) | % | 83 |  | 83 | 152.98 | 66 | 3011.92
|  | Всего по позиции |  |  |  |  | 713.79 |  | 13514.17
1264 | ТССЦ-301-1785 | Воздуховоды из листовой стали толщиной: 1,2 мм, диаметром до 1600 мм | м2 | 30.8 | 104.15 |  | 3207.82 | 9.02 | 28934.44
1265 | ТССЦ-301-0475 | Крепления для воздуховодов: подвески СТД6208, СТД6209, СТД6210 | т | 0.036 | 8136 |  | 292.9 | 3.55 | 1039.78
1266 | ТЕРм08-03-531-02 | Преобразователь частоты (прим) | 1 шт. | 1 | 52.92 |  |  |  | 2.03
|  | ЗП |  |  | 20.14 |  | 20.14 | 24.76 | 498.67
|  | ЭМ |  |  | 1.13 |  | 1.13 | 6.4 | 7.23
|  | в т.ч. ЗПМ | [5 empty] | 24.76
|  | МР |  |  | 31.65 |  | 31.65 | 6.99 | 221.23
|  | НР от ФОТ (95*0.85) | % | 95 |  | 95 | 19.13 | 81 | 403.92
|  | СП от ФОТ (65*0.8) | % | 65 |  | 65 | 13.09 | 52 | 259.31
|  | Всего по позиции |  |  |  |  | 85.14 |  | 1390.36
1267 | прайс-лист 2.059 | Преобразователь частоты VLT Midi Drive FC 280 5.5 kW / 7.5 HP 134U3014 Danfoss | шт | 1 | 8680,42 35203,75*О |  | 8680.42 | 3.54 | 30728.69
1268 | ТЕР26-01-008-01 | Изоляция трубопроводов матами и холстами из супертонкого волокна (стеклянного и базальтового), матами звукопоглощающими | 1 м3 изоляции | 0,155 31*0,005 | 1447.41 |  |  |  | 14.6
|  | ЗП |  |  | 919.39 |  | 142.51 | 24.76 | 3528.44
|  | ЭМ |  |  | 72.84 |  | 11.29 | 8.94 | 100.93
|  | в т.ч. ЗПМ | [5 empty] | 24.76
|  | МР |  |  | 455.18 |  | 70.55 | 4.74 | 334.42
|  | НР от ФОТ (100*0.85) | % | 100 |  | 100 | 142.51 | 85 | 2999.17
|  | СП от ФОТ (70*0.8) | % | 70 |  | 70 | 99.76 | 56 | 1975.93
|  | Всего по позиции |  |  |  |  | 466.62 |  | 8938.89
1269 | ТССЦ-113-0740 | Материал базальтовый огнезащитный рулонный, марка: "МБОР-5Ф" | м2 | 31 | 39.57 |  | 1226.67 | 5.43 | 6660.97
Система ПД6
1270 | ТЕР20-03-002-03 ОП п.1.20.19 | Установка вентиляторов осевых массой: до 0,1 т (ОП п.1.20.19Индивидуальные испытания систем вентиляции и кондиционирования воздуха ОЗП=1,05; ЭМ=1,05 к расх.; ТЗ=1,05) | 1 вентилятор | 1 | 221.89 |  |  |  | 10,89 0,02
|  | ЗП |  |  | 99.76 |  | 104.75 | 24.76 | 2593.56
|  | ЭМ |  |  | 24.45 |  | 25.67 | 7.41 | 190.23
|  | в т.ч. ЗПМ |  |  | 0.27 |  | 0.27 | 24.76 | 6.69
|  | МР |  |  | 97.68 |  | 97.68 | 11.85 | 1157.51
|  | НР от ФОТ (128*0.85) | % | 128 |  | 128 | 134.43 | 109 | 2834.27
|  | СП от ФОТ (83*0.8) | % | 83 |  | 83 | 87.17 | 66 | 1716.17
|  | Всего по позиции |  |  |  |  | 449.7 |  | 8491.74
1271 | прайс-лист 2.058 | Вентилятор осевой УВОП А-6,3-2 КлиматВентМаш | шт | 1 | 7343,24 55200,00*М |  | 7343.24 | 6.81 | 50007.46
1272 | ТЕР20-02-004-15 ОП п.1.20.19 | Установка клапанов: огнезадерживающих с ручной регулировкой периметром до 1600 мм (ОП п.1.20.19Индивидуальные испытания систем вентиляции и кондиционирования воздуха ОЗП=1,05; ЭМ=1,05 к расх.; ТЗ=1,05) | 1 клапан | 1 | 100.85 |  |  |  | 4.22
|  | ЗП |  |  | 36.46 |  | 38.28 | 24.76 | 947.89
|  | ЭМ |  |  | 4.02 |  | 4.22 | 5.25 | 22.16
|  | в т.ч. ЗПМ | [5 empty] | 24.76
|  | МР |  |  | 60.37 |  | 60.37 | 3.44 | 207.67
|  | НР от ФОТ (128*0.85) | % | 128 |  | 128 | 49 | 109 | 1033.2
|  | СП от ФОТ (83*0.8) | % | 83 |  | 83 | 31.77 | 66 | 625.61
|  | Всего по позиции |  |  |  |  | 183.64 |  | 2836.53
1273 | прайс-лист 2.055 | Клапан противопожарный КЛОП-2(60)-НЗ-630-MBE(24)-K "Вингс-М" | шт | 1 | 3462,76 (21850+3990+190)*М |  | 3462.76 | 6.81 | 23581.4
1274 | ТЕР20-02-004-16 ОП п.1.20.19 | Установка клапанов: огнезадерживающих с ручной регулировкой периметром до 3200 мм (ОП п.1.20.19Индивидуальные испытания систем вентиляции и кондиционирования воздуха ОЗП=1,05; ЭМ=1,05 к расх.; ТЗ=1,05) | 1 клапан | 3 | 136.69 |  |  |  | 18,74 0,03
|  | ЗП |  |  | 52 |  | 163.8 | 24.76 | 4055.7
|  | ЭМ |  |  | 7.98 |  | 25.14 | 6.22 | 156.36
|  | в т.ч. ЗПМ |  |  | 0.14 |  | 0.42 | 24.76 | 10.41
|  | МР |  |  | 76.71 |  | 230.13 | 4.4 | 1012.56
|  | НР от ФОТ (128*0.85) | % | 128 |  | 128 | 210.2 | 109 | 4432.06
|  | СП от ФОТ (83*0.8) | % | 83 |  | 83 | 136.3 | 66 | 2683.63
|  | Всего по позиции |  |  |  |  | 765.57 |  | 12340.31
1275 | прайс-лист 2.055 | Клапан противодымной вентиляции КЛАД-2-К-800х600-МВE(230)-ВН-К-Р(А) "Вингс-М" | шт | 3 | 3210,01 24130,00*М |  | 9630.03 | 6.81 | 65580.51
1276 | ТЕР20-02-002-02 ОП п.1.20.19 | Установка решеток жалюзийных площадью в свету: до 1,0 м2 (ОП п.1.20.19Индивидуальные испытания систем вентиляции и кондиционирования воздуха ОЗП=1,05; ЭМ=1,05 к расх.; ТЗ=1,05) | 1 решетка | 3 | 27.12 |  |  |  | 5,61 0,03
|  | ЗП |  |  | 15.97 |  | 50.31 | 24.76 | 1245.57
|  | ЭМ |  |  | 3.65 |  | 11.49 | 6.85 | 78.75
|  | в т.ч. ЗПМ |  |  | 0.14 |  | 0.42 | 24.76 | 10.41
|  | МР |  |  | 7.5 |  | 22.5 | 7.17 | 161.34
|  | НР от ФОТ (128*0.85) | % | 128 |  | 128 | 64.93 | 109 | 1369.02
|  | СП от ФОТ (83*0.8) | % | 83 |  | 83 | 42.11 | 66 | 828.95
|  | Всего по позиции |  |  |  |  | 191.34 |  | 3683.63
1277 | прайс-лист 2.060 | Решетка декоративная РКДМ-800х600-Р(Ар) "Вингс-М" | шт | 3 | 202,6 1523,00*М |  | 607.8 | 6.81 | 4139.13
1278 | ТЕР20-01-001-15 | Прокладка воздуховодов из листовой, оцинкованной стали и алюминия класса Н (нормальные) толщиной : 0,9 мм, периметром 3700 мм; от 4100 до 4500 мм | 100 м2 поверхности воздуховодов | 0,718 (15,8+56) / 100 | 1054.83 |  |  |  | 48,84 0,21
|  | ЗП |  |  | 594.49 |  | 426.84 | 24.76 | 10568.65
|  | ЭМ |  |  | 107.39 |  | 77.11 | 7.09 | 546.69
|  | в т.ч. ЗПМ |  |  | 3.92 |  | 2.81 | 24.76 | 69.69
|  | МР |  |  | 352.95 |  | 253.42 | 6.99 | 1771.39
|  | НР от ФОТ (128*0.85) | % | 128 |  | 128 | 549.95 | 109 | 11595.79
|  | СП от ФОТ (83*0.8) | % | 83 |  | 83 | 356.61 | 66 | 7021.3
|  | Всего по позиции |  |  |  |  | 1663.93 |  | 31503.82
1279 | ТССЦ-301-1785 | Воздуховоды из листовой стали толщиной: 1,2 мм, диаметром до 1600 мм | м2 | 71.8 | 104.15 |  | 7477.97 | 9.02 | 67451.07
1280 | ТССЦ-301-0475 | Крепления для воздуховодов: подвески СТД6208, СТД6209, СТД6210 | т | 0.084 | 8136 |  | 683.42 | 3.55 | 2426.16
1281 | ТЕРм08-03-531-02 | Преобразователь частоты (прим) | 1 шт. | 1 | 52.92 |  |  |  | 2.03
|  | ЗП |  |  | 20.14 |  | 20.14 | 24.76 | 498.67
|  | ЭМ |  |  | 1.13 |  | 1.13 | 6.4 | 7.23
|  | в т.ч. ЗПМ | [5 empty] | 24.76
|  | МР |  |  | 31.65 |  | 31.65 | 6.99 | 221.23
|  | НР от ФОТ (95*0.85) | % | 95 |  | 95 | 19.13 | 81 | 403.92
|  | СП от ФОТ (65*0.8) | % | 65 |  | 65 | 13.09 | 52 | 259.31
|  | Всего по позиции |  |  |  |  | 85.14 |  | 1390.36
1282 | прайс-лист 2.059 | Преобразователь частоты VLT Midi Drive FC 280 7.5 kW / 10 HP 134U3015 Danfoss | шт | 1 | 10081,31 40885,10*О |  | 10081.31 | 3.54 | 35687.84
1283 | ТЕР26-01-008-01 | Изоляция трубопроводов матами и холстами из супертонкого волокна (стеклянного и базальтового), матами звукопоглощающими | 1 м3 изоляции | 0,36 72*0,005 | 1447.41 |  |  |  | 33.91
|  | ЗП |  |  | 919.39 |  | 330.98 | 24.76 | 8195.08
|  | ЭМ |  |  | 72.84 |  | 26.22 | 8.94 | 234.43
|  | в т.ч. ЗПМ | [5 empty] | 24.76
|  | МР |  |  | 455.18 |  | 163.87 | 4.74 | 776.71
|  | НР от ФОТ (100*0.85) | % | 100 |  | 100 | 330.98 | 85 | 6965.82
|  | СП от ФОТ (70*0.8) | % | 70 |  | 70 | 231.69 | 56 | 4589.24
|  | Всего по позиции |  |  |  |  | 1083.74 |  | 20761.28
1284 | ТССЦ-113-0740 | Материал базальтовый огнезащитный рулонный, марка: "МБОР-5Ф" | м2 | 72 | 39.57 |  | 2849.04 | 5.43 | 15470.64
Система ПД7
1285 | ТЕР20-03-002-01 ОП п.1.20.19 | Установка вентиляторов осевых массой: до 0,025 т (ОП п.1.20.19Индивидуальные испытания систем вентиляции и кондиционирования воздуха ОЗП=1,05; ЭМ=1,05 к расх.; ТЗ=1,05) | 1 вентилятор | 1 | 47.77 |  |  |  | 4,18 0,01
|  | ЗП |  |  | 38.29 |  | 40.2 | 24.76 | 995.46
|  | ЭМ |  |  | 7.45 |  | 7.82 | 6.93 | 54.21
|  | в т.ч. ЗПМ |  |  | 0.14 |  | 0.14 | 24.76 | 3.47
|  | МР |  |  | 2.03 |  | 2.04 | 7 | 14.21
|  | НР от ФОТ (128*0.85) | % | 128 |  | 128 | 51.64 | 109 | 1088.83
|  | СП от ФОТ (83*0.8) | % | 83 |  | 83 | 33.48 | 66 | 659.29
|  | Всего по позиции |  |  |  |  | 135.18 |  | 2812
1286 | ТССЦ-301-2453 | Вентиляторы канальные для круглых воздуховодов OSTBERG марки: СК 250 С, производительность 1100 м3/час | шт. | 1 | 2365.98 |  | 2365.98 | 3.2 | 7571.14
1287 | ТЕРм11-02-001-01 | Прибор, устанавливаемый на резьбовых соединениях, масса: до 1,5 кг | 1 шт. | 1 | 11.53 |  |  |  | 1.03
|  | ЗП |  |  | 10.22 |  | 10.22 | 24.76 | 253.05
ЭМ
|  | в т.ч. ЗПМ | [5 empty] | 24.76
|  | МР |  |  | 1.31 |  | 1.31 | 7.61 | 9.97
|  | НР от ФОТ (80*0.85) | % | 80 |  | 80 | 8.18 | 68 | 172.07
|  | СП от ФОТ (60*0.8) | % | 60 |  | 60 | 6.13 | 48 | 121.46
|  | Всего по позиции |  |  |  |  | 25.84 |  | 556.55
1288 | ТССЦ-509-8447 | Регулятор скорости вентилятора однофазный пятиступенчатый, размер 180х115х85 мм (VRTE 1,5) | шт. | 1 | 570.72 |  | 570.72 | 7.17 | 4092.06
1289 | ТЕР20-02-004-15 ОП п.1.20.19 | Установка клапанов: огнезадерживающих с ручной регулировкой периметром до 1600 мм (ОП п.1.20.19Индивидуальные испытания систем вентиляции и кондиционирования воздуха ОЗП=1,05; ЭМ=1,05 к расх.; ТЗ=1,05) | 1 клапан | 1 | 100.85 |  |  |  | 4.22
|  | ЗП |  |  | 36.46 |  | 38.28 | 24.76 | 947.89
|  | ЭМ |  |  | 4.02 |  | 4.22 | 5.25 | 22.16
|  | в т.ч. ЗПМ | [5 empty] | 24.76
|  | МР |  |  | 60.37 |  | 60.37 | 3.44 | 207.67
|  | НР от ФОТ (128*0.85) | % | 128 |  | 128 | 49 | 109 | 1033.2
|  | СП от ФОТ (83*0.8) | % | 83 |  | 83 | 31.77 | 66 | 625.61
|  | Всего по позиции |  |  |  |  | 183.64 |  | 2836.53
1290 | прайс-лист 2.055 | Клапан противопожарный КЛОП-2(60)-НЗ-250-MBE(24)-K "Вингс-М" | шт | 1 | 2906,7 (17670+3990+190)*М |  | 2906.7 | 6.81 | 19794.63
1291 | ТЕР20-04-002-01 ОП п.1.20.19 | Установка воздухонагревателя (прим) (ОП п.1.20.19Индивидуальные испытания систем вентиляции и кондиционирования воздуха ОЗП=1,05; ЭМ=1,05 к расх.; ТЗ=1,05) | 1 калорифер | 1 | 116.19 |  |  |  | 5,58 0,03
|  | ЗП |  |  | 45.29 |  | 47.55 | 24.76 | 1177.45
|  | ЭМ |  |  | 13.47 |  | 14.14 | 6.9 | 97.59
|  | в т.ч. ЗПМ |  |  | 0.41 |  | 0.41 | 24.76 | 10.15
|  | МР |  |  | 57.43 |  | 57.44 | 5.72 | 328.5
|  | НР от ФОТ (128*0.85) | % | 128 |  | 128 | 61.39 | 109 | 1294.48
|  | СП от ФОТ (83*0.8) | % | 83 |  | 83 | 39.81 | 66 | 783.82
|  | Всего по позиции |  |  |  |  | 220.33 |  | 3681.84
1292 | ТССЦ-301-7977 | Нагреватели электрические канальные для круглых воздуховодов марки: РВЕС 250/6 | шт. | 1 | 1548.28 |  | 1548.28 | 3.22 | 4985.46
1293 | ТЕРм08-03-605-01 | Присоединение нагревателя к электросети (прим) | 1 шт. | 1 | 22.05 |  |  |  | 0,99 0,05
|  | ЗП |  |  | 9.82 |  | 9.82 | 24.76 | 243.14
|  | ЭМ |  |  | 11.42 |  | 11.42 | 7.22 | 82.45
|  | в т.ч. ЗПМ |  |  | 0.68 |  | 0.68 | 24.76 | 16.84
|  | МР |  |  | 0.81 |  | 0.81 | 8.47 | 6.87
|  | НР от ФОТ (95*0.85) | % | 95 |  | 95 | 9.98 | 81 | 210.58
|  | СП от ФОТ (65*0.8) | % | 65 |  | 65 | 6.83 | 52 | 135.19
|  | Всего по позиции |  |  |  |  | 38.86 |  | 678.23
1294 | ТЕРм11-02-001-01 | Прибор, устанавливаемый на резьбовых соединениях, масса: до 1,5 кг | 1 шт. | 1 | 11.53 |  |  |  | 1.03
|  | ЗП |  |  | 10.22 |  | 10.22 | 24.76 | 253.05
ЭМ
|  | в т.ч. ЗПМ | [5 empty] | 24.76
|  | МР |  |  | 1.31 |  | 1.31 | 7.61 | 9.97
|  | НР от ФОТ (80*0.85) | % | 80 |  | 80 | 8.18 | 68 | 172.07
|  | СП от ФОТ (60*0.8) | % | 60 |  | 60 | 6.13 | 48 | 121.46
|  | Всего по позиции |  |  |  |  | 25.84 |  | 556.55
1295 | ТССЦ-301-7549 | Датчик температуры канальный TG-K330 | 10 шт. | 0.1 | 2132.6 |  | 213.26 | 4.38 | 934.08
1296 | ТЕРм08-03-575-01 | Прибор или аппарат | 1 шт. | 1 | 11.51 |  |  |  | 1.12
|  | ЗП |  |  | 11.11 |  | 11.11 | 24.76 | 275.08
ЭМ
|  | в т.ч. ЗПМ | [5 empty] | 24.76
|  | МР |  |  | 0.4 |  | 0.4 | 17.55 | 7.02
|  | НР от ФОТ (95*0.85) | % | 95 |  | 95 | 10.55 | 81 | 222.81
|  | СП от ФОТ (65*0.8) | % | 65 |  | 65 | 7.22 | 52 | 143.04
|  | Всего по позиции |  |  |  |  | 29.28 |  | 647.95
1297 | прайс-лист 2.061 | Регулятор температуры симисторный ТТС 25 | шт | 1 | 5054,33 20498,00*О |  | 5054.33 | 3.54 | 17892.33
1298 | ТЕР20-01-001-15 | Прокладка воздуховодов из листовой, оцинкованной стали и алюминия класса Н (нормальные) толщиной : 0,9 мм, периметром 3700 мм; от 4100 до 4500 мм | 100 м2 поверхности воздуховодов | 0.024 | 1054.83 |  |  |  | 1,63 0,01
|  | ЗП |  |  | 594.49 |  | 14.27 | 24.76 | 353.27
|  | ЭМ |  |  | 107.39 |  | 2.58 | 7.09 | 18.27
|  | в т.ч. ЗПМ |  |  | 3.92 |  | 0.09 | 24.76 | 2.33
|  | МР |  |  | 352.95 |  | 8.47 | 6.99 | 59.21
|  | НР от ФОТ (128*0.85) | % | 128 |  | 128 | 18.38 | 109 | 387.6
|  | СП от ФОТ (83*0.8) | % | 83 |  | 83 | 11.92 | 66 | 234.7
|  | Всего по позиции |  |  |  |  | 55.62 |  | 1053.05
1299 | ТССЦ-301-1785 | Воздуховоды из листовой стали толщиной: 1,2 мм, диаметром до 1600 мм | м2 | 2.4 | 104.15 |  | 249.96 | 9.02 | 2254.63
1300 | ТССЦ-301-0475 | Крепления для воздуховодов: подвески СТД6208, СТД6209, СТД6210 | т | 0.003 | 8136 |  | 24.41 | 3.55 | 86.65
1301 | ТЕР26-01-008-01 | Изоляция трубопроводов матами и холстами из супертонкого волокна (стеклянного и базальтового), матами звукопоглощающими | 1 м3 изоляции | 0,015 3*0,005 | 1447.41 |  |  |  | 1.41
|  | ЗП |  |  | 919.39 |  | 13.79 | 24.76 | 341.46
|  | ЭМ |  |  | 72.84 |  | 1.09 | 8.94 | 9.77
|  | в т.ч. ЗПМ | [5 empty] | 24.76
|  | МР |  |  | 455.18 |  | 6.83 | 4.74 | 32.36
|  | НР от ФОТ (100*0.85) | % | 100 |  | 100 | 13.79 | 85 | 290.24
|  | СП от ФОТ (70*0.8) | % | 70 |  | 70 | 9.65 | 56 | 191.22
|  | Всего по позиции |  |  |  |  | 45.15 |  | 865.05
1302 | ТССЦ-113-0740 | Материал базальтовый огнезащитный рулонный, марка: "МБОР-5Ф" | м2 | 3 | 39.57 |  | 118.71 | 5.43 | 644.61
Система ПД8
1303 | ТЕР20-03-002-03 ОП п.1.20.19 | Установка вентиляторов осевых массой: до 0,1 т (ОП п.1.20.19Индивидуальные испытания систем вентиляции и кондиционирования воздуха ОЗП=1,05; ЭМ=1,05 к расх.; ТЗ=1,05) | 1 вентилятор | 1 | 221.89 |  |  |  | 10,89 0,02
|  | ЗП |  |  | 99.76 |  | 104.75 | 24.76 | 2593.56
|  | ЭМ |  |  | 24.45 |  | 25.67 | 7.41 | 190.23
|  | в т.ч. ЗПМ |  |  | 0.27 |  | 0.27 | 24.76 | 6.69
|  | МР |  |  | 97.68 |  | 97.68 | 11.85 | 1157.51
|  | НР от ФОТ (128*0.85) | % | 128 |  | 128 | 134.43 | 109 | 2834.27
|  | СП от ФОТ (83*0.8) | % | 83 |  | 83 | 87.17 | 66 | 1716.17
|  | Всего по позиции |  |  |  |  | 449.7 |  | 8491.74
1304 | прайс-лист 2.058 | Вентилятор осевой УВОП А-6,3-2 КлиматВентМаш | шт | 1 | 7343,24 55200,00*М |  | 7343.24 | 6.81 | 50007.46
1305 | ТЕР20-02-004-15 ОП п.1.20.19 | Установка клапанов: огнезадерживающих с ручной регулировкой периметром до 1600 мм (ОП п.1.20.19Индивидуальные испытания систем вентиляции и кондиционирования воздуха ОЗП=1,05; ЭМ=1,05 к расх.; ТЗ=1,05) | 1 клапан | 1 | 100.85 |  |  |  | 4.22
|  | ЗП |  |  | 36.46 |  | 38.28 | 24.76 | 947.89
|  | ЭМ |  |  | 4.02 |  | 4.22 | 5.25 | 22.16
|  | в т.ч. ЗПМ | [5 empty] | 24.76
|  | МР |  |  | 60.37 |  | 60.37 | 3.44 | 207.67
|  | НР от ФОТ (128*0.85) | % | 128 |  | 128 | 49 | 109 | 1033.2
|  | СП от ФОТ (83*0.8) | % | 83 |  | 83 | 31.77 | 66 | 625.61
|  | Всего по позиции |  |  |  |  | 183.64 |  | 2836.53
1306 | прайс-лист 2.055 | Клапан противопожарный КЛОП-2(60)-НЗ-630-MBE(24)-K "Вингс-М" | шт | 1 | 3462,76 (21850+3990+190)*М |  | 3462.76 | 6.81 | 23581.4
1307 | ТЕР20-02-004-16 ОП п.1.20.19 | Установка клапанов: огнезадерживающих с ручной регулировкой периметром до 3200 мм (ОП п.1.20.19Индивидуальные испытания систем вентиляции и кондиционирования воздуха ОЗП=1,05; ЭМ=1,05 к расх.; ТЗ=1,05) | 1 клапан | 3 | 136.69 |  |  |  | 18,74 0,03
|  | ЗП |  |  | 52 |  | 163.8 | 24.76 | 4055.7
|  | ЭМ |  |  | 7.98 |  | 25.14 | 6.22 | 156.36
|  | в т.ч. ЗПМ |  |  | 0.14 |  | 0.42 | 24.76 | 10.41
|  | МР |  |  | 76.71 |  | 230.13 | 4.4 | 1012.56
|  | НР от ФОТ (128*0.85) | % | 128 |  | 128 | 210.2 | 109 | 4432.06
|  | СП от ФОТ (83*0.8) | % | 83 |  | 83 | 136.3 | 66 | 2683.63
|  | Всего по позиции |  |  |  |  | 765.57 |  | 12340.31
1308 | прайс-лист 2.055 | Клапан противодымной вентиляции КЛАД-2-К-800х600-МВE(230)-ВН-К-Р(А) "Вингс-М" | шт | 3 | 3210,01 24130,00*М |  | 9630.03 | 6.81 | 65580.51
1309 | ТЕР20-02-002-02 ОП п.1.20.19 | Установка решеток жалюзийных площадью в свету: до 1,0 м2 (ОП п.1.20.19Индивидуальные испытания систем вентиляции и кондиционирования воздуха ОЗП=1,05; ЭМ=1,05 к расх.; ТЗ=1,05) | 1 решетка | 3 | 27.12 |  |  |  | 5,61 0,03
|  | ЗП |  |  | 15.97 |  | 50.31 | 24.76 | 1245.57
|  | ЭМ |  |  | 3.65 |  | 11.49 | 6.85 | 78.75
|  | в т.ч. ЗПМ |  |  | 0.14 |  | 0.42 | 24.76 | 10.41
|  | МР |  |  | 7.5 |  | 22.5 | 7.17 | 161.34
|  | НР от ФОТ (128*0.85) | % | 128 |  | 128 | 64.93 | 109 | 1369.02
|  | СП от ФОТ (83*0.8) | % | 83 |  | 83 | 42.11 | 66 | 828.95
|  | Всего по позиции |  |  |  |  | 191.34 |  | 3683.63
1310 | прайс-лист 2.060 | Решетка декоративная РКДМ-800х600-Р(Ар) "Вингс-М" | шт | 3 | 202,6 1523,00*М |  | 607.8 | 6.81 | 4139.13
1311 | ТЕР20-01-001-15 | Прокладка воздуховодов из листовой, оцинкованной стали и алюминия класса Н (нормальные) толщиной : 0,9 мм, периметром 3700 мм; от 4100 до 4500 мм | 100 м2 поверхности воздуховодов | 0,53 (13,8+39,2) / 100 | 1054.83 |  |  |  | 36,05 0,15
|  | ЗП |  |  | 594.49 |  | 315.08 | 24.76 | 7801.37
|  | ЭМ |  |  | 107.39 |  | 56.92 | 7.09 | 403.54
|  | в т.ч. ЗПМ |  |  | 3.92 |  | 2.08 | 24.76 | 51.44
|  | МР |  |  | 352.95 |  | 187.06 | 6.99 | 1307.58
|  | НР от ФОТ (128*0.85) | % | 128 |  | 128 | 405.96 | 109 | 8559.56
|  | СП от ФОТ (83*0.8) | % | 83 |  | 83 | 263.24 | 66 | 5182.85
|  | Всего по позиции |  |  |  |  | 1228.26 |  | 23254.9
1312 | ТССЦ-301-1785 | Воздуховоды из листовой стали толщиной: 1,2 мм, диаметром до 1600 мм | м2 | 53 | 104.15 |  | 5519.95 | 9.02 | 49789.79
1313 | ТССЦ-301-0475 | Крепления для воздуховодов: подвески СТД6208, СТД6209, СТД6210 | т | 0.062 | 8136 |  | 504.43 | 3.55 | 1790.73
1314 | ТЕРм08-03-531-02 | Преобразователь частоты (прим) | 1 шт. | 1 | 52.92 |  |  |  | 2.03
|  | ЗП |  |  | 20.14 |  | 20.14 | 24.76 | 498.67
|  | ЭМ |  |  | 1.13 |  | 1.13 | 6.4 | 7.23
|  | в т.ч. ЗПМ | [5 empty] | 24.76
|  | МР |  |  | 31.65 |  | 31.65 | 6.99 | 221.23
|  | НР от ФОТ (95*0.85) | % | 95 |  | 95 | 19.13 | 81 | 403.92
|  | СП от ФОТ (65*0.8) | % | 65 |  | 65 | 13.09 | 52 | 259.31
|  | Всего по позиции |  |  |  |  | 85.14 |  | 1390.36
1315 | прайс-лист 2.059 | Преобразователь частоты VLT Midi Drive FC 280 7.5 kW / 10 HP 134U3015 Danfoss | шт | 1 | 10081,31 40885,10*О |  | 10081.31 | 3.54 | 35687.84
1316 | ТЕР26-01-008-01 | Изоляция трубопроводов матами и холстами из супертонкого волокна (стеклянного и базальтового), матами звукопоглощающими | 1 м3 изоляции | 0,27 54*0,005 | 1447.41 |  |  |  | 25.43
|  | ЗП |  |  | 919.39 |  | 248.24 | 24.76 | 6146.31
|  | ЭМ |  |  | 72.84 |  | 19.67 | 8.94 | 175.82
|  | в т.ч. ЗПМ | [5 empty] | 24.76
|  | МР |  |  | 455.18 |  | 122.89 | 4.74 | 582.54
|  | НР от ФОТ (100*0.85) | % | 100 |  | 100 | 248.24 | 85 | 5224.36
|  | СП от ФОТ (70*0.8) | % | 70 |  | 70 | 173.77 | 56 | 3441.93
|  | Всего по позиции |  |  |  |  | 812.81 |  | 15570.96
1317 | ТССЦ-113-0740 | Материал базальтовый огнезащитный рулонный, марка: "МБОР-5Ф" | м2 | 54 | 39.57 |  | 2136.78 | 5.43 | 11602.98
Система ПД9
1318 | ТЕР20-03-002-01 ОП п.1.20.19 | Установка вентиляторов осевых массой: до 0,025 т (ОП п.1.20.19Индивидуальные испытания систем вентиляции и кондиционирования воздуха ОЗП=1,05; ЭМ=1,05 к расх.; ТЗ=1,05) | 1 вентилятор | 1 | 47.77 |  |  |  | 4,18 0,01
|  | ЗП |  |  | 38.29 |  | 40.2 | 24.76 | 995.46
|  | ЭМ |  |  | 7.45 |  | 7.82 | 6.93 | 54.21
|  | в т.ч. ЗПМ |  |  | 0.14 |  | 0.14 | 24.76 | 3.47
|  | МР |  |  | 2.03 |  | 2.04 | 7 | 14.21
|  | НР от ФОТ (128*0.85) | % | 128 |  | 128 | 51.64 | 109 | 1088.83
|  | СП от ФОТ (83*0.8) | % | 83 |  | 83 | 33.48 | 66 | 659.29
|  | Всего по позиции |  |  |  |  | 135.18 |  | 2812
1319 | ТССЦ-301-2453 | Вентиляторы канальные для круглых воздуховодов OSTBERG марки: СК 250 С, производительность 1100 м3/час | шт. | 1 | 2365.98 |  | 2365.98 | 3.2 | 7571.14
1320 | ТЕРм11-02-001-01 | Прибор, устанавливаемый на резьбовых соединениях, масса: до 1,5 кг | 1 шт. | 1 | 11.53 |  |  |  | 1.03
|  | ЗП |  |  | 10.22 |  | 10.22 | 24.76 | 253.05
ЭМ
|  | в т.ч. ЗПМ | [5 empty] | 24.76
|  | МР |  |  | 1.31 |  | 1.31 | 7.61 | 9.97
|  | НР от ФОТ (80*0.85) | % | 80 |  | 80 | 8.18 | 68 | 172.07
|  | СП от ФОТ (60*0.8) | % | 60 |  | 60 | 6.13 | 48 | 121.46
|  | Всего по позиции |  |  |  |  | 25.84 |  | 556.55
1321 | ТССЦ-509-8447 | Регулятор скорости вентилятора однофазный пятиступенчатый, размер 180х115х85 мм (VRTE 1,5) | шт. | 1 | 570.72 |  | 570.72 | 3.54 | 2020.35
1322 | ТЕР20-02-004-15 ОП п.1.20.19 | Установка клапанов: огнезадерживающих с ручной регулировкой периметром до 1600 мм (ОП п.1.20.19Индивидуальные испытания систем вентиляции и кондиционирования воздуха ОЗП=1,05; ЭМ=1,05 к расх.; ТЗ=1,05) | 1 клапан | 1 | 100.85 |  |  |  | 4.22
|  | ЗП |  |  | 36.46 |  | 38.28 | 24.76 | 947.89
|  | ЭМ |  |  | 4.02 |  | 4.22 | 5.25 | 22.16
|  | в т.ч. ЗПМ | [5 empty] | 24.76
|  | МР |  |  | 60.37 |  | 60.37 | 3.44 | 207.67
|  | НР от ФОТ (128*0.85) | % | 128 |  | 128 | 49 | 109 | 1033.2
|  | СП от ФОТ (83*0.8) | % | 83 |  | 83 | 31.77 | 66 | 625.61
|  | Всего по позиции |  |  |  |  | 183.64 |  | 2836.53
1323 | прайс-лист 2.055 | Клапан противопожарный КЛОП-2(60)-НЗ-250-MBE(24)-K "Вингс-М" | шт | 1 | 2906,7 (17670+3990+190)*М |  | 2906.7 | 6.81 | 19794.63
1324 | ТЕР20-04-002-01 ОП п.1.20.19 | Установка воздухонагревателя (прим) (ОП п.1.20.19Индивидуальные испытания систем вентиляции и кондиционирования воздуха ОЗП=1,05; ЭМ=1,05 к расх.; ТЗ=1,05) | 1 калорифер | 1 | 116.19 |  |  |  | 5,58 0,03
|  | ЗП |  |  | 45.29 |  | 47.55 | 24.76 | 1177.45
|  | ЭМ |  |  | 13.47 |  | 14.14 | 6.9 | 97.59
|  | в т.ч. ЗПМ |  |  | 0.41 |  | 0.41 | 24.76 | 10.15
|  | МР |  |  | 57.43 |  | 57.44 | 5.72 | 328.5
|  | НР от ФОТ (128*0.85) | % | 128 |  | 128 | 61.39 | 109 | 1294.48
|  | СП от ФОТ (83*0.8) | % | 83 |  | 83 | 39.81 | 66 | 783.82
|  | Всего по позиции |  |  |  |  | 220.33 |  | 3681.84
1325 | ТССЦ-301-7977 | Нагреватели электрические канальные для круглых воздуховодов марки: РВЕС 250/6 | шт. | 1 | 1548.28 |  | 1548.28 | 3.22 | 4985.46
1326 | ТЕРм08-03-605-01 | Присоединение нагревателя к электросети (прим) | 1 шт. | 1 | 22.05 |  |  |  | 0,99 0,05
|  | ЗП |  |  | 9.82 |  | 9.82 | 24.76 | 243.14
|  | ЭМ |  |  | 11.42 |  | 11.42 | 7.22 | 82.45
|  | в т.ч. ЗПМ |  |  | 0.68 |  | 0.68 | 24.76 | 16.84
|  | МР |  |  | 0.81 |  | 0.81 | 8.47 | 6.87
|  | НР от ФОТ (95*0.85) | % | 95 |  | 95 | 9.98 | 81 | 210.58
|  | СП от ФОТ (65*0.8) | % | 65 |  | 65 | 6.83 | 52 | 135.19
|  | Всего по позиции |  |  |  |  | 38.86 |  | 678.23
1327 | ТЕРм11-02-001-01 | Прибор, устанавливаемый на резьбовых соединениях, масса: до 1,5 кг | 1 шт. | 1 | 11.53 |  |  |  | 1.03
|  | ЗП |  |  | 10.22 |  | 10.22 | 24.76 | 253.05
ЭМ
|  | в т.ч. ЗПМ | [5 empty] | 24.76
|  | МР |  |  | 1.31 |  | 1.31 | 7.61 | 9.97
|  | НР от ФОТ (80*0.85) | % | 80 |  | 80 | 8.18 | 68 | 172.07
|  | СП от ФОТ (60*0.8) | % | 60 |  | 60 | 6.13 | 48 | 121.46
|  | Всего по позиции |  |  |  |  | 25.84 |  | 556.55
1328 | ТССЦ-301-7549 | Датчик температуры канальный TG-K330 | 10 шт. | 0.1 | 2132.6 |  | 213.26 | 3.54 | 754.94
1329 | ТЕРм08-03-575-01 | Прибор или аппарат | 1 шт. | 1 | 11.51 |  |  |  | 1.12
|  | ЗП |  |  | 11.11 |  | 11.11 | 24.76 | 275.08
ЭМ
|  | в т.ч. ЗПМ | [5 empty] | 24.76
|  | МР |  |  | 0.4 |  | 0.4 | 17.55 | 7.02
|  | НР от ФОТ (95*0.85) | % | 95 |  | 95 | 10.55 | 81 | 222.81
|  | СП от ФОТ (65*0.8) | % | 65 |  | 65 | 7.22 | 52 | 143.04
|  | Всего по позиции |  |  |  |  | 29.28 |  | 647.95
1330 | прайс-лист 2.061 | Регулятор температуры симисторный ТТС 25 | шт | 1 | 5054,33 20498,00*О |  | 5054.33 | 3.54 | 17892.33
1331 | ТЕР20-01-001-15 | Прокладка воздуховодов из листовой, оцинкованной стали и алюминия класса Н (нормальные) толщиной : 0,9 мм, периметром 3700 мм; от 4100 до 4500 мм | 100 м2 поверхности воздуховодов | 0.024 | 1054.83 |  |  |  | 1,63 0,01
|  | ЗП |  |  | 594.49 |  | 14.27 | 24.76 | 353.27
|  | ЭМ |  |  | 107.39 |  | 2.58 | 7.09 | 18.27
|  | в т.ч. ЗПМ |  |  | 3.92 |  | 0.09 | 24.76 | 2.33
|  | МР |  |  | 352.95 |  | 8.47 | 6.99 | 59.21
|  | НР от ФОТ (128*0.85) | % | 128 |  | 128 | 18.38 | 109 | 387.6
|  | СП от ФОТ (83*0.8) | % | 83 |  | 83 | 11.92 | 66 | 234.7
|  | Всего по позиции |  |  |  |  | 55.62 |  | 1053.05
1332 | ТССЦ-301-1785 | Воздуховоды из листовой стали толщиной: 1,2 мм, диаметром до 1600 мм | м2 | 2.4 | 104.15 |  | 249.96 | 9.02 | 2254.63
1333 | ТССЦ-301-0475 | Крепления для воздуховодов: подвески СТД6208, СТД6209, СТД6210 | т | 0.003 | 8136 |  | 24.41 | 3.55 | 86.65
1334 | ТЕР26-01-008-01 | Изоляция трубопроводов матами и холстами из супертонкого волокна (стеклянного и базальтового), матами звукопоглощающими | 1 м3 изоляции | 0,015 3*0,005 | 1447.41 |  |  |  | 1.41
|  | ЗП |  |  | 919.39 |  | 13.79 | 24.76 | 341.46
|  | ЭМ |  |  | 72.84 |  | 1.09 | 8.94 | 9.77
|  | в т.ч. ЗПМ | [5 empty] | 24.76
|  | МР |  |  | 455.18 |  | 6.83 | 4.74 | 32.36
|  | НР от ФОТ (100*0.85) | % | 100 |  | 100 | 13.79 | 85 | 290.24
|  | СП от ФОТ (70*0.8) | % | 70 |  | 70 | 9.65 | 56 | 191.22
|  | Всего по позиции |  |  |  |  | 45.15 |  | 865.05
1335 | ТССЦ-113-0740 | Материал базальтовый огнезащитный рулонный, марка: "МБОР-5Ф" | м2 | 3 | 39.57 |  | 118.71 | 5.43 | 644.61
Система ПД10
1336 | ТЕР20-03-002-03 ОП п.1.20.19 | Установка вентиляторов осевых массой: до 0,1 т (ОП п.1.20.19Индивидуальные испытания систем вентиляции и кондиционирования воздуха ОЗП=1,05; ЭМ=1,05 к расх.; ТЗ=1,05) | 1 вентилятор | 1 | 221.89 |  |  |  | 10,89 0,02
|  | ЗП |  |  | 99.76 |  | 104.75 | 24.76 | 2593.56
|  | ЭМ |  |  | 24.45 |  | 25.67 | 7.41 | 190.23
|  | в т.ч. ЗПМ |  |  | 0.27 |  | 0.27 | 24.76 | 6.69
|  | МР |  |  | 97.68 |  | 97.68 | 11.85 | 1157.51
|  | НР от ФОТ (128*0.85) | % | 128 |  | 128 | 134.43 | 109 | 2834.27
|  | СП от ФОТ (83*0.8) | % | 83 |  | 83 | 87.17 | 66 | 1716.17
|  | Всего по позиции |  |  |  |  | 449.7 |  | 8491.74
1337 | прайс-лист 2.058 | Вентилятор осевой УВОП А-6,3-2 КлиматВентМаш | шт | 1 | 7343,24 55200,00*М |  | 7343.24 | 6.81 | 50007.46
1338 | ТЕР20-02-004-15 ОП п.1.20.19 | Установка клапанов: огнезадерживающих с ручной регулировкой периметром до 1600 мм (ОП п.1.20.19Индивидуальные испытания систем вентиляции и кондиционирования воздуха ОЗП=1,05; ЭМ=1,05 к расх.; ТЗ=1,05) | 1 клапан | 1 | 100.85 |  |  |  | 4.22
|  | ЗП |  |  | 36.46 |  | 38.28 | 24.76 | 947.89
|  | ЭМ |  |  | 4.02 |  | 4.22 | 5.25 | 22.16
|  | в т.ч. ЗПМ | [5 empty] | 24.76
|  | МР |  |  | 60.37 |  | 60.37 | 3.44 | 207.67
|  | НР от ФОТ (128*0.85) | % | 128 |  | 128 | 49 | 109 | 1033.2
|  | СП от ФОТ (83*0.8) | % | 83 |  | 83 | 31.77 | 66 | 625.61
|  | Всего по позиции |  |  |  |  | 183.64 |  | 2836.53
1339 | прайс-лист 2.055 | Клапан противопожарный КЛОП-2(60)-НЗ-630-MBE(24)-K "Вингс-М" | шт | 1 | 3462,76 (21850+3990+190)*М |  | 3462.76 | 6.81 | 23581.4
1340 | ТЕР20-02-004-16 ОП п.1.20.19 | Установка клапанов: огнезадерживающих с ручной регулировкой периметром до 3200 мм (ОП п.1.20.19Индивидуальные испытания систем вентиляции и кондиционирования воздуха ОЗП=1,05; ЭМ=1,05 к расх.; ТЗ=1,05) | 1 клапан | 1 | 136.69 |  |  |  | 6,25 0,01
|  | ЗП |  |  | 52 |  | 54.6 | 24.76 | 1351.9
|  | ЭМ |  |  | 7.98 |  | 8.38 | 6.22 | 52.12
|  | в т.ч. ЗПМ |  |  | 0.14 |  | 0.14 | 24.76 | 3.47
|  | МР |  |  | 76.71 |  | 76.71 | 4.4 | 337.52
|  | НР от ФОТ (128*0.85) | % | 128 |  | 128 | 70.07 | 109 | 1477.35
|  | СП от ФОТ (83*0.8) | % | 83 |  | 83 | 45.43 | 66 | 894.54
|  | Всего по позиции |  |  |  |  | 255.19 |  | 4113.43
1341 | прайс-лист 2.055 | Клапан противодымной вентиляции КЛАД-2-К-800х600-МВE(230)-ВН-К-Р(А) "Вингс-М" | шт | 1 | 3210,01 24130,00*М |  | 3210.01 | 6.81 | 21860.17
1342 | ТЕР20-02-002-02 ОП п.1.20.19 | Установка решеток жалюзийных площадью в свету: до 1,0 м2 (ОП п.1.20.19Индивидуальные испытания систем вентиляции и кондиционирования воздуха ОЗП=1,05; ЭМ=1,05 к расх.; ТЗ=1,05) | 1 решетка | 1 | 27.12 |  |  |  | 1,87 0,01
|  | ЗП |  |  | 15.97 |  | 16.77 | 24.76 | 415.19
|  | ЭМ |  |  | 3.65 |  | 3.83 | 6.85 | 26.25
|  | в т.ч. ЗПМ |  |  | 0.14 |  | 0.14 | 24.76 | 3.47
|  | МР |  |  | 7.5 |  | 7.5 | 7.17 | 53.78
|  | НР от ФОТ (128*0.85) | % | 128 |  | 128 | 21.64 | 109 | 456.34
|  | СП от ФОТ (83*0.8) | % | 83 |  | 83 | 14.04 | 66 | 276.32
|  | Всего по позиции |  |  |  |  | 63.78 |  | 1227.88
1343 | прайс-лист 2.060 | Решетка декоративная РКДМ-800х600-Р(Ар) "Вингс-М" | шт | 1 | 202,6 1523,00*М |  | 202.6 | 6.81 | 1379.71
1344 | ТЕР20-01-001-15 | Прокладка воздуховодов из листовой, оцинкованной стали и алюминия класса Н (нормальные) толщиной : 0,9 мм, периметром 3700 мм; от 4100 до 4500 мм | 100 м2 поверхности воздуховодов | 0.218 | 1054.83 |  |  |  | 14,83 0,06
|  | ЗП |  |  | 594.49 |  | 129.6 | 24.76 | 3208.87
|  | ЭМ |  |  | 107.39 |  | 23.41 | 7.09 | 165.99
|  | в т.ч. ЗПМ |  |  | 3.92 |  | 0.85 | 24.76 | 21.16
|  | МР |  |  | 352.95 |  | 76.94 | 6.99 | 537.82
|  | НР от ФОТ (128*0.85) | % | 128 |  | 128 | 166.98 | 109 | 3520.73
|  | СП от ФОТ (83*0.8) | % | 83 |  | 83 | 108.27 | 66 | 2131.82
|  | Всего по позиции |  |  |  |  | 505.2 |  | 9565.23
1345 | ТССЦ-301-1785 | Воздуховоды из листовой стали толщиной: 1,2 мм, диаметром до 1600 мм | м2 | 21.8 | 104.15 |  | 2270.47 | 9.02 | 20479.57
1346 | ТССЦ-301-0475 | Крепления для воздуховодов: подвески СТД6208, СТД6209, СТД6210 | т | 0.025 | 8136 |  | 203.4 | 3.55 | 722.07
1347 | ТЕРм08-03-531-02 | Преобразователь частоты (прим) | 1 шт. | 1 | 52.92 |  |  |  | 2.03
|  | ЗП |  |  | 20.14 |  | 20.14 | 24.76 | 498.67
|  | ЭМ |  |  | 1.13 |  | 1.13 | 6.4 | 7.23
|  | в т.ч. ЗПМ | [5 empty] | 24.76
|  | МР |  |  | 31.65 |  | 31.65 | 6.99 | 221.23
|  | НР от ФОТ (95*0.85) | % | 95 |  | 95 | 19.13 | 81 | 403.92
|  | СП от ФОТ (65*0.8) | % | 65 |  | 65 | 13.09 | 52 | 259.31
|  | Всего по позиции |  |  |  |  | 85.14 |  | 1390.36
1348 | прайс-лист 2.059 | Преобразователь частоты VLT Midi Drive FC 280 7.5 kW / 10 HP 134U3015 Danfoss | шт | 1 | 10081,31 40885,10*О |  | 10081.31 | 3.54 | 35687.84
1349 | ТЕР26-01-008-01 | Изоляция трубопроводов матами и холстами из супертонкого волокна (стеклянного и базальтового), матами звукопоглощающими | 1 м3 изоляции | 0,11 22*0,005 | 1447.41 |  |  |  | 10.36
|  | ЗП |  |  | 919.39 |  | 101.13 | 24.76 | 2504.05
|  | ЭМ |  |  | 72.84 |  | 8.01 | 8.94 | 71.63
|  | в т.ч. ЗПМ | [5 empty] | 24.76
|  | МР |  |  | 455.18 |  | 50.08 | 4.74 | 237.33
|  | НР от ФОТ (100*0.85) | % | 100 |  | 100 | 101.13 | 85 | 2128.44
|  | СП от ФОТ (70*0.8) | % | 70 |  | 70 | 70.79 | 56 | 1402.27
|  | Всего по позиции |  |  |  |  | 331.14 |  | 6343.72
1350 | ТССЦ-113-0740 | Материал базальтовый огнезащитный рулонный, марка: "МБОР-5Ф" | м2 | 22 | 39.57 |  | 870.54 | 5.43 | 4727.14
Система ПД11
1351 | ТЕР20-03-002-01 ОП п.1.20.19 | Установка вентиляторов осевых массой: до 0,025 т (ОП п.1.20.19Индивидуальные испытания систем вентиляции и кондиционирования воздуха ОЗП=1,05; ЭМ=1,05 к расх.; ТЗ=1,05) | 1 вентилятор | 1 | 47.77 |  |  |  | 4,18 0,01
|  | ЗП |  |  | 38.29 |  | 40.2 | 24.76 | 995.46
|  | ЭМ |  |  | 7.45 |  | 7.82 | 6.93 | 54.21
|  | в т.ч. ЗПМ |  |  | 0.14 |  | 0.14 | 24.76 | 3.47
|  | МР |  |  | 2.03 |  | 2.04 | 7 | 14.21
|  | НР от ФОТ (128*0.85) | % | 128 |  | 128 | 51.64 | 109 | 1088.83
|  | СП от ФОТ (83*0.8) | % | 83 |  | 83 | 33.48 | 66 | 659.29
|  | Всего по позиции |  |  |  |  | 135.18 |  | 2812
1352 | ТССЦ-301-2453 | Вентиляторы канальные для круглых воздуховодов OSTBERG марки: СК 250 С, производительность 1100 м3/час | шт. | 1 | 2365.98 |  | 2365.98 | 3.2 | 7571.14
1353 | ТЕРм11-02-001-01 | Прибор, устанавливаемый на резьбовых соединениях, масса: до 1,5 кг | 1 шт. | 1 | 11.53 |  |  |  | 1.03
|  | ЗП |  |  | 10.22 |  | 10.22 | 24.76 | 253.05
ЭМ
|  | в т.ч. ЗПМ | [5 empty] | 24.76
|  | МР |  |  | 1.31 |  | 1.31 | 7.61 | 9.97
|  | НР от ФОТ (80*0.85) | % | 80 |  | 80 | 8.18 | 68 | 172.07
|  | СП от ФОТ (60*0.8) | % | 60 |  | 60 | 6.13 | 48 | 121.46
|  | Всего по позиции |  |  |  |  | 25.84 |  | 556.55
1354 | ТССЦ-509-8447 | Регулятор скорости вентилятора однофазный пятиступенчатый, размер 180х115х85 мм (VRTE 1,5) | шт. | 1 | 570.72 |  | 570.72 | 7.17 | 4092.06
1355 | ТЕР20-02-004-15 ОП п.1.20.19 | Установка клапанов: огнезадерживающих с ручной регулировкой периметром до 1600 мм (ОП п.1.20.19Индивидуальные испытания систем вентиляции и кондиционирования воздуха ОЗП=1,05; ЭМ=1,05 к расх.; ТЗ=1,05) | 1 клапан | 1 | 100.85 |  |  |  | 4.22
|  | ЗП |  |  | 36.46 |  | 38.28 | 24.76 | 947.89
|  | ЭМ |  |  | 4.02 |  | 4.22 | 5.25 | 22.16
|  | в т.ч. ЗПМ | [5 empty] | 24.76
|  | МР |  |  | 60.37 |  | 60.37 | 3.44 | 207.67
|  | НР от ФОТ (128*0.85) | % | 128 |  | 128 | 49 | 109 | 1033.2
|  | СП от ФОТ (83*0.8) | % | 83 |  | 83 | 31.77 | 66 | 625.61
|  | Всего по позиции |  |  |  |  | 183.64 |  | 2836.53
1356 | прайс-лист 2.055 | Клапан противопожарный КЛОП-2(60)-НЗ-250-MBE(24)-K "Вингс-М" | шт | 1 | 2906,7 (17670+3990+190)*М |  | 2906.7 | 6.81 | 19794.63
1357 | ТЕР20-04-002-01 ОП п.1.20.19 | Установка воздухонагревателя (прим) (ОП п.1.20.19Индивидуальные испытания систем вентиляции и кондиционирования воздуха ОЗП=1,05; ЭМ=1,05 к расх.; ТЗ=1,05) | 1 калорифер | 1 | 116.19 |  |  |  | 5,58 0,03
|  | ЗП |  |  | 45.29 |  | 47.55 | 24.76 | 1177.45
|  | ЭМ |  |  | 13.47 |  | 14.14 | 6.9 | 97.59
|  | в т.ч. ЗПМ |  |  | 0.41 |  | 0.41 | 24.76 | 10.15
|  | МР |  |  | 57.43 |  | 57.44 | 5.72 | 328.5
|  | НР от ФОТ (128*0.85) | % | 128 |  | 128 | 61.39 | 109 | 1294.48
|  | СП от ФОТ (83*0.8) | % | 83 |  | 83 | 39.81 | 66 | 783.82
|  | Всего по позиции |  |  |  |  | 220.33 |  | 3681.84
1358 | ТССЦ-301-7977 | Нагреватели электрические канальные для круглых воздуховодов марки: РВЕС 250/6 | шт. | 1 | 1548.28 |  | 1548.28 | 3.22 | 4985.46
1359 | ТЕРм08-03-605-01 | Присоединение нагревателя к электросети (прим) | 1 шт. | 1 | 22.05 |  |  |  | 0,99 0,05
|  | ЗП |  |  | 9.82 |  | 9.82 | 24.76 | 243.14
|  | ЭМ |  |  | 11.42 |  | 11.42 | 7.22 | 82.45
|  | в т.ч. ЗПМ |  |  | 0.68 |  | 0.68 | 24.76 | 16.84
|  | МР |  |  | 0.81 |  | 0.81 | 8.47 | 6.87
|  | НР от ФОТ (95*0.85) | % | 95 |  | 95 | 9.98 | 81 | 210.58
|  | СП от ФОТ (65*0.8) | % | 65 |  | 65 | 6.83 | 52 | 135.19
|  | Всего по позиции |  |  |  |  | 38.86 |  | 678.23
1360 | ТЕРм11-02-001-01 | Прибор, устанавливаемый на резьбовых соединениях, масса: до 1,5 кг | 1 шт. | 1 | 11.53 |  |  |  | 1.03
|  | ЗП |  |  | 10.22 |  | 10.22 | 24.76 | 253.05
ЭМ
|  | в т.ч. ЗПМ | [5 empty] | 24.76
|  | МР |  |  | 1.31 |  | 1.31 | 7.61 | 9.97
|  | НР от ФОТ (80*0.85) | % | 80 |  | 80 | 8.18 | 68 | 172.07
|  | СП от ФОТ (60*0.8) | % | 60 |  | 60 | 6.13 | 48 | 121.46
|  | Всего по позиции |  |  |  |  | 25.84 |  | 556.55
1361 | ТССЦ-301-7549 | Датчик температуры канальный TG-K330 | 10 шт. | 0.1 | 2132.6 |  | 213.26 | 3.54 | 754.94
1362 | ТЕРм08-03-575-01 | Прибор или аппарат | 1 шт. | 1 | 11.51 |  |  |  | 1.12
|  | ЗП |  |  | 11.11 |  | 11.11 | 24.76 | 275.08
ЭМ
|  | в т.ч. ЗПМ | [5 empty] | 24.76
|  | МР |  |  | 0.4 |  | 0.4 | 17.55 | 7.02
|  | НР от ФОТ (95*0.85) | % | 95 |  | 95 | 10.55 | 81 | 222.81
|  | СП от ФОТ (65*0.8) | % | 65 |  | 65 | 7.22 | 52 | 143.04
|  | Всего по позиции |  |  |  |  | 29.28 |  | 647.95
1363 | прайс-лист 2.061 | Регулятор температуры симисторный ТТС 25 | шт | 1 | 5054,33 20498,00*О |  | 5054.33 | 3.54 | 17892.33
1364 | ТЕР20-01-001-15 | Прокладка воздуховодов из листовой, оцинкованной стали и алюминия класса Н (нормальные) толщиной : 0,9 мм, периметром 3700 мм; от 4100 до 4500 мм | 100 м2 поверхности воздуховодов | 0.024 | 1054.83 |  |  |  | 1,63 0,01
|  | ЗП |  |  | 594.49 |  | 14.27 | 24.76 | 353.27
|  | ЭМ |  |  | 107.39 |  | 2.58 | 7.09 | 18.27
|  | в т.ч. ЗПМ |  |  | 3.92 |  | 0.09 | 24.76 | 2.33
|  | МР |  |  | 352.95 |  | 8.47 | 6.99 | 59.21
|  | НР от ФОТ (128*0.85) | % | 128 |  | 128 | 18.38 | 109 | 387.6
|  | СП от ФОТ (83*0.8) | % | 83 |  | 83 | 11.92 | 66 | 234.7
|  | Всего по позиции |  |  |  |  | 55.62 |  | 1053.05
1365 | ТССЦ-301-1785 | Воздуховоды из листовой стали толщиной: 1,2 мм, диаметром до 1600 мм | м2 | 2.4 | 104.15 |  | 249.96 | 9.02 | 2254.63
1366 | ТССЦ-301-0475 | Крепления для воздуховодов: подвески СТД6208, СТД6209, СТД6210 | т | 0.003 | 8136 |  | 24.41 | 3.55 | 86.65
1367 | ТЕР26-01-008-01 | Изоляция трубопроводов матами и холстами из супертонкого волокна (стеклянного и базальтового), матами звукопоглощающими | 1 м3 изоляции | 0,015 3*0,005 | 1447.41 |  |  |  | 1.41
|  | ЗП |  |  | 919.39 |  | 13.79 | 24.76 | 341.46
|  | ЭМ |  |  | 72.84 |  | 1.09 | 8.94 | 9.77
|  | в т.ч. ЗПМ | [5 empty] | 24.76
|  | МР |  |  | 455.18 |  | 6.83 | 4.74 | 32.36
|  | НР от ФОТ (100*0.85) | % | 100 |  | 100 | 13.79 | 85 | 290.24
|  | СП от ФОТ (70*0.8) | % | 70 |  | 70 | 9.65 | 56 | 191.22
|  | Всего по позиции |  |  |  |  | 45.15 |  | 865.05
1368 | ТССЦ-113-0740 | Материал базальтовый огнезащитный рулонный, марка: "МБОР-5Ф" | м2 | 3 | 39.57 |  | 118.71 | 5.43 | 644.61
Система ПД12
1369 | ТЕР20-03-002-03 ОП п.1.20.19 | Установка вентиляторов осевых массой: до 0,1 т (ОП п.1.20.19Индивидуальные испытания систем вентиляции и кондиционирования воздуха ОЗП=1,05; ЭМ=1,05 к расх.; ТЗ=1,05) | 1 вентилятор | 1 | 221.89 |  |  |  | 10,89 0,02
|  | ЗП |  |  | 99.76 |  | 104.75 | 24.76 | 2593.56
|  | ЭМ |  |  | 24.45 |  | 25.67 | 7.41 | 190.23
|  | в т.ч. ЗПМ |  |  | 0.27 |  | 0.27 | 24.76 | 6.69
|  | МР |  |  | 97.68 |  | 97.68 | 11.85 | 1157.51
|  | НР от ФОТ (128*0.85) | % | 128 |  | 128 | 134.43 | 109 | 2834.27
|  | СП от ФОТ (83*0.8) | % | 83 |  | 83 | 87.17 | 66 | 1716.17
|  | Всего по позиции |  |  |  |  | 449.7 |  | 8491.74
1370 | прайс-лист 2.058 | Вентилятор осевой УВОП Д-6,3-2 КлиматВентМаш | шт | 1 | 10469,44 78700,00*М |  | 10469.44 | 6.81 | 71296.89
1371 | ТЕР20-02-004-15 ОП п.1.20.19 | Установка клапанов: огнезадерживающих с ручной регулировкой периметром до 1600 мм (ОП п.1.20.19Индивидуальные испытания систем вентиляции и кондиционирования воздуха ОЗП=1,05; ЭМ=1,05 к расх.; ТЗ=1,05) | 1 клапан | 2 | 100.85 |  |  |  | 8.44
|  | ЗП |  |  | 36.46 |  | 76.56 | 24.76 | 1895.78
|  | ЭМ |  |  | 4.02 |  | 8.44 | 5.25 | 44.32
|  | в т.ч. ЗПМ | [5 empty] | 24.76
|  | МР |  |  | 60.37 |  | 120.74 | 3.44 | 415.34
|  | НР от ФОТ (128*0.85) | % | 128 |  | 128 | 98 | 109 | 2066.4
|  | СП от ФОТ (83*0.8) | % | 83 |  | 83 | 63.54 | 66 | 1251.21
|  | Всего по позиции |  |  |  |  | 367.28 |  | 5673.05
1372 | прайс-лист 2.055 | Клапан противопожарный КЛОП-2(60)-НЗ-630-MBE(24)-K "Вингс-М" | шт | 2 | 3462,76 (21850+3990+190)*М |  | 6925.52 | 6.81 | 47162.8
1373 | ТЕР20-01-001-15 | Прокладка воздуховодов из листовой, оцинкованной стали и алюминия класса Н (нормальные) толщиной : 0,9 мм, периметром 3700 мм; от 4100 до 4500 мм | 100 м2 поверхности воздуховодов | 0.138 | 1054.83 |  |  |  | 9,39 0,04
|  | ЗП |  |  | 594.49 |  | 82.04 | 24.76 | 2031.3
|  | ЭМ |  |  | 107.39 |  | 14.82 | 7.09 | 105.07
|  | в т.ч. ЗПМ |  |  | 3.92 |  | 0.54 | 24.76 | 13.39
|  | МР |  |  | 352.95 |  | 48.71 | 6.99 | 340.47
|  | НР от ФОТ (128*0.85) | % | 128 |  | 128 | 105.7 | 109 | 2228.71
|  | СП от ФОТ (83*0.8) | % | 83 |  | 83 | 68.54 | 66 | 1349.5
|  | Всего по позиции |  |  |  |  | 319.81 |  | 6055.05
1374 | ТССЦ-301-1785 | Воздуховоды из листовой стали толщиной: 1,2 мм, диаметром до 1600 мм | м2 | 13.8 | 104.15 |  | 1437.27 | 9.02 | 12964.13
1375 | ТССЦ-301-0475 | Крепления для воздуховодов: подвески СТД6208, СТД6209, СТД6210 | т | 0.016 | 8136 |  | 130.18 | 3.55 | 462.12
1376 | ТЕРм08-03-531-02 | Преобразователь частоты (прим) | 1 шт. | 1 | 52.92 |  |  |  | 2.03
|  | ЗП |  |  | 20.14 |  | 20.14 | 24.76 | 498.67
|  | ЭМ |  |  | 1.13 |  | 1.13 | 6.4 | 7.23
|  | в т.ч. ЗПМ | [5 empty] | 24.76
|  | МР |  |  | 31.65 |  | 31.65 | 6.99 | 221.23
|  | НР от ФОТ (95*0.85) | % | 95 |  | 95 | 19.13 | 81 | 403.92
|  | СП от ФОТ (65*0.8) | % | 65 |  | 65 | 13.09 | 52 | 259.31
|  | Всего по позиции |  |  |  |  | 85.14 |  | 1390.36
1377 | прайс-лист 2.059 | Преобразователь частоты VLT Midi Drive FC 280 15 kW / 20 HP 134U3017 Danfoss | шт | 1 | 16470,55 66796,87*О |  | 16470.55 | 3.54 | 58305.75
1378 | ТЕР26-01-008-01 | Изоляция трубопроводов матами и холстами из супертонкого волокна (стеклянного и базальтового), матами звукопоглощающими | 1 м3 изоляции | 0,07 14*0,005 | 1447.41 |  |  |  | 6.59
|  | ЗП |  |  | 919.39 |  | 64.36 | 24.76 | 1593.49
|  | ЭМ |  |  | 72.84 |  | 5.1 | 8.94 | 45.58
|  | в т.ч. ЗПМ | [5 empty] | 24.76
|  | МР |  |  | 455.18 |  | 31.86 | 4.74 | 151.03
|  | НР от ФОТ (100*0.85) | % | 100 |  | 100 | 64.36 | 85 | 1354.47
|  | СП от ФОТ (70*0.8) | % | 70 |  | 70 | 45.05 | 56 | 892.35
|  | Всего по позиции |  |  |  |  | 210.73 |  | 4036.92
1379 | ТССЦ-113-0740 | Материал базальтовый огнезащитный рулонный, марка: "МБОР-5Ф" | м2 | 14 | 39.57 |  | 553.98 | 5.43 | 3008.18
Система ПД13
1380 | ТЕР20-03-002-03 ОП п.1.20.19 | Установка вентиляторов осевых массой: до 0,1 т (ОП п.1.20.19Индивидуальные испытания систем вентиляции и кондиционирования воздуха ОЗП=1,05; ЭМ=1,05 к расх.; ТЗ=1,05) | 1 вентилятор | 1 | 221.89 |  |  |  | 10,89 0,02
|  | ЗП |  |  | 99.76 |  | 104.75 | 24.76 | 2593.56
|  | ЭМ |  |  | 24.45 |  | 25.67 | 7.41 | 190.23
|  | в т.ч. ЗПМ |  |  | 0.27 |  | 0.27 | 24.76 | 6.69
|  | МР |  |  | 97.68 |  | 97.68 | 11.85 | 1157.51
|  | НР от ФОТ (128*0.85) | % | 128 |  | 128 | 134.43 | 109 | 2834.27
|  | СП от ФОТ (83*0.8) | % | 83 |  | 83 | 87.17 | 66 | 1716.17
|  | Всего по позиции |  |  |  |  | 449.7 |  | 8491.74
1381 | прайс-лист 2.058 | Вентилятор осевой УВОП Д-6,3-2 КлиматВентМаш | шт | 1 | 10469,44 78700,00*М |  | 10469.44 | 6.81 | 71296.89
1382 | ТЕР20-02-004-15 ОП п.1.20.19 | Установка клапанов: огнезадерживающих с ручной регулировкой периметром до 1600 мм (ОП п.1.20.19Индивидуальные испытания систем вентиляции и кондиционирования воздуха ОЗП=1,05; ЭМ=1,05 к расх.; ТЗ=1,05) | 1 клапан | 2 | 100.85 |  |  |  | 8.44
|  | ЗП |  |  | 36.46 |  | 76.56 | 24.76 | 1895.78
|  | ЭМ |  |  | 4.02 |  | 8.44 | 5.25 | 44.32
|  | в т.ч. ЗПМ | [5 empty] | 24.76
|  | МР |  |  | 60.37 |  | 120.74 | 3.44 | 415.34
|  | НР от ФОТ (128*0.85) | % | 128 |  | 128 | 98 | 109 | 2066.4
|  | СП от ФОТ (83*0.8) | % | 83 |  | 83 | 63.54 | 66 | 1251.21
|  | Всего по позиции |  |  |  |  | 367.28 |  | 5673.05
1383 | прайс-лист 2.055 | Клапан противопожарный КЛОП-2(60)-НЗ-630-MBE(24)-K "Вингс-М" | шт | 2 | 3462,76 (21850+3990+190)*М |  | 6925.52 | 6.81 | 47162.8
1384 | ТЕР20-01-001-15 | Прокладка воздуховодов из листовой, оцинкованной стали и алюминия класса Н (нормальные) толщиной : 0,9 мм, периметром 3700 мм; от 4100 до 4500 мм | 100 м2 поверхности воздуховодов | 0.178 | 1054.83 |  |  |  | 12,11 0,05
|  | ЗП |  |  | 594.49 |  | 105.82 | 24.76 | 2620.08
|  | ЭМ |  |  | 107.39 |  | 19.12 | 7.09 | 135.53
|  | в т.ч. ЗПМ |  |  | 3.92 |  | 0.7 | 24.76 | 17.28
|  | МР |  |  | 352.95 |  | 62.82 | 6.99 | 439.15
|  | НР от ФОТ (128*0.85) | % | 128 |  | 128 | 136.35 | 109 | 2874.72
|  | СП от ФОТ (83*0.8) | % | 83 |  | 83 | 88.41 | 66 | 1740.66
|  | Всего по позиции |  |  |  |  | 412.52 |  | 7810.14
1385 | ТССЦ-301-1785 | Воздуховоды из листовой стали толщиной: 1,2 мм, диаметром до 1600 мм | м2 | 17.8 | 104.15 |  | 1853.87 | 9.02 | 16721.85
1386 | ТССЦ-301-0475 | Крепления для воздуховодов: подвески СТД6208, СТД6209, СТД6210 | т | 0.021 | 8136 |  | 170.86 | 3.55 | 606.54
1387 | ТЕРм08-03-531-02 | Преобразователь частоты (прим) | 1 шт. | 1 | 52.92 |  |  |  | 2.03
|  | ЗП |  |  | 20.14 |  | 20.14 | 24.76 | 498.67
|  | ЭМ |  |  | 1.13 |  | 1.13 | 6.4 | 7.23
|  | в т.ч. ЗПМ | [5 empty] | 24.76
|  | МР |  |  | 31.65 |  | 31.65 | 6.99 | 221.23
|  | НР от ФОТ (95*0.85) | % | 95 |  | 95 | 19.13 | 81 | 403.92
|  | СП от ФОТ (65*0.8) | % | 65 |  | 65 | 13.09 | 52 | 259.31
|  | Всего по позиции |  |  |  |  | 85.14 |  | 1390.36
1388 | прайс-лист 2.059 | Преобразователь частоты VLT Midi Drive FC 280 15 kW / 20 HP 134U3017 Danfoss | шт | 1 | 16470,55 66796,87*О |  | 16470.55 | 3.54 | 58305.75
1389 | ТЕР26-01-008-01 | Изоляция трубопроводов матами и холстами из супертонкого волокна (стеклянного и базальтового), матами звукопоглощающими | 1 м3 изоляции | 0,09 18*0,005 | 1447.41 |  |  |  | 8.48
|  | ЗП |  |  | 919.39 |  | 82.75 | 24.76 | 2048.77
|  | ЭМ |  |  | 72.84 |  | 6.56 | 8.94 | 58.61
|  | в т.ч. ЗПМ | [5 empty] | 24.76
|  | МР |  |  | 455.18 |  | 40.96 | 4.74 | 194.18
|  | НР от ФОТ (100*0.85) | % | 100 |  | 100 | 82.75 | 85 | 1741.45
|  | СП от ФОТ (70*0.8) | % | 70 |  | 70 | 57.93 | 56 | 1147.31
|  | Всего по позиции |  |  |  |  | 270.95 |  | 5190.32
1390 | ТССЦ-113-0740 | Материал базальтовый огнезащитный рулонный, марка: "МБОР-5Ф" | м2 | 18 | 39.57 |  | 712.26 | 5.43 | 3867.66
Система ПД14
1391 | ТЕР20-03-003-01 ОП п.1.20.19 | Установка вентиляторов крышных массой: до 0,1 т (ОП п.1.20.19Индивидуальные испытания систем вентиляции и кондиционирования воздуха ОЗП=1,05; ЭМ=1,05 к расх.; ТЗ=1,05) | 1 вентилятор | 1 | 131.39 |  |  |  | 6,62 0,11
|  | ЗП |  |  | 60.61 |  | 63.64 | 24.76 | 1575.74
|  | ЭМ |  |  | 30.6 |  | 32.13 | 7.81 | 250.94
|  | в т.ч. ЗПМ |  |  | 1.49 |  | 1.49 | 24.76 | 36.89
|  | МР |  |  | 40.18 |  | 40.18 | 10.5 | 421.88
|  | НР от ФОТ (128*0.85) | % | 128 |  | 128 | 83.37 | 109 | 1757.77
|  | СП от ФОТ (83*0.8) | % | 83 |  | 83 | 54.06 | 66 | 1064.34
|  | Всего по позиции |  |  |  |  | 273.38 |  | 5070.67
1392 | прайс-лист 2.058 | Вентилятор крышной подпора КВОП-К В-5-2 КлиматВентМаш | шт | 1 | 6531,76 49100,00*М |  | 6531.76 | 6.81 | 44481.29
1393 | прайс-лист 2.058 | Стакан монтажный утепленный для крышного вентилятора с обратным клапаном СКУ-КО-500 КлиматВентМаш | шт | 1 | 2514,26 18900,00*М |  | 2514.26 | 6.81 | 17122.11
1394 | прайс-лист 2.058 | Поддон ПД-00 КлиматВентМаш | шт | 1 | 931,21 7000,00*М |  | 931.21 | 6.81 | 6341.54
1395 | ТЕРм08-03-531-02 | Преобразователь частоты (прим) | 1 шт. | 1 | 52.92 |  |  |  | 2.03
|  | ЗП |  |  | 20.14 |  | 20.14 | 24.76 | 498.67
|  | ЭМ |  |  | 1.13 |  | 1.13 | 6.4 | 7.23
|  | в т.ч. ЗПМ | [5 empty] | 24.76
|  | МР |  |  | 31.65 |  | 31.65 | 6.99 | 221.23
|  | НР от ФОТ (95*0.85) | % | 95 |  | 95 | 19.13 | 81 | 403.92
|  | СП от ФОТ (65*0.8) | % | 65 |  | 65 | 13.09 | 52 | 259.31
|  | Всего по позиции |  |  |  |  | 85.14 |  | 1390.36
1396 | прайс-лист 2.059 | Преобразователь частоты VLT Midi Drive FC 280 3.0 kW / 4.0 HP 134U3012 Danfoss | шт | 1 | 6389,24 25911,77*О |  | 6389.24 | 3.54 | 22617.91
Итого прямые затраты по разделу | [6 empty] | 6575781.08 |  | 30834029.72
В том числе (справочно):
фонд оплаты труда (ФОТ) | [6 empty] | 109502.36 |  | 2711253.55
материалы | [6 empty] | 2205800.06 |  | 12984469.08
эксплуатация машин и механизмов | [6 empty] | 16606.01 |  | 123854.17
оборудование | [6 empty] | 4244298.5 |  | 15024995.85
Накладные расходы | [6 empty] | 135521.86 |  | 2856808.94
Сметная прибыль | [6 empty] | 88716.86 |  | 1748069.59
Итого по разделу 1 Вентиляция
Итого Строительные работы | [6 empty] | 2553560.27 |  | 20374629.37
Итого Монтажные работы | [6 empty] | 2161.03 |  | 39283.03
Итого Оборудование | [6 empty] | 4244298.5 |  | 15024995.85
Итого | [6 empty] | 6800019.8 |  | 35438908.25
Итого по разделу 1 Вентиляция | [6 empty] | 6800019.8 |  | 35438908.25
Раздел 2. Кондиционирование
Системы К1-К8, К11-К16
1397 | ТЕР20-06-018-09 ОП п.1.20.19 | Установка сплит-систем с внутренним блоком кассетного типа мощностью: до 5 кВт (ОП п.1.20.19Индивидуальные испытания систем вентиляции и кондиционирования воздуха ОЗП=1,05; ЭМ=1,05 к расх.; ТЗ=1,05) | 1 сплит-система | 14 | 176.93 |  |  |  | 67.77
|  | ЗП |  |  | 51.12 |  | 751.52 | 24.76 | 18606.28
|  | ЭМ |  |  | 17.14 |  | 252 | 7.63 | 1922.48
|  | в т.ч. ЗПМ | [5 empty] | 24.76
|  | МР |  |  | 108.67 |  | 1521.24 | 5.74 | 8732.64
|  | НР от ФОТ (128*0.85) | % | 128 |  | 128 | 961.95 | 109 | 20280.85
|  | СП от ФОТ (83*0.8) | % | 83 |  | 83 | 623.76 | 66 | 12280.14
|  | Всего по позиции |  |  |  |  | 4110.47 |  | 61822.39
1398 | прайс-лист 2.062 | Внутренний блок LG Multi-F кассетный CT18NQ с проводным пультом управления LG | шт | 14 | 6292,59 25519,82*О |  | 88096.26 | 3.54 | 311860.78
1399 | прайс-лист 2.062 | Внешний блок кондиционера UU18W (inverter) LG | шт | 14 | 11455,45 46457,98*О |  | 160376.3 | 3.54 | 567732.06
1400 | прайс-лист 2.062 | Фронтальная панель PT-UQC LG | шт | 14 | 1473,01 5973,83*О |  | 20622.14 | 3.54 | 73002.44
1401 | прайс-лист 2.062 | Пульт управления беспроводной LG PQWRHQ0FDB LG | шт | 14 | 1144,12 4640,02*О |  | 16017.68 | 3.54 | 56702.52
1402 | ТССЦ-507-4152 | Трубы медные круглые тянутые и холоднокатаные (марки меди М2, М3), наружным диаметром: 6,3 мм, толщиной стенки 0,8 мм | м | 400 | 23.93 |  | 9572 | 2.31 | 22112
1403 | ТССЦ-507-4154 | Трубы медные круглые тянутые и холоднокатаные (марки меди М2, М3), наружным диаметром: 12,7 мм, толщиной стенки 0,8 мм | м | 400 | 50.54 |  | 20216 | 2.5 | 50540
1404 | ТССЦ-104-0935 | Трубки из вспененного полиэтилена, внутренний диаметр: 6 мм, толщина 6 мм | 100 м | 4,4 (400*1,1) / 100 | 216 |  | 950.4 | 2.35 | 2233.44
1405 | ТССЦ-104-0938 | Трубки из вспененного полиэтилена, внутренний диаметр: 12 мм, толщина 6 мм | 100 м | 4,4 (400*1,1) / 100 | 309 |  | 1359.6 | 2.62 | 3562.15
1406 | ТССЦ-509-2911 | Фреон R410A (разовый баллон 11,30 кг) | шт. | 1 | 1618.17 |  | 1618.17 | 1.44 | 2330.16
Системы К9-К10, К17-К23
1407 | ТЕР20-06-018-10 ОП п.1.20.19 | Установка сплит-систем с внутренним блоком кассетного типа мощностью: до 8 кВт (ОП п.1.20.19Индивидуальные испытания систем вентиляции и кондиционирования воздуха ОЗП=1,05; ЭМ=1,05 к расх.; ТЗ=1,05) | 1 сплит-система | 10 | 309.6 |  |  |  | 52.29
|  | ЗП |  |  | 55.23 |  | 579.9 | 24.76 | 14358.7
|  | ЭМ |  |  | 17.45 |  | 183.2 | 7.63 | 1398
|  | в т.ч. ЗПМ | [5 empty] | 24.76
|  | МР |  |  | 236.92 |  | 2369.2 | 5.74 | 13599.2
|  | НР от ФОТ (128*0.85) | % | 128 |  | 128 | 742.27 | 109 | 15650.98
|  | СП от ФОТ (83*0.8) | % | 83 |  | 83 | 481.32 | 66 | 9476.74
|  | Всего по позиции |  |  |  |  | 4355.89 |  | 54483.62
1408 | прайс-лист 2.062 | Внутренний блок LG Multi-F кассетный CT24NP с проводным пультом управления LG | шт | 10 | 6578,73 26680,25*О |  | 65787.3 | 3.54 | 232887
1409 | прайс-лист 2.062 | Внешний блок кондиционера UU24W (inverter) LG | шт | 10 | 13500,59 54752,10*О |  | 135005.9 | 3.54 | 477920.9
1410 | прайс-лист 2.062 | Фронтальная панель PT-UMC1 LG | шт | 10 | 1787,64 7249,85*О |  | 17876.4 | 3.54 | 63282.5
1411 | прайс-лист 2.062 | Пульт управления беспроводной LG PQWRHQ0FDB LG | шт | 10 | 1144,12 4640,02*О |  | 11441.2 | 3.54 | 40501.8
1412 | ТССЦ-507-4153 | Трубы медные круглые тянутые и холоднокатаные (марки меди М2, М3), наружным диаметром: 9,52 мм, толщиной стенки 0,8 мм | м | 248 | 36.88 |  | 9146.24 | 2.41 | 22042.24
1413 | ТССЦ-507-4155 | Трубы медные круглые тянутые и холоднокатаные (марки меди М2, М3), наружным диаметром: 15,88 мм, толщиной стенки 1,0 мм | м | 248 | 70.17 |  | 17402.16 | 2.42 | 42112.88
1414 | ТССЦ-104-0937 | Трубки из вспененного полиэтилена, внутренний диаметр: 10 мм, толщина 6 мм | 100 м | 2,728 (248*1,1) / 100 | 265 |  | 722.92 | 2.99 | 2161.53
1415 | ТССЦ-104-0299 | Трубки из вспененного полиэтилена, внутренний диаметр: 15 мм, толщина 6 мм | 100 м | 2,728 (248*1,1) / 100 | 399 |  | 1088.47 | 2.56 | 2786.49
1416 | ТССЦ-509-2911 | Фреон R410A (разовый баллон 11,30 кг) | шт. | 1 | 1618.17 |  | 1618.17 | 1.44 | 2330.16
1417 | прайс-лист 2.063 | Низкотемпературный комплект «Иней» DAIKIN - 30 | компл | 2 | 1296,77 9748,00*М |  | 2593.54 | 6.81 | 17662
Дренаж
1418 | ТССЦ-507-4327 | Трубы безнапорные канализационные из полипропилена, диаметром: 32 мм | м | 99 | 6.49 |  | 642.51 | 5.47 | 3514.5
1419 | ТССЦ-507-4328 | Трубы безнапорные канализационные из полипропилена, диаметром: 40 мм | м | 96 | 8.54 |  | 819.84 | 4.97 | 4074.24
1420 | ТССЦ-507-4329 | Трубы безнапорные канализационные из полипропилена, диаметром: 50 мм | м | 40 | 10.88 |  | 435.2 | 4.64 | 2019.2
1421 | ТЕР16-07-002-01 | Установка воронок водосточных | 1 воронка | 9 | 391.46 |  |  |  | 26,46 0,09
|  | ЗП |  |  | 28.69 |  | 258.21 | 24.76 | 6393.24
|  | ЭМ |  |  | 14.7 |  | 132.3 | 6.88 | 910.26
|  | в т.ч. ЗПМ |  |  | 0.14 |  | 1.26 | 24.76 | 31.23
|  | МР |  |  | 348.07 |  | 3132.63 | 6.05 | 18952.38
|  | НР от ФОТ (128*0.85) | % | 128 |  | 128 | 332.12 | 109 | 7002.67
|  | СП от ФОТ (83*0.8) | % | 83 |  | 83 | 215.36 | 66 | 4240.15
|  | Всего по позиции |  |  |  |  | 4070.62 |  | 37498.7
1422 | ТССЦ-301-3302 | Воронка водосточная: диаметром 100 мм | шт. | -9 | 344.01 |  | -3096.09 | 6.05 | -18731.34
1423 | прайс-лист 2.064 | Капельная воронка для кондиционеров HL 21 Hutterer & Lechner | компл | 9 | 117,6 884,00*М |  | 1058.4 | 6.81 | 7207.74
Системы К24-К27
1424 | ТЕР20-06-019-01 | Установка внешнего блока мульти сплит-системы | 1 блок | 4 | 17.14 |  |  |  | 4.76
|  | ЗП |  |  | 13.2 |  | 52.8 | 24.76 | 1307.32
|  | ЭМ |  |  | 3.94 |  | 15.76 | 7.58 | 119.48
|  | в т.ч. ЗПМ | [5 empty] | 24.76
|  | МР | [5 empty] | 3.55
|  | НР от ФОТ (128*0.85) | % | 128 |  | 128 | 67.58 | 109 | 1424.98
|  | СП от ФОТ (83*0.8) | % | 83 |  | 83 | 43.82 | 66 | 862.83
|  | Всего по позиции |  |  |  |  | 179.96 |  | 3714.61
1425 | прайс-лист 2.062 | Наружный блок LG Multi V S ARUN080LSS0 | шт | 2 | 134125,71 543951,36*О |  | 268251.42 | 3.54 | 949610.02
1426 | прайс-лист 2.062 | Наружный блок LG Multi-V ARUM160LTE5 | шт | 2 | 395670,83 1604656,51*О |  | 791341.66 | 3.54 | 2801349.48
1427 | прайс-лист 2.062 | Комплект разветвителей для соединения внутренних блоков общей производительностью до 33 кВт ARBLN03321 | шт | 2 | 2431,03 9859,12*О |  | 4862.06 | 3.54 | 17211.7
1428 | прайс-лист 2.062 | Пульт управления проводной PREMTB100 (белый) с функцией Dual Sensor Control | шт | 6 | 2598,69 10539,06*О |  | 15592.14 | 3.54 | 55196.16
1429 | прайс-лист 2.062 | Плата для подключения наружного блока LG Multi V к системе приточно-вытяжной вентиляции PRDCA0 | шт | 6 | 20845,37 84539,11*О |  | 125072.22 | 3.54 | 442755.66
1430 | прайс-лист 2.062 | LG Multi-V Электронный расширительный вентиль PRLK048A0 | шт | 6 | 5588,57 22664,64*О |  | 33531.42 | 3.54 | 118701.24
1431 | ТССЦ-507-4153 | Трубы медные круглые тянутые и холоднокатаные (марки меди М2, М3), наружным диаметром: 9,52 мм, толщиной стенки 0,8 мм | м | 25 | 36.88 |  | 922 | 2.41 | 2222
1432 | ТССЦ-507-4154 | Трубы медные круглые тянутые и холоднокатаные (марки меди М2, М3), наружным диаметром: 12,7 мм, толщиной стенки 0,8 мм | м | 17 | 50.54 |  | 859.18 | 2.5 | 2147.95
1433 | ТССЦ-507-4156 | Трубы медные круглые тянутые и холоднокатаные (марки меди М2, М3), наружным диаметром: 19,05 мм, толщиной стенки 1,0 мм | м | 25 | 97.92 |  | 2448 | 2.31 | 5655
1434 | ТССЦ-507-4158 | Трубы медные круглые тянутые и холоднокатаные (марки меди М2, М3), наружным диаметром: 28,58 мм, толщиной стенки 1,0 мм | м | 17 | 181.77 |  | 3090.09 | 2.1 | 6489.24
1435 | ТЕР26-01-300-01 | Изоляция трубопроводов изделиями из вспененного каучука ("Армофлекс"), вспененного полиэтилена ("Термофлекс") насухо трубками | 10 м трубопровода | 0 | 112.37
|  | ЗП |  |  | 25 |  |  | 24.76
|  | ЭМ |  |  | 22.63 |  |  | 8.86
|  | в т.ч. ЗПМ | [5 empty] | 24.76
|  | МР |  |  | 64.74 |  |  | 9.3
|  | НР от ФОТ (100*0.85) | % | 100 |  | 100 |  | 85
|  | СП от ФОТ (70*0.8) | % | 70 |  | 70 |  | 56
Всего по позиции
1436 | ТССЦ-104-0937 | Трубки из вспененного полиэтилена, внутренний диаметр: 10 мм, толщина 6 мм | 100 м | 0,275 (25*1,1) / 100 | 265 |  | 72.88 | 2.99 | 217.9
1437 | ТССЦ-104-0938 | Трубки из вспененного полиэтилена, внутренний диаметр: 12 мм, толщина 6 мм | 100 м | 0,187 (17*1,1) / 100 | 309 |  | 57.78 | 2.62 | 151.39
1438 | ТССЦ-104-0259 | Трубки из вспененного полиэтилена, внутренний диаметр: 18 мм, толщина 6 мм | 100 м | 0,275 (25*1,1) / 100 | 541 |  | 148.78 | 2.05 | 304.99
1439 | ТССЦ-104-0262 | Трубки из вспененного полиэтилена, внутренний диаметр: 28 мм, толщина 6 мм | 100 м | 0,187 (17*1,1) / 100 | 713 |  | 133.33 | 2.12 | 282.66
1440 | ТССЦ-509-2911 | Фреон R410A (разовый баллон 11,30 кг) | шт. | 1 | 1618.17 |  | 1618.17 | 1.44 | 2330.16
Дренаж
1441 | ТССЦ-507-4327 | Трубы безнапорные канализационные из полипропилена, диаметром: 32 мм | м | 20 | 6.49 |  | 129.8 | 5.47 | 710
1442 | ТЕР16-07-002-01 | Установка воронок водосточных | 1 воронка | 4 | 391.46 |  |  |  | 11,76 0,04
|  | ЗП |  |  | 28.69 |  | 114.76 | 24.76 | 2841.44
|  | ЭМ |  |  | 14.7 |  | 58.8 | 6.88 | 404.56
|  | в т.ч. ЗПМ |  |  | 0.14 |  | 0.56 | 24.76 | 13.88
|  | МР |  |  | 348.07 |  | 1392.28 | 6.05 | 8423.28
|  | НР от ФОТ (128*0.85) | % | 128 |  | 128 | 147.61 | 109 | 3112.3
|  | СП от ФОТ (83*0.8) | % | 83 |  | 83 | 95.72 | 66 | 1884.51
|  | Всего по позиции |  |  |  |  | 1809.17 |  | 16666.09
1443 | ТССЦ-301-3302 | Воронка водосточная: диаметром 100 мм | шт. | -4 | 344.01 |  | -1376.04 | 6.05 | -8325.04
1444 | прайс-лист 2.064 | Капельная воронка для кондиционеров HL 21 Hutterer & Lechner | компл | 4 | 117,6 884,00*М |  | 470.4 | 6.81 | 3203.44
Вентзавесы
1445 | ТЕР20-03-001-01 ОП п.1.20.19 | Установка вентиляторов радиальных массой: до 0,05 т (ОП п.1.20.19Индивидуальные испытания систем вентиляции и кондиционирования воздуха ОЗП=1,05; ЭМ=1,05 к расх.; ТЗ=1,05) | 1 вентилятор | 3 | 76.56 |  |  |  | 20,6 0,03
|  | ЗП |  |  | 55.79 |  | 175.74 | 24.76 | 4351.29
|  | ЭМ |  |  | 6.67 |  | 21 | 6.93 | 145.59
|  | в т.ч. ЗПМ |  |  | 0.14 |  | 0.42 | 24.76 | 10.41
|  | МР |  |  | 14.1 |  | 42.3 | 6.45 | 272.85
|  | НР от ФОТ (128*0.85) | % | 128 |  | 128 | 225.48 | 109 | 4754.25
|  | СП от ФОТ (83*0.8) | % | 83 |  | 83 | 146.21 | 66 | 2878.72
|  | Всего по позиции |  |  |  |  | 610.73 |  | 12402.7
1446 | прайс-лист 2.065 | Воздушно-тепловая завеса КЭВ-12П3013Е Тепломаш | шт | 3 | 7076,75 28700,00*О |  | 21230.25 | 3.54 | 75155.1
1447 | прайс-лист 2.065 | Пульт управления HL10 Тепломаш | шт | 3 | 715,07 2900,00*О |  | 2145.21 | 3.54 | 7594.05
Итого прямые затраты по разделу | [6 empty] | 1863025.1 |  | 6577549.48
В том числе (справочно):
фонд оплаты труда (ФОТ) | [6 empty] | 1935.17 |  | 47913.79
материалы | [6 empty] | 83179.55 |  | 233327.43
эксплуатация машин и механизмов | [6 empty] | 663.06 |  | 4900.37
оборудование | [6 empty] | 1777249.56 |  | 6291463.41
Накладные расходы | [6 empty] | 2477.02 |  | 52226.03
Сметная прибыль | [6 empty] | 1606.19 |  | 31623.1
Итого по разделу 2 Кондиционирование
Итого Строительные работы | [6 empty] | 89858.75 |  | 369935.2
Итого Оборудование | [6 empty] | 1777249.56 |  | 6291463.41
Итого | [6 empty] | 1867108.31 |  | 6661398.61
Итого по разделу 2 Кондиционирование | [6 empty] | 1867108.31 |  | 6661398.61
Итого прямые затраты по смете | [6 empty] | 8438806.18 |  | 37411579.2
В том числе (справочно):
фонд оплаты труда (ФОТ) | [6 empty] | 111437.53 |  | 2759167.34
материалы | [6 empty] | 2288979.61 |  | 13217796.51
эксплуатация машин и механизмов | [6 empty] | 17269.07 |  | 128754.54
оборудование | [6 empty] | 6021548.06 |  | 21316459.26
Накладные расходы | [6 empty] | 137998.88 |  | 2909034.97
Сметная прибыль | [6 empty] | 90323.05 |  | 1779692.69
Итоги по смете:
Итого Строительные работы | [6 empty] | 2643419.02 |  | 20744564.57
Итого Монтажные работы | [6 empty] | 2161.03 |  | 39283.03
Итого Оборудование | [6 empty] | 6021548.06 |  | 21316459.26
Итого | [6 empty] | 8667128.11 |  | 42100306.86
ВСЕГО по смете | [6 empty] | 8667128.11 |  | 42100306.86
СОСТАВИЛ: /Филиппова В.А./
(должность, подпись, инициалы)
ПРОВЕРИЛ: /Езеров В.Е./
(должность, подпись, инициалы)
Note on A3: Наименование СНБ <подпись 400 значение>, сертификат № <подпись 440 значение>
Note on H3: <Версия исполняемого файла>
Note on A6: <подпись 240 значение>
Note on E6: <подпись 230 значение>
Note on A7: <подпись 240 атрибут 950 значение>
Note on E7: <подпись 230 атрибут 950 значение>
Note on A11: <Наименование стройки>
Note on A12: <Индекс/ЛН локальной сметы>
Note on A15: <Наименование локальной сметы>, <Наименование объекта>
Note on A16: <Основание>
Note on I19: =<Итого по расчету>/1000
Note on I20: <Итого ТЗ с коэф. к итогам>
Note on I21: =<Итого ФОТ с индексами>/1000
Note on A23: <подпись 102 значение>
Note on A24: <подпись 405 значение>
Note on A25: <подпись 410 значение>
Note on A26: <подпись 420 значение>
Note on A27: <подпись 430 значение>
Note on A32: <Номер позиции по смете><Порядковый номер ресурса>
Note on B32: <Обоснование (код) позиции> <Примечание> <Пункт ТЧ>
Note on C32: <Наименование (текстовая часть) расценки> <Формула расчета стоимости единицы> <Обоснование коэффициентов> <Строка задания НР для БИМ в формах Минрегиона> <Строка задания СП для БИМ в формах Минрегиона> <Дополнительные начисления к индексу>
Note on D32: <Ед. измерения по расценке>
Note on E32: <Количество всего (физ. объем) по позиции> <Формула расчета физ. объема><Нормы НР(неокругл.) по позиции для баз.цен><Нормы СП(неокругл.) по позиции для баз.цен><ТЗ по позиции на единицу без коэффициентов><ТЗМ по позиции на единицу без коэффициентов>
Note on F32: <Исходное значение ПЗ по позиции на единицу> <Формула базисной цены единицы ПЗ> <Формула базисной цены единицы ОЗП> <Формула базисной цены единицы ЭМ> <Формула базисной цены единицы ЗПМ> <Формула базисной цены единицы МАТ>
Note on G32: <К-т к позиции на прямые затраты><Результирующий к-т к позиции на основную з/п><Результирующий к-т к позиции на эксплуатацию машин><Результирующий к-т к позиции на з/п машинистов><Результирующий к-т к позиции на материалы><Результирующий к-т к позиции на трудозатраты рабочих><Результирующий к-т к позиции на трудозатраты механизаторов><Нормы НР по позиции для баз.цен><Нормы СП по позиции для баз.цен>
Note on H32: <Общая стоимость ПЗ по позиции в базисных ценах с учетом к-тов к итогам><Сумма НР по позиции при расчете в базисных ценах><Сумма СП по позиции при расчете в базисных ценах>
Note on I32: <Индекс к позиции на ОЗП><Индекс к позиции на ЭМ><Индекс к позиции на ЗПМ><Индекс к позиции на МАТ><Индекс к СМР><Нормы НР по позиции при БИМ><Нормы СП по позиции при БИМ>
Note on J32: <Общая стоимость ПЗ по позиции для БИМ до начисления НР и СП><Сумма НР по позиции для БИМ><Сумма СП по позиции для БИМ><ТЗ по позиции всего> <ТЗМ по позиции всего>
Note on A5052: <Текстовая часть (итоги)>
Note on H5052: <Прямые затраты в базисных ценах (итоги)>
Note on J5052: <Прямые затраты (итоги)>
Note on B5056: <подпись 300 атрибут 970 значение> /<подпись 300 значение>/
Note on B5058: <подпись 310 атрибут 970 значение> /<подпись 310 значение>/