## ЛСР по форме №4 с мат. и обор.
СОГЛАСОВАНО: | [10 empty] | УТВЕРЖДАЮ:
______________ | [10 empty] | ______________
" _____ " ________________ 2018 г. | [10 empty] | "______ " _______________2018 г.
(наименование стройки)
ЛОКАЛЬНЫЙ СМЕТНЫЙ РАСЧЕТ №
(локальная смета)
на
(наименование работ и затрат, наименование объекта)
Основание:
| Сметная стоимость _______________________________________________________________________________________________ |  | ___________________________2758,339 |  | тыс. руб.
| строительных работ _______________________________________________________________________________________________ |  | _______________________________________________________________________________________________69,864 |  | тыс. руб.
| монтажных работ _______________________________________________________________________________________________ |  | _______________________________________________________________________________________________2273,204 |  | тыс. руб.
| Средства на оплату труда _______________________________________________________________________________________________ |  | ___________________________606,341 |  | тыс. руб.
| Сметная трудоемкость _______________________________________________________________________________________________ |  | _______________________________________________________________________________________________1701,31 |  | чел.час
Составлен(а) в текущих (прогнозных) ценах по состоянию на ______________
№ пп | Шифр и номер позиции норматива | Наименование работ и затрат, единица измерения | Количество | Стоимость единицы, руб. |  |  | Общая стоимость, руб. |  |  |  |  | Затраты труда рабочих, чел.-ч, не занятых обслуживанием машин |  | Общая масса оборудо-вания, т
|  |  |  | всего | эксплуатации машин | мате-риалы | обору-дования | Всего | оплаты труда | эксплуатации машин | мате-риалы
|  |  |  | оплаты труда | в т.ч. оплаты труда |  |  |  |  | в т.ч. оплаты труда |  | на единицу | всего
1 | 2 | 3 | 4 | 5 | 6 | 7 | 8 | 9 | 10 | 11 | 12 | 13 | 14 | 15
Раздел 1. Гидравлические испытания дизельного отвода
1 | ОЕР5р-07-03-04 | Установка заглушек на условное давление до 10 Мпа, диаметр условного прохода 150 мм (установка сфеирической заглушки (фл. соединение) на задвижку № 10) (1 соединение) ИНДЕКС К ПОЗИЦИИ(справочно): оер5р 1 квартал 2018г. ОЗП=19,31; ЭМ=10,77; ЗПМ=19,31; МАТ=6,78 Ремонт технологического оборудования: НР (447 руб.): 68%=80%*0.85 от ФОТ СП (263 руб.): 40%=50%*0.8 от ФОТ | 1 | 33,78 33,78 |  |  |  | 34 | 34 |  |  | 2.87 | 2.87
2 | ТЕРм12-12-002-12 Приказ Минстроя России №404/пр от 07.06.2016. Постан.Правит.Нижегородской обл. от 29.06.16 №398 | Арматура фланцевая с ручным приводом или без привода водопроводная на условное давление до 10 МПа, диаметр условного прохода: 150 мм (ЗКС для подключения насоса) (1 шт.) ИНДЕКС К ПОЗИЦИИ(справочно): ТЕРм12-12-002-12 4 квартал 2018 г. ОЗП=14,58; ЭМ=7,8; ЗПМ=14,58; МАТ=7,53 Монтаж оборудования: НР (1636 руб.): 68%=80%*0.85 от ФОТ СП (1155 руб.): 48%=60%*0.8 от ФОТ | 1 | 549,26 126 | 377,68 38,68 | 45.58 |  | 549 | 126 | 378 39 | 45 | 12.5 | 12.5
3 | ТЕРм12-12-002-12 Приказ Минстроя России №404/пр от 07.06.2016. Постан.Правит.Нижегородской обл. от 29.06.16 №398 | ДЕМОНТАЖ Арматура фланцевая с ручным приводом или без привода водопроводная на условное давление до 10 МПа, диаметр условного прохода: 150 мм (демонтаж ЗКС для подключения насоса) (1 шт.) (МДС37 п.3.2.1. Демонтаж оборудования, которое подлежит дальнейшему использованию, без надобности хранения (перемещается в цеху на другое место установки и т.п.) ОЗП=0,6; ЭМ=0,6 к расх.; ЗПМ=0,6; МАТ=0 к расх.; ТЗ=0,6; ТЗМ=0,6) ИНДЕКС К ПОЗИЦИИ(справочно): ТЕРм12-12-002-12 4 квартал 2018 г. ОЗП=14,58; ЭМ=7,8; ЗПМ=14,58; МАТ=7,53 Монтаж оборудования: НР (981 руб.): 68%=80%*0.85 от ФОТ СП (693 руб.): 48%=60%*0.8 от ФОТ | 1 | 302,21 75,6 | 226,61 23,21 |  |  | 302 | 76 | 226 23 |  | 7.5 | 7.5
4 | ФЕР25-02-080-01 | Вырезка дефектной секции (катушки) нефтепровода в траншее, условный диаметр трубопровода: 500 мм (прим. Вырезка катушки L=1,0 м на 0-км отвода, диаметром 150 - длинной 1м, безогневым способом) (шт) (Перевод из базы ФЕР в ТЕРно (Межрегиональный сборник коэффициентов пересчета сметной стоимости строительно-монтажных работ по субъектам Российской Федерации от ФЕР-2001 к ТЕР-2001 Выпуск 3.) ОЗП=1,049; ЭМ=1,151 к расх.; ЗПМ=1,151; МАТ=0,992 к расх.; ТЗ=1,049; ТЗМ=1,151) ИНДЕКС К ПОЗИЦИИ(справочно): ФЕР25-12-007-04 4 квартал 2018г. Индекс ФЕР (вестник ЦиСН 2 квартал 2018г) ОЗП=29,29; ЭМ=9,82; ЗПМ=29,29; МАТ=7,47 Магистральные и промысловые трубопроводы: НР (4899 руб.): 102%=120%*0.85 от ФОТ СП (1969 руб.): 41%=60%*(0.85*0.8) от ФОТ | 1 | 1654,65 90,05 | 1564,6 73,65 |  |  | 1655 | 90 | 1565 74 |  | 8.4549 | 8.45
5 | ОЕР5р-08-01-04 | Изготовление заглушек толщиной до 5 мм, диаметр заглушки 150 мм (изготовление сферических заглушек) (1 заглушка) ИНДЕКС К ПОЗИЦИИ(справочно): оер5р 1 квартал 2018г. ОЗП=19,31; ЭМ=10,77; ЗПМ=19,31; МАТ=6,78 Ремонт технологического оборудования: НР (118 руб.): 68%=80%*0.85 от ФОТ СП (70 руб.): 40%=50%*0.8 от ФОТ | 2 | 15,67 4,47 | 0.34 | 10.86 |  | 31 | 9 | 1 | 21 | 0.38 | 0.76
6 | ТЕР22-03-014-05 Приказ Минстроя России №301/пр от 06.05.2016. Постан.Правит.Нижегородской обл. от 29.06.16 №399 | Приварка фланцев к стальным трубопроводам диаметром: 150 мм (применительно приварка сферических заглушек ДУ-150) (1 фланец) ИНДЕКС К ПОЗИЦИИ(справочно): ТЕР22-03-014-05 4 квартал 2018 г. ОЗП=14,58; ЭМ=7,32; ЗПМ=14,58; МАТ=4,75 Наружные сети водопровода, канализации, теплоснабжения, газопровода: НР (647 руб.): 111%=130%*0.85 от ФОТ СП (356 руб.): 61%=89%*(0.85*0.8) от ФОТ | 2 | 159,25 12,07 | 77,12 8,08 | 70.06 |  | 319 | 24 | 154 16 | 141 | 1.04 | 2.08
7 | ТЕРм39-02-001-04 Приказ Минстроя России №404/пр от 07.06.2016. Постан.Правит.Нижегородской обл. от 29.06.16 №398 | Визуальный и измерительный контроль сварных соединений трубопроводов, диаметр: до 219 мм (1 стык) ИНДЕКС К ПОЗИЦИИ(справочно): ТЕРм39-02-001-04 4 квартал 2018 г. ОЗП=14,58; ЗПМ=14,58; МАТ=14,5 Монтаж оборудования: НР (39 руб.): 68%=80%*0.85 от ФОТ СП (28 руб.): 48%=60%*0.8 от ФОТ | 2 | 1,9 1,86 |  | 0.04 |  | 4 | 4 |  |  | 0.16 | 0.32
8 | ТЕРм39-02-012-07 Приказ Минстроя России №404/пр от 07.06.2016. Постан.Правит.Нижегородской обл. от 29.06.16 №398 | Рентгенографический контроль трубопровода через две стенки, диаметр трубопровода: 159 мм, толщина стенки до 10 мм (на один стык 3 пленки размером 300х150мм. Соответственно 4,5дм2 = одна пленка) (1 снимок) ИНДЕКС К ПОЗИЦИИ(справочно): ТЕРм39-02-012-07 4 квартал 2018 г. ОЗП=14,58; ЭМ=5,73; ЗПМ=14,58; МАТ=2,78 Монтаж оборудования: НР (4015 руб.): 68%=80%*0.85 от ФОТ СП (2834 руб.): 48%=60%*0.8 от ФОТ | 23 | 36,24 17,59 | 2.37 | 16.28 |  | 834 | 405 | 55 | 374 | 1.3 | 29.9
9 | ТЕРм12-10-001-01 Приказ Минстроя России №404/пр от 07.06.2016. Постан.Правит.Нижегородской обл. от 29.06.16 №398 | Бобышки, штуцеры на условное давление: до 10 МПа (патрубок для установки манометра через ЗКС-20/63) (100 шт.) ИНДЕКС К ПОЗИЦИИ(справочно): ТЕРм12-10-001-01 4 квартал 2018 г. ОЗП=14,58; ЭМ=6,5; ЗПМ=14,58; МАТ=4,73 Монтаж оборудования: НР (69 руб.): 68%=80%*0.85 от ФОТ СП (49 руб.): 48%=60%*0.8 от ФОТ | 0,01 1/100 | 4331,58 659,23 | 488.14 | 3184.21 |  | 43 | 7 | 5 | 31 | 65.4 | 0.65
10 | ОЕР5р-12-01-08 | Гидравлическое испытание трубопроводов, Диаметр трубопровода наружный, мм 159 (45 кгс/см2) (100 м трубопровода) ИНДЕКС К ПОЗИЦИИ(справочно): оер5р 1 квартал 2018г. ОЗП=19,31; ЭМ=10,77; ЗПМ=19,31; МАТ=6,78 Ремонт технологического оборудования: НР (388435 руб.): 68%=80%*0.85 от ФОТ СП (228491 руб.): 40%=50%*0.8 от ФОТ | 89 | 1499,77 209,62 | 1286,05 122,76 | 4.1 |  | 133480 | 18656 | 114458 10926 | 366 | 17.81 | 1585.09
11 | ОЕР5р-07-03-04 | Установка заглушек на условное давление до 10 Мпа, диаметр условного прохода 150 мм (установка сфеирической заглушки на задвижку № 3а) (1 соединение) ИНДЕКС К ПОЗИЦИИ(справочно): оер5р 1 квартал 2018г. ОЗП=19,31; ЭМ=10,77; ЗПМ=19,31; МАТ=6,78 Ремонт технологического оборудования: НР (447 руб.): 68%=80%*0.85 от ФОТ СП (263 руб.): 40%=50%*0.8 от ФОТ | 1 | 33,78 33,78 |  |  |  | 34 | 34 |  |  | 2.87 | 2.87
12 | ТЕРм12-12-002-12 Приказ Минстроя России №404/пр от 07.06.2016. Постан.Правит.Нижегородской обл. от 29.06.16 №398 | Арматура фланцевая с ручным приводом или без привода водопроводная на условное давление до 10 МПа, диаметр условного прохода: 150 мм (ЗКС под насос и манометр) (1 шт.) ИНДЕКС К ПОЗИЦИИ(справочно): ТЕРм12-12-002-12 4 квартал 2018 г. ОЗП=14,58; ЭМ=7,8; ЗПМ=14,58; МАТ=7,53 Монтаж оборудования: НР (1636 руб.): 68%=80%*0.85 от ФОТ СП (1155 руб.): 48%=60%*0.8 от ФОТ | 1 | 549,26 126 | 377,68 38,68 | 45.58 |  | 549 | 126 | 378 39 | 45 | 12.5 | 12.5
13 | ТЕРм12-12-002-12 Приказ Минстроя России №404/пр от 07.06.2016. Постан.Правит.Нижегородской обл. от 29.06.16 №398 | ДЕМОНТАЖ Арматура фланцевая с ручным приводом или без привода водопроводная на условное давление до 10 МПа, диаметр условного прохода: 150 мм (демонтаж) (1 шт.) (МДС37 п.3.2.1. Демонтаж оборудования, которое подлежит дальнейшему использованию, без надобности хранения (перемещается в цеху на другое место установки и т.п.) ОЗП=0,6; ЭМ=0,6 к расх.; ЗПМ=0,6; МАТ=0 к расх.; ТЗ=0,6; ТЗМ=0,6) ИНДЕКС К ПОЗИЦИИ(справочно): ТЕРм12-12-002-12 4 квартал 2018 г. ОЗП=14,58; ЭМ=7,8; ЗПМ=14,58; МАТ=7,53 Монтаж оборудования: НР (981 руб.): 68%=80%*0.85 от ФОТ СП (693 руб.): 48%=60%*0.8 от ФОТ | 1 | 302,21 75,6 | 226,61 23,21 |  |  | 302 | 76 | 226 23 |  | 7.5 | 7.5
14 | ОЕР5р-12-01-08 | Гидравлическое испытание трубопроводов, Диаметр трубопровода наружный, мм 159 (испытание на прочность 90кгс/см2 ) (100 м трубопровода) ИНДЕКС К ПОЗИЦИИ(справочно): оер5р 1 квартал 2018г. ОЗП=19,31; ЭМ=10,77; ЗПМ=19,31; МАТ=6,78 Ремонт технологического оборудования: НР (2180 руб.): 68%=80%*0.85 от ФОТ СП (1282 руб.): 40%=50%*0.8 от ФОТ | 0,5 50/100 | 1499,77 209,62 | 1286,05 122,76 | 4.1 |  | 750 | 105 | 643 61 | 2 | 17.81 | 8.91
15 | ОЕР5р-12-01-08 | Гидравлическое испытание трубопроводов, Диаметр трубопровода наружный, мм 159 (испытание на герметичность 63кгс/см2) (100 м трубопровода) (Т.Ч. п8. т2 При повторном испытании трубопровода, в котором устранены все дефекты ОЗП=0,35; ЭМ=0,5; ЗПМ=0,5; ТЗ=0,35; ТЗМ=0,5) ИНДЕКС К ПОЗИЦИИ(справочно): оер5р 1 квартал 2018г. ОЗП=19,31; ЭМ=10,77; ЗПМ=19,31; МАТ=6,78 Ремонт технологического оборудования: НР (893 руб.): 68%=80%*0.85 от ФОТ СП (525 руб.): 40%=50%*0.8 от ФОТ | 0,5 50/100 | 720,49 73,37 | 643,03 61,38 | 4.09 |  | 360 | 37 | 322 31 | 1 | 6.2335 | 3.12
16 | ТЕР22-03-014-05 Приказ Минстроя России №301/пр от 06.05.2016. Постан.Правит.Нижегородской обл. от 29.06.16 №399 | ДЕМОНТАЖ Приварка фланцев к стальным трубопроводам диаметром: 150 мм (применительно срезка сферических заглушек ДУ-150) (1 фланец) (МДС36 п.3.3.1. Демонтаж (разборка) наружных сетей водопровода, канализации, теплоснабжения и газоснабжения ОЗП=0,6; ЭМ=0,6 к расх.; ЗПМ=0,6; МАТ=0 к расх.; ТЗ=0,6; ТЗМ=0,6) ИНДЕКС К ПОЗИЦИИ(справочно): ТЕР22-03-014-05 4 квартал 2018 г. ОЗП=14,58; ЭМ=7,32; ЗПМ=14,58; МАТ=4,75 Наружные сети водопровода, канализации, теплоснабжения, газопровода: НР (389 руб.): 111%=130%*0.85 от ФОТ СП (214 руб.): 61%=89%*(0.85*0.8) от ФОТ | 2 | 53,51 7,24 | 46,27 4,85 |  |  | 107 | 14 | 93 10 |  | 0.624 | 1.25
17 | ФЕР25-02-030-06 | Сборочно-сварочные работы при врезке катушек для трубопроводов Ду 300 мм, толщина стенки: 10 мм (применительно 150) (шт) (Перевод из базы ФЕР в ТЕРно (Межрегиональный сборник коэффициентов пересчета сметной стоимости строительно-монтажных работ по субъектам Российской Федерации от ФЕР-2001 к ТЕР-2001 Выпуск 3.) ОЗП=1,049; ЭМ=1,151 к расх.; ЗПМ=1,151; МАТ=0,992 к расх.; ТЗ=1,049; ТЗМ=1,151) ИНДЕКС К ПОЗИЦИИ(справочно): ФЕР25-12-007-04 4 квартал 2018г. Индекс ФЕР (вестник ЦиСН 2 квартал 2018г) ОЗП=29,29; ЭМ=9,82; ЗПМ=29,29; МАТ=7,47 Магистральные и промысловые трубопроводы: НР (9799 руб.): 102%=120%*0.85 от ФОТ СП (3939 руб.): 41%=60%*(0.85*0.8) от ФОТ | 1 | 2406,77 157,95 | 2207,4 169,53 | 41.42 |  | 2407 | 158 | 2207 170 | 42 | 15.0427 | 15.04
Итого прямые затраты по смете в базисных ценах | [7 empty] | 141760 | 19981 | 120711 11412 | 1068 |  | 1701.31
Итого прямые затраты по смете с учетом индексов, в текущих ценах | [7 empty] | 1681477 | 384249 | 1291735 222092 | 5493 |  | 1701.31
Накладные расходы | [7 empty] | 417613
Сметная прибыль | [7 empty] | 243978
Итоги по смете:
Итого Строительные работы | [7 empty] | 69864 |  |  |  |  | 26.82
Итого Монтажные работы | [7 empty] | 2273204 |  |  |  |  | 1674.49
Итого | [7 empty] | 2343068 |  |  |  |  | 1701.31
В том числе:
Материалы | [7 empty] | 5493
Машины и механизмы | [7 empty] | 1291735
ФОТ | [7 empty] | 606341
Накладные расходы | [7 empty] | 417613
Сметная прибыль | [7 empty] | 243978
Исключить материалы по смете -5493 | [7 empty] | -5493
Итого с учетом доп. работ и затрат | [7 empty] | 2337575
НДС 18% от 2337575 | [7 empty] | 420763.5
ВСЕГО по смете | [7 empty] | 2758338.5 |  |  |  |  | 1701.31
Составил: ___________________________
(должность, подпись, расшифровка)
Проверил: ___________________________
(должность, подпись, расшифровка)