## Форма 4а
«СОГЛАСОВАНО» | [6 empty] | «УТВЕРЖДАЮ»
________________ | [6 empty] | ________________
"____" ____________ 20___ г. | [6 empty] | "____" ____________ 20___ г.
(наименование стройки)
ЛОКАЛЬНАЯ СМЕТА №
(локальный сметный расчет)
Ремонт КНС с заменой трубопровода
(наименование работ и затрат, наименование объекта)
Основание: от
[6 empty] | Сметная стоимость: |  |  | 931.7986 | тыс. руб.
[6 empty] | Средства на оплату труда: |  |  | 16.896 | тыс. руб.
[6 empty] | Нормативная трудоемкость: |  |  | 1314.64 | чел.-час
Составлен(а) в ценах на квартал 20 года
№ п/п | Шифр расценки и коды ресурсов | Наименование работ и затрат | Единица измерения | Кол-во единиц | Цена на ед. изм., руб. | Коэф. поправочные к позиции | Всего в базисных ценах, руб. | Индексы пересчета | Всего в текущих (прогнозных) ценах, руб. | Затраты труда рабочих чел.-час
1 | 2 | 3 | 4 | 5 | 6 | 7 | 8 | 9 | 10 | 11
Раздел 1. Общие работы
1 | ФЕРп09-03-001-01 | Установка перекачки воды, сточных вод, осадка, группа насосов одного назначения, производительность: до 1200 м3/сут | узел | 2 | 2192.03 |  |  | 2-20186,62 |  | 361.1
|  | ЗП |  |  | 2192.03 | 1.15 | 5041.66 |  | 5041.66
|  | ЭМ |  |  |  | 1.25
|  | в т.ч. ЗПМ |  |  |  | 1.25
МР
|  | Всего по позиции |  |  |  |  | 5041.66 |  | 5041.66
2 | ФСЭМ-91.19.01-001 | Илососная машина КО 560, объемом 6000 л | маш.-ч | 240 | 140.97 |  |  | 2-20186,62
ЗП
|  | ЭМ |  |  | 140.97 |  | 33832.8 |  | 33832.8
|  | в т.ч. ЗПМ |  |  | 13.5 |  | 3240 |  | 3240
МР
|  | Всего по позиции |  |  |  |  | 33832.8 |  | 33832.8
Раздел 2. Земляные работы
3 | ФЕРр68-14-1 | Разборка бортовых камней: на бетонном основании | 100 м | 0.06 | 1478.92 |  |  | 2-20186,62 |  | 4,1 0,56
|  | ЗП |  |  | 589.77 |  | 35.39 |  | 35.39
|  | ЭМ |  |  | 889.15 |  | 53.35 |  | 53.35
|  | в т.ч. ЗПМ |  |  | 94.56 |  | 5.67 |  | 5.67
МР
|  | Всего по позиции |  |  |  |  | 88.74 |  | 88.74
4 | ФЕРр68-12-5 | Разборка покрытий и оснований: цементно-бетонных | 100 м3 | 0.01368 | 2423.63 |  |  | 2-20186,62 |  | 1,06 0,23
|  | ЗП |  |  | 628.75 |  | 8.6 |  | 8.6
|  | ЭМ |  |  | 1794.88 |  | 24.56 |  | 24.56
|  | в т.ч. ЗПМ |  |  | 227.48 |  | 3.11 |  | 3.11
МР
|  | Всего по позиции |  |  |  |  | 33.16 |  | 33.16
5 | ФЕР01-01-058-03 | Рытье и засыпка траншей глубиной 1,4 м для трубопроводов диаметром 300-600 мм одноковшовыми экскаваторами с ковшом вместимостью 0,65 м3, группа грунтов: 3 | км | 0.00912 | 14449.09 |  |  | 2-20186,62 |  | 2,04 0,94
|  | ЗП |  |  | 1729.43 |  | 15.77 |  | 15.77
|  | ЭМ |  |  | 12719.66 |  | 116.01 |  | 116.01
|  | в т.ч. ЗПМ |  |  | 1389.87 |  | 12.68 |  | 12.68
МР
|  | Всего по позиции |  |  |  |  | 131.78 |  | 131.78
6 | ФЕР01-01-058-07 | При изменении глубины траншеи на каждые 0,2 м добавлять или исключать: к расценке 01-01-058-03 | км | 0.06384 | 6332.42 |  |  | 2-20186,62 |  | 6,55 2,84
|  | ЗП |  |  | 794.12 |  | 50.7 |  | 50.7
|  | ЭМ |  |  | 5538.3 |  | 353.56 |  | 353.56
|  | в т.ч. ЗПМ |  |  | 599.68 |  | 38.28 |  | 38.28
МР
|  | Всего по позиции |  |  |  |  | 404.26 |  | 404.26
7 | ФЕР01-02-057-01 | Разработка грунта вручную в траншеях глубиной до 2 м без креплений с откосами, группа грунтов: 1 | 100 м3 | 0.05472 | 920.4 |  |  | 2-20186,62 |  | 6.46
|  | ЗП |  |  | 920.4 |  | 50.36 |  | 50.36
ЭМ
в т.ч. ЗПМ
МР
|  | Всего по позиции |  |  |  |  | 50.36 |  | 50.36
8 | ФЕР27-02-010-01 | Установка бортовых камней бетонных: при цементобетонных покрытиях | 100 м | 0.06 | 3226.95 |  |  | 2-20186,62 |  | 4,56 0,04
|  | ЗП |  |  | 643.64 |  | 38.62 |  | 38.62
|  | ЭМ |  |  | 78.78 |  | 4.73 |  | 4.73
|  | в т.ч. ЗПМ |  |  | 9.64 |  | 0.58 |  | 0.58
|  | МР |  |  | 2504.53 |  | 150.27 |  | 150.27
|  | Всего по позиции |  |  |  |  | 193.62 |  | 193.62
9 | ФССЦ-05.2.03.03-0031 | Камни бортовые: БР 100.20.8 /бетон В22,5 (М300), объем 0,016 м3/ (ГОСТ 6665-91) | шт | 6 | 22.36 |  | 134.16 | 2-20186,62 | 888.14
10 | ФЕР27-06-017-01 | Устройство оснований городских проездов толщиной слоя 16 см | 1000 м2 | 0.01368 | 6588.44 |  |  | 2-20186,62 |  | 4,13 0,22
|  | ЗП |  |  | 2636.95 |  | 36.07 |  | 36.07
|  | ЭМ |  |  | 2352.45 |  | 32.18 |  | 32.18
|  | в т.ч. ЗПМ |  |  | 185.58 |  | 2.54 |  | 2.54
|  | МР |  |  | 1599.04 |  | 21.88 |  | 21.88
|  | Всего по позиции |  |  |  |  | 90.13 |  | 90.13
11 | ФССЦ-02.3.01.02-0011 | Песок природный для строительных: работ мелкий | м3 | 0.5472 | 59.99 |  | 32.83 | 2-20186,62 | 217.33
12 | ФССЦ-04.1.02.03-0003 | Бетон тяжелый для дорожных и аэродромных покрытий и оснований, класс: В7,5 (М100) | м3 | 2.216 | 573.95 |  | 1271.87 | 2-20186,62 | 8419.78
Раздел 3. Демонтажные работы
13 | ФЕРм07-04-001-03 Демонтаж | Агрегат насосный лопастный центробежный одноступенчатый, многоступенчатый объемный, вихревой, поршневой, приводной, роторный на общей фундаментной плите или моноблочный, масса: 0,425 т | шт | 2 | 656.24 |  |  | 2-20186,62 |  | 48,86 0,7
|  | ЗП |  |  | 328.06 | 0.7 | 459.28 |  | 459.28
|  | ЭМ |  |  | 75.8 | 0.7 | 106.12 |  | 106.12
|  | в т.ч. ЗПМ |  |  | 6.28 | 0.7 | 8.8 |  | 8.8
|  | МР |  |  | 252.38 | 0
|  | Всего по позиции |  |  |  |  | 565.4 |  | 565.4
14 | ФЕРм07-04-001-04 Демонтаж | Агрегат насосный лопастный центробежный одноступенчатый, многоступенчатый объемный, вихревой, поршневой, приводной, роторный на общей фундаментной плите или моноблочный, масса: 0,6 т | шт | 1 | 964.82 |  |  | 2-20186,62 |  | 25,2 0,49
|  | ЗП |  |  | 338.4 | 0.7 | 236.88 |  | 236.88
|  | ЭМ |  |  | 95.02 | 0.7 | 66.51 |  | 66.51
|  | в т.ч. ЗПМ |  |  | 8.79 | 0.7 | 6.15 |  | 6.15
|  | МР |  |  | 531.4 | 0
|  | Всего по позиции |  |  |  |  | 303.39 |  | 303.39
15 | ФЕРр66-26-3 | Демонтаж задвижек диаметром: до 150 мм | шт | 6 | 22.64 |  |  | 2-20186,62 |  | 11,16 0,6
|  | ЗП |  |  | 16.07 |  | 96.42 |  | 96.42
|  | ЭМ |  |  | 6.57 |  | 39.42 |  | 39.42
|  | в т.ч. ЗПМ |  |  | 1.16 |  | 6.96 |  | 6.96
МР
|  | Всего по позиции |  |  |  |  | 135.84 |  | 135.84
16 | ФЕРр66-26-4 | Демонтаж задвижек диаметром: до 200 мм | шт | 4 | 69.18 |  |  | 2-20186,62 |  | 9,8 1,88
|  | ЗП |  |  | 21.17 |  | 84.68 |  | 84.68
|  | ЭМ |  |  | 48.01 |  | 192.04 |  | 192.04
|  | в т.ч. ЗПМ |  |  | 6.16 |  | 24.64 |  | 24.64
МР
|  | Всего по позиции |  |  |  |  | 276.72 |  | 276.72
17 | ФЕРр66-26-1 | Демонтаж задвижек диаметром: до 50 мм | шт | 4 | 11.84 |  |  | 2-20186,62 |  | 2,44 0,4
|  | ЗП |  |  | 5.27 |  | 21.08 |  | 21.08
|  | ЭМ |  |  | 6.57 |  | 26.28 |  | 26.28
|  | в т.ч. ЗПМ |  |  | 1.16 |  | 4.64 |  | 4.64
МР
|  | Всего по позиции |  |  |  |  | 47.36 |  | 47.36
18 | ФЕРр65-14-5 | Разборка трубопроводов из водогазопроводных труб в зданиях и сооружениях: на сварке диаметром до 150 мм | 100 м | 0.2276 | 1066.5 |  |  | 2-20186,62 |  | 26.81
|  | ЗП |  |  | 1004.83 |  | 228.7 |  | 228.7
|  | ЭМ |  |  | 21.96 |  | 5 |  | 5
в т.ч. ЗПМ
|  | МР |  |  | 39.71 |  | 9.04 |  | 9.04
|  | Всего по позиции |  |  |  |  | 242.74 |  | 242.74
19 | ФЕРр65-14-3 | Разборка трубопроводов из водогазопроводных труб в зданиях и сооружениях: на сварке диаметром до 50 мм | 100 м | 0.0682 | 391.01 |  |  | 2-20186,62 |  | 2.97
|  | ЗП |  |  | 371.91 |  | 25.36 |  | 25.36
|  | ЭМ |  |  | 6.54 |  | 0.45 |  | 0.45
в т.ч. ЗПМ
|  | МР |  |  | 12.56 |  | 0.86 |  | 0.86
|  | Всего по позиции |  |  |  |  | 26.67 |  | 26.67
20 | ФЕР22-01-011-06 Применительно (Демонтаж) | Укладка стальных водопроводных труб с гидравлическим испытанием диаметром: 200 мм | км | 0.019 | 22584.6 |  |  | 2-20186,62 |  | 6,5 1,62
|  | ЗП |  |  | 5061.15 | 0.7 | 67.31 |  | 67.31
|  | ЭМ |  |  | 14673.87 | 0.7 | 195.17 |  | 195.17
|  | в т.ч. ЗПМ |  |  | 1608.6 | 0.7 | 21.39 |  | 21.39
|  | МР |  |  | 2849.58 | 0
|  | Всего по позиции |  |  |  |  | 262.48 |  | 262.48
Стены
21 | ФЕРр63-7-5 | Разборка облицовки стен: из керамических глазурованных плиток | 100 м2 | 0.21854 | 654 |  |  | 2-20186,62 |  | 16,24 0,08
|  | ЗП |  |  | 584.74 |  | 127.79 |  | 127.79
|  | ЭМ |  |  | 69.26 |  | 15.13 |  | 15.13
|  | в т.ч. ЗПМ |  |  | 4.73 |  | 1.03 |  | 1.03
МР
|  | Всего по позиции |  |  |  |  | 142.92 |  | 142.92
22 | ФЕР13-06-003-01 | Очистка поверхности щетками | м2 | 124.6396 | 7.68 |  |  | 2-20186,62 |  | 112.18
|  | ЗП |  |  | 7.68 |  | 957.23 |  | 957.23
ЭМ
в т.ч. ЗПМ
МР
|  | Всего по позиции |  |  |  |  | 957.23 |  | 957.23
23 | ФЕР13-06-004-01 | Обеспыливание поверхности | м2 | 124.6396 | 0.85 |  |  | 2-20186,62 |  | 12.46
|  | ЗП |  |  | 0.85 |  | 105.94 |  | 105.94
ЭМ
в т.ч. ЗПМ
МР
|  | Всего по позиции |  |  |  |  | 105.94 |  | 105.94
Полы
24 | ФЕРр69-19-1 | Разборка горизонтальных поверхностей бетонных конструкций при помощи отбойных молотков, бетон марки: 100 | м3 | 0.15 | 244.17 |  |  | 2-20186,62 |  | 1.46
|  | ЗП |  |  | 83.08 |  | 12.46 |  | 12.46
|  | ЭМ |  |  | 161.09 |  | 24.17 |  | 24.17
в т.ч. ЗПМ
МР
|  | Всего по позиции |  |  |  |  | 36.63 |  | 36.63
73 | ФЕР06-01-015-07 Демонтаж | Установка закладных деталей весом: до 4 кг | т | 0.01188 | 1988.09 |  |  | 2-20186,62 |  | 1.79
|  | ЗП |  |  | 1957.49 | 0.7 | 16.28 |  | 16.28
|  | ЭМ |  |  | 30.6 | 0.7 | 0.25 |  | 0.25
|  | в т.ч. ЗПМ |  |  | 4.47 | 0.7 | 0.04 |  | 0.04
|  | МР |  |  |  | 0
|  | Всего по позиции |  |  |  |  | 16.53 |  | 16.53
25 | ФЕР46-04-011-02 | Разборка в зданиях и сооружения с агрессивными средами покрытий полов: из плиток, уложенных на растворе | 100 м2 | 0.4186 | 346.19 |  |  | 2-20186,62 |  | 15.39
|  | ЗП |  |  | 329.83 |  | 138.07 |  | 138.07
|  | ЭМ |  |  | 16.36 |  | 6.85 |  | 6.85
в т.ч. ЗПМ
МР
|  | Всего по позиции |  |  |  |  | 144.92 |  | 144.92
Раздел 4. Монтажные работы
26 | ФЕР16-02-010-05 | Изготовление элементов и сборка узлов стальных трубопроводов диаметром: 200 мм | 10 м | 1.9 | 82.15 |  |  | 2-20186,62 |  | 4.2
|  | ЗП |  |  | 21.92 |  | 41.65 |  | 41.65
|  | ЭМ |  |  | 8.83 |  | 16.78 |  | 16.78
в т.ч. ЗПМ
|  | МР |  |  | 51.4 |  | 97.66 |  | 97.66
|  | Всего по позиции |  |  |  |  | 156.09 |  | 156.09
27 | ФССЦ-23.3.03.02-0160 | Трубы стальные бесшовные, горячедеформированные со снятой фаской из стали марок 15, 20, 25, наружным диаметром: 219 мм, толщина стенки 9 мм | м | 19 | 395.67 |  | 7517.73 | 2-20186,62 | 49767.37
28 | ФССЦ-23.8.04.06-0269 | Отводы с углом 90 град. из стали марки 12Х18Н10Т на Ру до 16 МПа (160 кгс/см2) с радиусом кривизны R=1,5 Ду, диаметром условного прохода: 200 мм, наружным диаметром 219 мм, толщиной стенки 8 мм | шт | 7 | 2439 |  | 17073 | 2-20186,62 | 113023.26
29 | ФССЦ-23.8.04.08-0107 | Переходы концентрические на Ру до 16 МПа (160 кгс/см2) диаметром условного прохода: 200х150 мм, наружным диаметром и толщиной стенки 219х10- 159х8 мм | шт | 1 | 185.03 |  | 185.03 | 2-20186,62 | 1224.9
30 | ФССЦ-23.8.04.08-0103 | Переходы концентрические на Ру до 16 МПа (160 кгс/см2) диаметром условного прохода: 200х125 мм, наружным диаметром и толщиной стенки 219х10- 133х8 мм | шт | 1 | 197.56 |  | 197.56 | 2-20186,62 | 1307.85
31 | ФССЦ-23.8.04.08-0099 | Переходы концентрические на Ру до 16 МПа (160 кгс/см2) диаметром условного прохода: 200х100 мм, наружным диаметром и толщиной стенки 219х10- 108х6 мм | шт | 2 | 189.6 |  | 379.2 | 2-20186,62 | 2510.3
32 | ФССЦ-23.8.04.12-0162 | Тройники сварные без укрепляющих накладок из труб бесшовных горячедеформированных Ру менее или 16 МПа (160 кгс/см2) диаметром условного прохода: 200х100 мм, наружным диаметром и толщиной стенки 219х22- 114х12 мм | шт | 1 | 635.29 |  | 635.29 | 2-20186,62 | 4205.62
71 | ФЕРр62-32-2 | Окраска масляными составами ранее окрашенных поверхностей труб: стальных за 2 раза | 100 м2 | 0.13072 | 805.44 |  |  | 2-20186,62 |  | 10.54
|  | ЗП |  |  | 652.05 |  | 85.24 |  | 85.24
|  | ЭМ |  |  | 0.66 |  | 0.09 |  | 0.09
|  | в т.ч. ЗПМ |  |  | 0.12 |  | 0.02 |  | 0.02
|  | МР |  |  | 152.73 |  | 19.96 |  | 19.96
|  | Всего по позиции |  |  |  |  | 105.29 |  | 105.29
33 | ФССЦ-23.5.02.02-0096 | Трубы стальные электросварные прямошовные со снятой фаской из стали марок БСт2кп-БСт4кп и БСт2пс-БСт4пс наружный диаметр: 273 мм, толщина стенки 8 мм (гильза) | м | 1.1 | 376.6 |  | 414.26 | 2-20186,62 | 2742.4
34 | ФЕР16-05-001-06 | Установка вентилей, задвижек, затворов, клапанов обратных, кранов проходных на трубопроводах из стальных труб диаметром: до 200 мм | шт | 5 | 198.23 |  |  | 2-20186,62 |  | 43,05 0,8
|  | ЗП |  |  | 78.09 |  | 390.45 |  | 390.45
|  | ЭМ |  |  | 22.86 |  | 114.3 |  | 114.3
|  | в т.ч. ЗПМ |  |  | 1.99 |  | 9.95 |  | 9.95
|  | МР |  |  | 97.28 |  | 486.4 |  | 486.4
|  | Всего по позиции |  |  |  |  | 991.15 |  | 991.15
35 | ФССЦ-18.1.02.01-0206 | Задвижки параллельные фланцевые с выдвижным шпинделем для воды и пара давлением 1 Мпа (10 кгс/см2) 30ч6бр диаметром: 200 мм | шт | 4 | 1246 |  | 4984 | 2-20186,62 | 32994.08
36 | ФССЦ-18.1.04.02-0006 | Клапаны обратные поворотные однодисковые 19ч21бр для воды и пара давлением 1,6 МПа (16 кгс/см2), диаметром: 200 мм | шт | 1 | 681.07 |  | 681.07 | 2-20186,62 | 4508.68
37 | ФССЦ-23.8.03.12-0035 | Фланцы стальные давлением 1 МПа (10 кгс/см2) в комплекте с болтами, гайками и прокладками для комплекта с задвижками диаметром: 200 мм | компл. | 5 | 361.39 |  | 1806.95 | 2-20186,62 | 11962.01
38 | ФССЦ-01.7.15.12-0102 | Шпильки черные стяжные диаметром: 20 мм длиной 300 мм | т | 0.00185 | 8769.04 |  | 16.22 | 2-20186,62 | 107.38
39 | ФЕР16-02-005-08 | Прокладка трубопроводов отопления и водоснабжения из стальных электросварных труб диаметром: 200 мм | 100 м | 0.19 | 5316.35 |  |  | 2-20186,62 |  | 35,32 0,43
|  | ЗП |  |  | 1768.1 |  | 335.94 |  | 335.94
|  | ЭМ |  |  | 395.68 |  | 75.18 |  | 75.18
|  | в т.ч. ЗПМ |  |  | 28.29 |  | 5.38 |  | 5.38
|  | МР |  |  | 3152.57 |  | 598.99 |  | 598.99
|  | Всего по позиции |  |  |  |  | 1010.11 |  | 1010.11
40 | ФССЦ-04.3.01.09-0014 | Раствор готовый кладочный цементный марки: 100 | м3 | 0.0239 | 519.8 |  | 12.42 | 2-20186,62 | 82.22
41 | ФССЦ-23.8.04.06-0095 | Отводы 90 град. с радиусом кривизны R=1,5 Ду на Ру до 16 МПа (160 кгс/см2), диаметром условного прохода: 200 мм, наружным диаметром 219 мм, толщиной стенки 7 мм | шт | -2.47 | 231.04 |  | -570.67 | 2-20186,62 | -3777.84
42 | ФЕРм12-11-005-07 | Врезка трубопровода номинальным давлением 2,5 МПа в действующие магистрали, диаметр наружный врезаемой трубы 219 мм | шт | 1 | 281.28 |  |  | 2-20186,62 |  | 22
|  | ЗП |  |  | 240.68 |  | 240.68 |  | 240.68
|  | ЭМ |  |  | 14.66 |  | 14.66 |  | 14.66
в т.ч. ЗПМ
|  | МР |  |  | 25.94 |  | 25.94 |  | 25.94
|  | Всего по позиции |  |  |  |  | 281.28 |  | 281.28
43 | ФЕР16-02-010-04 | Изготовление элементов и сборка узлов стальных трубопроводов диаметром: 150 мм | 10 м | 2.276 | 63.63 |  |  | 2-20186,62 |  | 4.1
|  | ЗП |  |  | 17.86 |  | 40.65 |  | 40.65
|  | ЭМ |  |  | 7.49 |  | 17.05 |  | 17.05
в т.ч. ЗПМ
|  | МР |  |  | 38.28 |  | 87.12 |  | 87.12
|  | Всего по позиции |  |  |  |  | 144.82 |  | 144.82
44 | ФССЦ-23.3.03.02-0142 | Трубы стальные бесшовные, горячедеформированные со снятой фаской из стали марок 15, 20, 25, наружным диаметром: 159 мм, толщина стенки 9 мм | м | 22.76 | 282.23 |  | 6423.55 | 2-20186,62 | 42523.9
45 | ФССЦ-23.8.04.06-0289 | Отводы с углом 90 град. из стали марки 15Х15М на Ру до 16 МПа (160 кгс/см2) с радиусом кривизны R менее 1,5 Ду, диаметром условного прохода: 150 мм, наружным диаметром 159 мм, толщиной стенки 9 мм | шт | 7 | 780.32 |  | 5462.24 | 2-20186,62 | 36160.03
46 | ФССЦ-23.8.03.12-0034 | Фланцы стальные давлением 1 МПа (10 кгс/см2) в комплекте с болтами, гайками и прокладками для комплекта с задвижками диаметром: 150 мм | компл. | 2 | 178.53 |  | 357.06 | 2-20186,62 | 2363.74
47 | ФССЦ-23.8.04.08-0089 | Переходы концентрические на Ру до 16 МПа (160 кгс/см2) диаметром условного прохода: 150х100 мм, наружным диаметром и толщиной стенки 159х8- 108х6 мм | шт | 3 | 109.88 |  | 329.64 | 2-20186,62 | 2182.22
48 | ФССЦ-23.5.02.02-0088 | Трубы стальные электросварные прямошовные со снятой фаской из стали марок БСт2кп-БСт4кп и БСт2пс-БСт4пс наружный диаметр: 219 мм, толщина стенки 6 мм (гильза) | м | 1 | 219.85 |  | 219.85 | 2-20186,62 | 1455.41
72 | ФЕРр62-32-2 | Окраска масляными составами ранее окрашенных поверхностей труб: стальных за 2 раза | 100 м2 | 0.11369 | 805.44 |  |  | 2-20186,62 |  | 9.16
|  | ЗП |  |  | 652.05 |  | 74.13 |  | 74.13
|  | ЭМ |  |  | 0.66 |  | 0.08 |  | 0.08
|  | в т.ч. ЗПМ |  |  | 0.12 |  | 0.01 |  | 0.01
|  | МР |  |  | 152.73 |  | 17.36 |  | 17.36
|  | Всего по позиции |  |  |  |  | 91.57 |  | 91.57
49 | ФЕР16-05-001-05 | Установка вентилей, задвижек, затворов, клапанов обратных, кранов проходных на трубопроводах из стальных труб диаметром: до 150 мм | шт | 6 | 165.28 |  |  | 2-20186,62 |  | 40,32 0,54
|  | ЗП |  |  | 60.95 |  | 365.7 |  | 365.7
|  | ЭМ |  |  | 14.23 |  | 85.38 |  | 85.38
|  | в т.ч. ЗПМ |  |  | 1.12 |  | 6.72 |  | 6.72
|  | МР |  |  | 90.1 |  | 540.6 |  | 540.6
|  | Всего по позиции |  |  |  |  | 991.68 |  | 991.68
50 | ФССЦ-18.1.02.01-0205 | Задвижки параллельные фланцевые с выдвижным шпинделем для воды и пара давлением 1 Мпа (10 кгс/см2) 30ч6бр диаметром: 150 мм | шт | 4 | 849 |  | 3396 | 2-20186,62 | 22481.52
51 | ФССЦ-23.8.03.12-0034 | Фланцы стальные давлением 1 МПа (10 кгс/см2) в комплекте с болтами, гайками и прокладками для комплекта с задвижками диаметром: 150 мм | компл. | 6 | 178.53 |  | 1071.18 | 2-20186,62 | 7091.21
52 | ФССЦ-18.1.04.02-0005 | Клапаны обратные поворотные однодисковые 19ч21бр для воды и пара давлением 1,6 МПа (16 кгс/см2), диаметром: 150 мм | шт | 2 | 259.56 |  | 519.12 | 2-20186,62 | 3436.57
53 | ФССЦ-01.7.15.12-0096 | Шпильки черные стяжные диаметром: 16 мм длиной 300 мм | т | 0.00188 | 9024.86 |  | 16.97 | 2-20186,62 | 112.34
54 | ФЕР16-02-005-07 | Прокладка трубопроводов отопления и водоснабжения из стальных электросварных труб диаметром: 150 мм | 100 м | 0.2276 | 1430.92 |  |  | 2-20186,62 |  | 26,27 0,5
|  | ЗП |  |  | 1097.83 |  | 249.87 |  | 249.87
|  | ЭМ |  |  | 221.81 |  | 50.48 |  | 50.48
|  | в т.ч. ЗПМ |  |  | 26.88 |  | 6.12 |  | 6.12
|  | МР |  |  | 111.28 |  | 25.33 |  | 25.33
|  | Всего по позиции |  |  |  |  | 325.68 |  | 325.68
55 | ФССЦ-04.3.01.09-0014 | Раствор готовый кладочный цементный марки: 100 | м3 | 0.0259 | 519.8 |  | 13.46 | 2-20186,62 | 89.11
56 | ФЕРм12-11-005-06 | Врезка трубопровода номинальным давлением 2,5 МПа в действующие магистрали, диаметр наружный врезаемой трубы 159 мм | шт | 2 | 186.54 |  |  | 2-20186,62 |  | 30
|  | ЗП |  |  | 161.85 |  | 323.7 |  | 323.7
|  | ЭМ |  |  | 8.51 |  | 17.02 |  | 17.02
в т.ч. ЗПМ
|  | МР |  |  | 16.18 |  | 32.36 |  | 32.36
|  | Всего по позиции |  |  |  |  | 373.08 |  | 373.08
57 | ФЕР16-02-010-01 | Изготовление элементов и сборка узлов стальных трубопроводов диаметром: 50 мм | 10 м | 0.7 | 13.77 |  |  | 2-20186,62 |  | 0.48
|  | ЗП |  |  | 6.84 |  | 4.79 |  | 4.79
|  | ЭМ |  |  | 1.53 |  | 1.07 |  | 1.07
в т.ч. ЗПМ
|  | МР |  |  | 5.4 |  | 3.78 |  | 3.78
|  | Всего по позиции |  |  |  |  | 9.64 |  | 9.64
58 | ФССЦ-23.3.03.02-0036 | Трубы стальные бесшовные, горячедеформированные со снятой фаской из стали марок 15, 20, 25, наружным диаметром: 57 мм, толщина стенки 7 мм | м | 7 | 75.19 |  | 526.33 | 2-20186,62 | 3484.3
59 | ФССЦ-23.8.04.06-0282 | Отводы с углом 90 град. из стали марки 15Х15М на Ру до 16 МПа (160 кгс/см2) с радиусом кривизны R менее 1,5 Ду, диаметром условного прохода: 50 мм, наружным диаметром 57 мм, толщиной стенки 6 мм | шт | 5 | 71.83 |  | 359.15 | 2-20186,62 | 2377.57
60 | ФССЦ-23.8.04.12-0114 | Тройники равнопроходные на Ру до 16 МПа (160 кгс/см2) диаметром условного прохода: 50 мм, наружным диаметром 57 мм, толщиной стенки 5 мм | шт | 2 | 122.15 |  | 244.3 | 2-20186,62 | 1617.27
82 | ФЕРр62-32-2 | Окраска масляными составами ранее окрашенных поверхностей труб: стальных за 2 раза | 100 м2 | 0.01253 | 805.44 |  |  | 2-20186,62 |  | 1.01
|  | ЗП |  |  | 652.05 |  | 8.17 |  | 8.17
|  | ЭМ |  |  | 0.66 |  | 0.01 |  | 0.01
|  | в т.ч. ЗПМ |  |  | 0.12
|  | МР |  |  | 152.73 |  | 1.91 |  | 1.91
|  | Всего по позиции |  |  |  |  | 10.09 |  | 10.09
61 | ФЕР16-05-001-02 | Установка вентилей, задвижек, затворов, клапанов обратных, кранов проходных на трубопроводах из стальных труб диаметром: до 50 мм | шт | 4 | 42.14 |  |  | 2-20186,62 |  | 5,88 0,08
|  | ЗП |  |  | 13.33 |  | 53.32 |  | 53.32
|  | ЭМ |  |  | 4.15 |  | 16.6 |  | 16.6
|  | в т.ч. ЗПМ |  |  | 0.23 |  | 0.92 |  | 0.92
|  | МР |  |  | 24.66 |  | 98.64 |  | 98.64
|  | Всего по позиции |  |  |  |  | 168.56 |  | 168.56
62 | ФССЦ-18.1.02.01-0201 | Задвижки параллельные фланцевые с выдвижным шпинделем для воды и пара давлением 1 Мпа (10 кгс/см2) 30ч6бр диаметром: 50 мм | шт | 4 | 257.08 |  | 1028.32 | 2-20186,62 | 6807.48
63 | ФССЦ-23.8.03.12-0031 | Фланцы стальные давлением 1 МПа (10 кгс/см2) в комплекте с болтами, гайками и прокладками для комплекта с задвижками диаметром: 50 мм | компл. | 4 | 65.44 |  | 261.76 | 2-20186,62 | 1732.85
64 | ФЕР16-02-005-02 | Прокладка трубопроводов отопления и водоснабжения из стальных электросварных труб диаметром: 50 мм | 100 м | 0.07 | 715.15 |  |  | 2-20186,62 |  | 4,26 0,07
|  | ЗП |  |  | 593.7 |  | 41.56 |  | 41.56
|  | ЭМ |  |  | 97.51 |  | 6.83 |  | 6.83
|  | в т.ч. ЗПМ |  |  | 12.66 |  | 0.89 |  | 0.89
|  | МР |  |  | 23.94 |  | 1.67 |  | 1.67
|  | Всего по позиции |  |  |  |  | 50.06 |  | 50.06
65 | ФССЦ-04.3.01.09-0014 | Раствор готовый кладочный цементный марки: 100 | м3 | 0.0006 | 519.8 |  | 0.31 | 2-20186,62 | 2.05
Монтаж насосов
69 | ФЕР06-01-015-07 | Установка закладных деталей весом: до 4 кг | т | 0.02376 | 1988.09 |  |  | 2-20186,62 |  | 5,13 0,01
|  | ЗП |  |  | 1957.49 |  | 46.51 |  | 46.51
|  | ЭМ |  |  | 30.6 |  | 0.73 |  | 0.73
|  | в т.ч. ЗПМ |  |  | 4.47 |  | 0.11 |  | 0.11
МР
|  | Всего по позиции |  |  |  |  | 47.24 |  | 47.24
70 | ФССЦ-08.4.01.02-0001 | Детали закладные весом до 1 килограмма (болт фундаментный М20) | т | 0.0238 | 11684 |  | 278.08 | 2-20186,62 | 1840.89
66 | ФЕР06-01-005-01 | Устройство бетонных фундаментов общего назначения объемом: до 5 м3 | 100 м3 | 0.0017 | 11121.17 |  |  | 2-20186,62 |  | 0,75 0,06
|  | ЗП |  |  | 3733.23 |  | 6.35 |  | 6.35
|  | ЭМ |  |  | 3509.68 |  | 5.97 |  | 5.97
|  | в т.ч. ЗПМ |  |  | 483.66 |  | 0.82 |  | 0.82
|  | МР |  |  | 3878.26 |  | 6.59 |  | 6.59
|  | Всего по позиции |  |  |  |  | 18.91 |  | 18.91
67 | ФЕР09-03-037-01 | Монтаж рам коробчатого сечения пролетом до 24 м (обрамление фундамента уголком) | т | 0.03111 | 1109.65 |  |  | 2-20186,62 |  | 0,61 0,24
|  | ЗП |  |  | 178.92 |  | 5.57 |  | 5.57
|  | ЭМ |  |  | 638.99 |  | 19.88 |  | 19.88
|  | в т.ч. ЗПМ |  |  | 90.1 |  | 2.8 |  | 2.8
|  | МР |  |  | 291.74 |  | 9.07 |  | 9.07
|  | Всего по позиции |  |  |  |  | 34.52 |  | 34.52
68 | ФССЦ-08.3.08.02-0052 | Сталь угловая равнополочная, марка стали: ВСт3кп2, размером 50x50x5 мм | т | 0.0311 | 5763 |  | 179.23 | 2-20186,62 | 1186.5
74 | ФЕРм08-01-087-03 | Металлические конструкции | т | 0.033497 | 13013.71 |  |  | 2-20186,62 |  | 2,88 0,17
|  | ЗП |  |  | 598.36 | 1,15*1,2 | 27.66 |  | 27.66
|  | ЭМ |  |  | 431.51 | 1,25*1,2 | 21.68 |  | 21.68
|  | в т.ч. ЗПМ |  |  | 43.67 | 1,25*1,2 | 2.19 |  | 2.19
|  | МР |  |  | 11983.84 |  | 401.42 |  | 401.42
|  | Всего по позиции |  |  |  |  | 450.76 |  | 450.76
75 | ФЕРм07-04-001-03 | Агрегат насосный лопастный центробежный одноступенчатый, многоступенчатый объемный, вихревой, поршневой, приводной, роторный на общей фундаментной плите или моноблочный, масса: 0,425 т | шт | 2 | 656.24 |  |  | 2-20186,62 |  | 69,8 1
|  | ЗП |  |  | 328.06 |  | 656.12 |  | 656.12
|  | ЭМ |  |  | 75.8 |  | 151.6 |  | 151.6
|  | в т.ч. ЗПМ |  |  | 6.28 |  | 12.56 |  | 12.56
|  | МР |  |  | 252.38 |  | 504.76 |  | 504.76
|  | Всего по позиции |  |  |  |  | 1312.48 |  | 1312.48
76 | ФЕРм07-04-001-04 | Агрегат насосный лопастный центробежный одноступенчатый, многоступенчатый объемный, вихревой, поршневой, приводной, роторный на общей фундаментной плите или моноблочный, масса: 0,6 т | шт | 1 | 964.82 |  |  | 2-20186,62 |  | 36 0,7
|  | ЗП |  |  | 338.4 |  | 338.4 |  | 338.4
|  | ЭМ |  |  | 95.02 |  | 95.02 |  | 95.02
|  | в т.ч. ЗПМ |  |  | 8.79 |  | 8.79 |  | 8.79
|  | МР |  |  | 531.4 |  | 531.4 |  | 531.4
|  | Всего по позиции |  |  |  |  | 964.82 |  | 964.82
Стены
77 | ФЕРр61-28-1 | Устройство основания под штукатурку из металлической сетки: по кирпичным и бетонным поверхностям | 100 м2 | 1.2464 | 3935.63 |  |  | 2-20186,62 |  | 101,71 0,16
|  | ЗП |  |  | 636.48 |  | 793.31 |  | 793.31
|  | ЭМ |  |  | 8.71 |  | 10.86 |  | 10.86
|  | в т.ч. ЗПМ |  |  | 1.51 |  | 1.88 |  | 1.88
|  | МР |  |  | 3290.44 |  | 4101.18 |  | 4101.18
|  | Всего по позиции |  |  |  |  | 4905.35 |  | 4905.35
78 | ФЕР08-01-003-04 | Гидроизоляция стен, фундаментов: боковая цементная с жидким стеклом | 100 м2 | 1.2464 | 978.74 |  |  | 2-20186,62 |  | 110,68 0,5
|  | ЗП |  |  | 815.18 |  | 1016.04 |  | 1016.04
|  | ЭМ |  |  | 26.28 |  | 32.76 |  | 32.76
|  | в т.ч. ЗПМ |  |  | 4.64 |  | 5.78 |  | 5.78
|  | МР |  |  | 137.28 |  | 171.1 |  | 171.1
|  | Всего по позиции |  |  |  |  | 1219.9 |  | 1219.9
79 | ФССЦ-04.3.01.09-0023 | Раствор готовый отделочный тяжелый,: цементный 1:3 | м3 | 3.49 | 497 |  | 1734.53 | 2-20186,62 | 11482.59
Полы
80 | ФЕР11-01-027-02 | Устройство покрытий на цементном растворе из плиток: керамических для полов многоцветных | 100 м2 | 0.4186 | 8201.43 |  |  | 2-20186,62 |  | 50,14 1,23
|  | ЗП |  |  | 1046.88 |  | 438.22 |  | 438.22
|  | ЭМ |  |  | 122.7 |  | 51.36 |  | 51.36
|  | в т.ч. ЗПМ |  |  | 37.92 |  | 15.87 |  | 15.87
|  | МР |  |  | 7031.85 |  | 2943.54 |  | 2943.54
|  | Всего по позиции |  |  |  |  | 3433.12 |  | 3433.12
81 | ФССЦ-04.3.01.09-0016 | Раствор готовый кладочный цементный марки: 200 | м3 | 0.5442 | 600 |  | 326.52 | 2-20186,62 | 2161.56
Итого прямые затраты по смете в базисных ценах | [8 empty] | 117746
Накладные расходы | [8 empty] | 13896.69
Накладные расходы | [8 empty] | 13896.69
Сметная прибыль | [8 empty] | 9112.38
ВСЕГО по смете | [8 empty] | 931798.56
Составил: ___________________ (тел.: )
Проверил: ___________________ (тел.: )
Переименовать статьи затрат
Note on A3: <подпись 210 атрибут 970 значение>
Note on H3: <подпись 200 атрибут 970 значение>
Note on A4: <подпись 240 значение>
Note on H4: <подпись 230 значение>
Note on A5: <подпись 210 значение>
Note on H5: <подпись 200 значение>
Note on A8: <Наименование стройки>
Note on A11: <Индекс/ЛН локальной сметы> <Регистрационный номер локальной сметы>
Note on A14: на <Наименование локальной сметы>, <Наименование объекта>
Note on A16: <подпись 100 значение> <подпись 100 атрибут 880 значение> от <подпись 100 атрибут 890 значение>
Note on J17: =<Итого по расчету>/1000
Note on J18: =<Итого ФОТ>/1000
Note on J19: =<Итого ТЗ>+<Итого ТЗМ>
Note on A23: <Номер позиции по смете>
Note on B23: <Обоснование (код) позиции> <Примечание>
Note on C23: <Наименование (текстовая часть) расценки> <Формула расчета стоимости единицы> Ц=<Формула базисной цены единицы ПЗ><Формула базисной цены единицы МАТ>
Note on D23: <Ед. измерения по расценке>
Note on E23: <Количество всего (физ. объем) по позиции><Нормы НР(неокругл.) по позиции при БИМ><Нормы СП(неокругл.) по позиции при БИМ>
Note on F23: <Исходное значение ПЗ по позиции на единицу>
Note on G23: <К-т к позиции на прямые затраты><К-т к позиции на основную з/п><К-т к позиции на эксплуатацию машин><К-т к позиции на з/п машинистов><К-т к позиции на материалы><К-т к позиции на трудозатраты рабочих> <К-т к позиции на трудозатраты механизаторов> <К-ты к НР по позиции для баз.цен><К-ты к СП по позиции для баз.цен>
Note on H23: <Общая стоимость ПЗ по позиции в базисных ценах с учетом к-тов к итогам> <Сумма НР по позиции при расчете в базисных ценах><Сумма СП по позиции при расчете в базисных ценах>
Note on I23: <Код индекса к позиции><Индекс к позиции на ОЗП><Индекс к позиции на ЭМ><Индекс к позиции на ЗПМ><Индекс к позиции на МАТ><Индекс к СМР><Строка задания НР для БИМ><Строка задания СП для БИМ>
Note on J23: <Общая стоимость ПЗ по позиции для БИМ до начисления НР и СП><Сумма НР по позиции для БИМ><Сумма СП по позиции для БИМ>
Note on K23: <ТЗ по позиции всего> <ТЗМ по позиции всего>
Note on A345: <Текстовая часть (итоги)>
Note on J345: <Прямые затраты (итоги)>
Note on K345: <Пустой идентификатор>
Note on B352: <подпись 300 атрибут 970 значение> <подпись 240 значение> ___________________ <подпись 300 значение> (тел.: <подпись 300 атрибут 810 значение>)
Note on B355: <подпись 310 атрибут 970 значение> <подпись 230 значение> ___________________ <подпись 310 значение> (тел.: <подпись 310 атрибут 810 значение>)