## Форма 4а
«СОГЛАСОВАНО» | [6 empty] | «УТВЕРЖДАЮ»
________________ | [6 empty] | ________________
"____" ____________ 20___ г. | [6 empty] | "____" ____________ 20___ г.
(наименование стройки)
ЛОКАЛЬНАЯ СМЕТА №
(локальный сметный расчет)
Ремонт КНС с заменой трубопровода
(наименование работ и затрат, наименование объекта)
Основание: от
[6 empty] | Сметная стоимость: |  |  | 1112.6249 | тыс. руб.
[6 empty] | Средства на оплату труда: |  |  | 20.4274 | тыс. руб.
[6 empty] | Нормативная трудоемкость: |  |  | 1745.98 | чел.-час
Составлен(а) в ценах на квартал 20 года
№ п/п | Шифр расценки и коды ресурсов | Наименование работ и затрат | Единица измерения | Кол-во единиц | Цена на ед. изм., руб. | Коэф. поправочные к позиции | Всего в базисных ценах, руб. | Индексы пересчета | Всего в текущих (прогнозных) ценах, руб. | Затраты труда рабочих чел.-час
1 | 2 | 3 | 4 | 5 | 6 | 7 | 8 | 9 | 10 | 11
Раздел 1. Общие работы
1 | ФЕРп09-03-001-01 | Установка перекачки воды, сточных вод, осадка, группа насосов одного назначения, производительность: до 1200 м3/сут | узел | 2 | 2192.03 |  |  | 2-20186,62 |  | 314
|  | ЗП |  |  | 2192.03 |  | 4384.06 |  | 4384.06
ЭМ
в т.ч. ЗПМ
МР
|  | Всего по позиции |  |  |  |  | 4384.06 |  | 4384.06
3 | ФСЭМ-91.19.01-001 | Илососная машина КО 560, объемом 6000 л | маш.-ч | 240 | 140.97 |  |  | 2-20186,62
ЗП
|  | ЭМ |  |  | 140.97 |  | 33832.8 |  | 33832.8
|  | в т.ч. ЗПМ |  |  | 13.5 |  | 3240 |  | 3240
МР
|  | Всего по позиции |  |  |  |  | 33832.8 |  | 33832.8
Раздел 2. Земляные работы
4 | ФЕРр68-14-1 | Разборка бортовых камней: на бетонном основании | 100 м | 0.06 | 1478.92 |  |  | 2-20186,62 |  | 4,71 0,71
|  | ЗП |  |  | 589.77 | 1.15 | 40.69 |  | 40.69
|  | ЭМ |  |  | 889.15 | 1.25 | 66.69 |  | 66.69
|  | в т.ч. ЗПМ |  |  | 94.56 | 1.25 | 7.09 |  | 7.09
МР
|  | Всего по позиции |  |  |  |  | 107.38 |  | 107.38
5 | ФЕРр68-12-5 | Разборка покрытий и оснований: цементно-бетонных | 100 м3 | 0.01368 | 2423.63 |  |  | 2-20186,62 |  | 1,41 0,33
|  | ЗП |  |  | 628.75 | 1,15*1,15 | 11.38 |  | 11.38
|  | ЭМ |  |  | 1794.88 | 1,25*1,15 | 35.29 |  | 35.29
|  | в т.ч. ЗПМ |  |  | 227.48 | 1,25*1,15 | 4.47 |  | 4.47
МР
|  | Всего по позиции |  |  |  |  | 46.67 |  | 46.67
6 | ФЕР01-01-003-07 | Разработка грунта в отвал экскаваторами "драглайн" или "обратная лопата" с ковшом вместимостью: 0,65 (0,5-1) м3, группа грунтов 1 | 1000 м3 | 0.038304 | 2145.36 |  |  | 2-20186,62 |  | 0,42 0,99
|  | ЗП |  |  | 64.74 | 1,15*1,15 | 3.28 |  | 3.28
|  | ЭМ |  |  | 2080.62 | 1,25*1,15 | 114.56 |  | 114.56
|  | в т.ч. ЗПМ |  |  | 243.68 | 1,25*1,15 | 13.42 |  | 13.42
МР
|  | Всего по позиции |  |  |  |  | 117.84 |  | 117.84
7 | ФЕР01-02-057-01 | Разработка грунта вручную в траншеях глубиной до 2 м без креплений с откосами, группа грунтов: 1 | 100 м3 | 0.0228 | 920.4 |  |  | 2-20186,62 |  | 4.09
|  | ЗП |  |  | 920.4 | 1,15*1,15*1,15 | 31.92 |  | 31.92
|  | ЭМ |  |  |  | 1,25*1,15*1,15
|  | в т.ч. ЗПМ |  |  |  | 1,25*1,15*1,15
МР
|  | Всего по позиции |  |  |  |  | 31.92 |  | 31.92
8 | ФЕР01-02-063-01 | Разработка грунта в траншеях и котлованах глубиной более 3 м вручную с подъемом краном при наличии креплений, группа грунтов: 1 | 100 м3 | 0.0456 | 3358.55 |  |  | 2-20186,62 |  | 11,69 4,11
|  | ЗП |  |  | 1653.11 | 1,15*1,15 | 99.69 |  | 99.69
|  | ЭМ |  |  | 1705.44 | 1,25*1,15 | 111.79 |  | 111.79
|  | в т.ч. ЗПМ |  |  | 630.76 | 1,25*1,15 | 41.35 |  | 41.35
МР
|  | Всего по позиции |  |  |  |  | 211.48 |  | 211.48
9 | ФЕР27-02-010-01 | Установка бортовых камней бетонных: при цементобетонных покрытиях | 100 м | 0.06 | 3226.95 |  |  | 2-20186,62 |  | 6,04 0,06
|  | ЗП |  |  | 643.64 | 1,15*1,15 | 51.07 |  | 51.07
|  | ЭМ |  |  | 78.78 | 1,25*1,15 | 6.8 |  | 6.8
|  | в т.ч. ЗПМ |  |  | 9.64 | 1,25*1,15 | 0.83 |  | 0.83
|  | МР |  |  | 2504.53 | 0.8 | 120.21 |  | 120.21
|  | Всего по позиции |  |  |  |  | 178.08 |  | 178.08
10 | ФССЦ-05.2.03.03-0031 | Камни бортовые: БР 100.20.8 /бетон В22,5 (М300), объем 0,016 м3/ (ГОСТ 6665-91) | шт | 6 | 22.36 |  | 134.16 | 2-20186,62 | 888.14
11 | ФЕР27-06-017-01 | Устройство оснований городских проездов толщиной слоя 16 см | 1000 м2 | 0.01368 | 6588.44 |  |  | 2-20186,62 |  | 5,46 0,28
|  | ЗП |  |  | 2636.95 | 1,15*1,15 | 47.71 |  | 47.71
|  | ЭМ |  |  | 2352.45 | 1,25*1,15 | 46.26 |  | 46.26
|  | в т.ч. ЗПМ |  |  | 185.58 | 1,25*1,15 | 3.65 |  | 3.65
|  | МР |  |  | 1599.04 |  | 21.87 |  | 21.87
|  | Всего по позиции |  |  |  |  | 115.84 |  | 115.84
12 | ФССЦ-02.3.01.02-0011 | Песок природный для строительных: работ мелкий | м3 | 0.5472 | 59.99 |  | 32.83 | 2-20186,62 | 217.33
13 | ФССЦ-04.1.02.03-0003 | Бетон тяжелый для дорожных и аэродромных покрытий и оснований, класс: В7,5 (М100) | м3 | 2.216 | 573.95 |  | 1271.87 | 2-20186,62 | 8419.78
Раздел 3. Демонтажные работы
14 | ФЕРм07-04-001-03 Демонтаж | Агрегат насосный лопастный центробежный одноступенчатый, многоступенчатый объемный, вихревой, поршневой, приводной, роторный на общей фундаментной плите или моноблочный, масса: 0,425 т | шт | 2 | 656.24 |  |  | 2-20186,62 |  | 48,86 0,7
|  | ЗП |  |  | 328.06 | 0.7 | 459.28 |  | 459.28
|  | ЭМ |  |  | 75.8 | 0.7 | 106.12 |  | 106.12
|  | в т.ч. ЗПМ |  |  | 6.28 | 0.7 | 8.8 |  | 8.8
|  | МР |  |  | 252.38 | 0
|  | Всего по позиции |  |  |  |  | 565.4 |  | 565.4
15 | ФЕРм07-04-001-04 Демонтаж | Агрегат насосный лопастный центробежный одноступенчатый, многоступенчатый объемный, вихревой, поршневой, приводной, роторный на общей фундаментной плите или моноблочный, масса: 0,6 т | шт | 1 | 964.82 |  |  | 2-20186,62 |  | 25,2 0,49
|  | ЗП |  |  | 338.4 | 0.7 | 236.88 |  | 236.88
|  | ЭМ |  |  | 95.02 | 0.7 | 66.51 |  | 66.51
|  | в т.ч. ЗПМ |  |  | 8.79 | 0.7 | 6.15 |  | 6.15
|  | МР |  |  | 531.4 | 0
|  | Всего по позиции |  |  |  |  | 303.39 |  | 303.39
16 | ФЕРр66-26-3 | Демонтаж задвижек диаметром: до 150 мм | шт | 6 | 22.64 |  |  | 2-20186,62 |  | 12,83 0,69
|  | ЗП |  |  | 16.07 | 1.15 | 110.88 |  | 110.88
|  | ЭМ |  |  | 6.57 | 1.15 | 45.36 |  | 45.36
|  | в т.ч. ЗПМ |  |  | 1.16 | 1.15 | 7.98 |  | 7.98
МР
|  | Всего по позиции |  |  |  |  | 156.24 |  | 156.24
17 | ФЕРр66-26-4 | Демонтаж задвижек диаметром: до 200 мм | шт | 4 | 69.18 |  |  | 2-20186,62 |  | 11,27 2,16
|  | ЗП |  |  | 21.17 | 1.15 | 97.4 |  | 97.4
|  | ЭМ |  |  | 48.01 | 1.15 | 220.84 |  | 220.84
|  | в т.ч. ЗПМ |  |  | 6.16 | 1.15 | 28.32 |  | 28.32
МР
|  | Всего по позиции |  |  |  |  | 318.24 |  | 318.24
18 | ФЕРр66-26-1 | Демонтаж задвижек диаметром: до 50 мм | шт | 4 | 11.84 |  |  | 2-20186,62 |  | 2,81 0,46
|  | ЗП |  |  | 5.27 | 1.15 | 24.24 |  | 24.24
|  | ЭМ |  |  | 6.57 | 1.15 | 30.24 |  | 30.24
|  | в т.ч. ЗПМ |  |  | 1.16 | 1.15 | 5.32 |  | 5.32
МР
|  | Всего по позиции |  |  |  |  | 54.48 |  | 54.48
19 | ФЕР22-01-011-05 Демонтаж | Укладка стальных водопроводных труб с гидравлическим испытанием диаметром: 150 мм | км | 0.005 | 15373.56 |  |  | 2-20186,62 |  | 0,94 0,15
|  | ЗП |  |  | 4843.8 | 0.4 | 9.69 |  | 9.69
|  | ЭМ |  |  | 8516.92 | 0.4 | 17.03 |  | 17.03
|  | в т.ч. ЗПМ |  |  | 957.51 | 0.4 | 1.92 |  | 1.92
|  | МР |  |  | 2012.84 | 0
|  | Всего по позиции |  |  |  |  | 26.72 |  | 26.72
20 | ФЕРр65-14-5 | Разборка трубопроводов из водогазопроводных труб в зданиях и сооружениях: на сварке диаметром до 150 мм | 100 м | 0.1876 | 1066.5 |  |  | 2-20186,62 |  | 25.41
|  | ЗП |  |  | 1004.83 | 1.15 | 216.78 |  | 216.78
|  | ЭМ |  |  | 21.96 | 1.15 | 4.74 |  | 4.74
|  | в т.ч. ЗПМ |  |  |  | 1.15
|  | МР |  |  | 39.71 |  | 7.45 |  | 7.45
|  | Всего по позиции |  |  |  |  | 228.97 |  | 228.97
21 | ФЕРр65-14-3 | Разборка трубопроводов из водогазопроводных труб в зданиях и сооружениях: на сварке диаметром до 50 мм | 100 м | 0.0682 | 391.01 |  |  | 2-20186,62 |  | 3.42
|  | ЗП |  |  | 371.91 | 1.15 | 29.17 |  | 29.17
|  | ЭМ |  |  | 6.54 | 1.15 | 0.51 |  | 0.51
|  | в т.ч. ЗПМ |  |  |  | 1.15
|  | МР |  |  | 12.56 |  | 0.86 |  | 0.86
|  | Всего по позиции |  |  |  |  | 30.54 |  | 30.54
22 | ФЕР22-01-011-06 Применительно (Демонтаж) | Укладка стальных водопроводных труб с гидравлическим испытанием диаметром: 200 мм | км | 0.0195 | 22584.6 |  |  | 2-20186,62 |  | 3,81 0,95
|  | ЗП |  |  | 5061.15 | 0.4 | 39.48 |  | 39.48
|  | ЭМ |  |  | 14673.87 | 0.4 | 114.45 |  | 114.45
|  | в т.ч. ЗПМ |  |  | 1608.6 | 0.4 | 12.55 |  | 12.55
|  | МР |  |  | 2849.58 | 0
|  | Всего по позиции |  |  |  |  | 153.93 |  | 153.93
Стены
23 | ФЕРр63-7-5 | Разборка облицовки стен: из керамических глазурованных плиток | 100 м2 | 0.21854 | 654 |  |  | 2-20186,62 |  | 18,67 0,09
|  | ЗП |  |  | 584.74 | 1.15 | 146.95 |  | 146.95
|  | ЭМ |  |  | 69.26 | 1.15 | 17.41 |  | 17.41
|  | в т.ч. ЗПМ |  |  | 4.73 | 1.15 | 1.19 |  | 1.19
МР
|  | Всего по позиции |  |  |  |  | 164.36 |  | 164.36
24 | ФЕР13-06-003-01 | Очистка поверхности щетками | м2 | 124.6396 | 7.68 |  |  | 2-20186,62 |  | 174.15
|  | ЗП |  |  | 7.68 | 1,15*1,35 | 1485.7 |  | 1485.7
|  | ЭМ |  |  |  | 1,25*1,35
|  | в т.ч. ЗПМ |  |  |  | 1,25*1,35
МР
|  | Всего по позиции |  |  |  |  | 1485.7 |  | 1485.7
25 | ФЕР13-06-004-01 | Обеспыливание поверхности | м2 | 124.6396 | 0.85 |  |  | 2-20186,62 |  | 19.34
|  | ЗП |  |  | 0.85 | 1,15*1,35 | 164.52 |  | 164.52
|  | ЭМ |  |  |  | 1,25*1,35
|  | в т.ч. ЗПМ |  |  |  | 1,25*1,35
МР
|  | Всего по позиции |  |  |  |  | 164.52 |  | 164.52
Полы
26 | ФЕРр69-19-15 | Разборка горизонтальных поверхностей железобетонных конструкций при помощи отбойных молотков, бетон марки: 100 | м3 | 0.15 | 289.5 |  |  | 2-20186,62 |  | 2.09
|  | ЗП |  |  | 103.13 | 1.15 | 17.79 |  | 17.79
|  | ЭМ |  |  | 163.92 | 1.15 | 28.28 |  | 28.28
|  | в т.ч. ЗПМ |  |  |  | 1.15
|  | МР |  |  | 22.45 |  | 3.36 |  | 3.36
|  | Всего по позиции |  |  |  |  | 49.43 |  | 49.43
27 | ФЕР46-04-011-02 | Разборка в зданиях и сооружения с агрессивными средами покрытий полов: из плиток, уложенных на растворе | 100 м2 | 0.4186 | 346.19 |  |  | 2-20186,62 |  | 17.7
|  | ЗП |  |  | 329.83 | 1.15 | 158.78 |  | 158.78
|  | ЭМ |  |  | 16.36 | 1.15 | 7.87 |  | 7.87
|  | в т.ч. ЗПМ |  |  |  | 1.15
МР
|  | Всего по позиции |  |  |  |  | 166.65 |  | 166.65
Раздел 4. Монтажные работы
28 | ФЕР16-02-010-05 | Изготовление элементов и сборка узлов стальных трубопроводов диаметром: 200 мм | 10 м | 1.95 | 82.15 |  |  | 2-20186,62 |  | 6.69
|  | ЗП |  |  | 21.92 | 1,15*1,35 | 66.36 |  | 66.36
|  | ЭМ |  |  | 8.83 | 1,25*1,35 | 29.06 |  | 29.06
|  | в т.ч. ЗПМ |  |  |  | 1,25*1,35
|  | МР |  |  | 51.4 |  | 100.22 |  | 100.22
|  | Всего по позиции |  |  |  |  | 195.64 |  | 195.64
29 | ФССЦ-23.3.03.02-0160 | Трубы стальные бесшовные, горячедеформированные со снятой фаской из стали марок 15, 20, 25, наружным диаметром: 219 мм, толщина стенки 9 мм | м | 19.5 | 395.67 |  | 7715.57 | 2-20186,62 | 51077.07
30 | ФССЦ-23.8.04.06-0269 | Отводы с углом 90 град. из стали марки 12Х18Н10Т на Ру до 16 МПа (160 кгс/см2) с радиусом кривизны R=1,5 Ду, диаметром условного прохода: 200 мм, наружным диаметром 219 мм, толщиной стенки 8 мм | шт | 7 | 2439 |  | 17073 | 2-20186,62 | 113023.26
31 | ФССЦ-23.8.04.08-0107 | Переходы концентрические на Ру до 16 МПа (160 кгс/см2) диаметром условного прохода: 200х150 мм, наружным диаметром и толщиной стенки 219х10- 159х8 мм | шт | 1 | 185.03 |  | 185.03 | 2-20186,62 | 1224.9
32 | ФССЦ-23.8.04.08-0103 | Переходы концентрические на Ру до 16 МПа (160 кгс/см2) диаметром условного прохода: 200х125 мм, наружным диаметром и толщиной стенки 219х10- 133х8 мм | шт | 1 | 197.56 |  | 197.56 | 2-20186,62 | 1307.85
33 | ФССЦ-23.8.04.08-0099 | Переходы концентрические на Ру до 16 МПа (160 кгс/см2) диаметром условного прохода: 200х100 мм, наружным диаметром и толщиной стенки 219х10- 108х6 мм | шт | 2 | 189.6 |  | 379.2 | 2-20186,62 | 2510.3
34 | ФССЦ-23.8.04.12-0162 | Тройники сварные без укрепляющих накладок из труб бесшовных горячедеформированных Ру менее или 16 МПа (160 кгс/см2) диаметром условного прохода: 200х100 мм, наружным диаметром и толщиной стенки 219х22- 114х12 мм | шт | 1 | 635.29 |  | 635.29 | 2-20186,62 | 4205.62
35 | ФССЦ-23.5.02.02-0096 | Трубы стальные электросварные прямошовные со снятой фаской из стали марок БСт2кп-БСт4кп и БСт2пс-БСт4пс наружный диаметр: 273 мм, толщина стенки 8 мм (гильза) | м | 1.1 | 376.6 |  | 414.26 | 2-20186,62 | 2742.4
36 | ФЕР16-02-005-08 | Прокладка трубопроводов отопления и водоснабжения из стальных электросварных труб диаметром: 200 мм | 100 м | 0.195 | 5316.35 |  |  | 2-20186,62 |  | 56,29 0,75
|  | ЗП |  |  | 1768.1 | 1,15*1,35 | 535.27 |  | 535.27
|  | ЭМ |  |  | 395.68 | 1,25*1,35 | 130.2 |  | 130.2
|  | в т.ч. ЗПМ |  |  | 28.29 | 1,25*1,35 | 9.31 |  | 9.31
|  | МР |  |  | 3152.57 |  | 614.76 |  | 614.76
|  | Всего по позиции |  |  |  |  | 1280.23 |  | 1280.23
37 | ФССЦ-23.8.04.06-0095 | Отводы 90 град. с радиусом кривизны R=1,5 Ду на Ру до 16 МПа (160 кгс/см2), диаметром условного прохода: 200 мм, наружным диаметром 219 мм, толщиной стенки 7 мм | шт | -2.535 | 231.04 |  | -585.69 | 2-20186,62 | -3877.27
38 | ФССЦ-04.3.01.09-0014 | Раствор готовый кладочный цементный марки: 100 | м3 | 0.0246 | 519.8 |  | 12.79 | 2-20186,62 | 84.67
39 | ФЕРр52-15-1 | Герметизация вводов в подвальное помещение | 100 шт | 0.03 | 1438.5 |  |  | 2-20186,62 |  | 2.22
|  | ЗП |  |  | 563.29 | 1.15 | 19.43 |  | 19.43
|  | ЭМ |  |  | 0.66 | 1.15 | 0.02 |  | 0.02
|  | в т.ч. ЗПМ |  |  | 0.12 | 1.15
|  | МР |  |  | 874.55 |  | 26.24 |  | 26.24
|  | Всего по позиции |  |  |  |  | 45.69 |  | 45.69
40 | ФССЦ-04.3.01.09-0001 | Раствор готовый кладочный тяжелый цементный | м3 | 0.003 | 424.88 |  | 1.27 | 2-20186,62 | 8.41
41 | ФЕР16-05-001-06 | Установка вентилей, задвижек, затворов, клапанов обратных, кранов проходных на трубопроводах из стальных труб диаметром: до 200 мм | шт | 5 | 198.23 |  |  | 2-20186,62 |  | 66,84 1,35
|  | ЗП |  |  | 78.09 | 1,15*1,35 | 606.15 |  | 606.15
|  | ЭМ |  |  | 22.86 | 1,25*1,35 | 192.9 |  | 192.9
|  | в т.ч. ЗПМ |  |  | 1.99 | 1,25*1,35 | 16.8 |  | 16.8
|  | МР |  |  | 97.28 |  | 486.4 |  | 486.4
|  | Всего по позиции |  |  |  |  | 1285.45 |  | 1285.45
42 | ФССЦ-01.7.15.03-0015 | Болты с гайками и шайбами для санитарно-технических работ диаметром: 20-22 мм | т | -0.0252 | 13560 |  | -341.71 | 2-20186,62 | -2262.12
43 | ФССЦ-18.1.02.01-0206 | Задвижки параллельные фланцевые с выдвижным шпинделем для воды и пара давлением 1 Мпа (10 кгс/см2) 30ч6бр диаметром: 200 мм | шт | 4 | 1246 |  | 4984 | 2-20186,62 | 32994.08
44 | ФССЦ-18.1.04.02-0006 | Клапаны обратные поворотные однодисковые 19ч21бр для воды и пара давлением 1,6 МПа (16 кгс/см2), диаметром: 200 мм | шт | 1 | 681.07 |  | 681.07 | 2-20186,62 | 4508.68
45 | ФССЦ-23.8.03.12-0035 | Фланцы стальные давлением 1 МПа (10 кгс/см2) в комплекте с болтами, гайками и прокладками для комплекта с задвижками диаметром: 200 мм | компл. | 4 | 361.39 |  | 1445.56 | 2-20186,62 | 9569.61
46 | ФССЦ-23.8.03.09-0383 | Фланцы стальные плоские приварные из стали 12Х18Н9Т, давлением: 0,1 и 0,25 МПа (1 и 2,5 кгс/см2), диаметром 200 мм | шт | 2 | 1099.52 |  | 2199.04 | 2-20186,62 | 14557.64
47 | ФССЦ-01.1.02.08-0004 | Прокладки из паронита марки ПМБ, толщиной: 1 мм, диаметром 200 мм | 1000 шт | 0.002 | 10374 |  | 20.75 | 2-20186,62 | 137.37
48 | ФССЦ-01.7.15.12-0102 | Шпильки черные стяжные диаметром: 20 мм длиной 300 мм | т | 0.00185 | 8769.04 |  | 16.22 | 2-20186,62 | 107.38
49 | ФЕР16-07-003-11 | Врезка в действующие внутренние сети трубопроводов отопления и водоснабжения диаметром: 200 мм | шт | 1 | 306.13 |  |  | 2-20186,62 |  | 15,68 0,13
|  | ЗП |  |  | 114.09 | 1,15*1,15 | 150.88 |  | 150.88
|  | ЭМ |  |  | 34.55 | 1,25*1,15 | 49.67 |  | 49.67
|  | в т.ч. ЗПМ |  |  | 1.21 | 1,25*1,15 | 1.74 |  | 1.74
|  | МР |  |  | 157.49 |  | 157.49 |  | 157.49
|  | Всего по позиции |  |  |  |  | 358.04 |  | 358.04
50 | ФЕР13-03-002-04 | Огрунтовка металлических поверхностей за один раз: грунтовкой ГФ-021 | 100 м2 | 0.1342 | 268.49 |  |  | 2-20186,62 |  | 1.11
|  | ЗП |  |  | 56.55 | 1,15*1,35 | 11.78 |  | 11.78
|  | ЭМ |  |  | 9.22 | 1,25*1,35 | 2.09 |  | 2.09
|  | в т.ч. ЗПМ |  |  | 0.22 | 1,25*1,35 | 0.05 |  | 0.05
|  | МР |  |  | 202.72 |  | 27.2 |  | 27.2
|  | Всего по позиции |  |  |  |  | 41.07 |  | 41.07
51 | ФЕР13-03-004-03 | Окраска металлических огрунтованных поверхностей: эмалью ХВ-7141 | 100 м2 | 0.1342 | 405.81 |  |  | 2-20186,62 |  | 0.53
|  | ЗП |  |  | 23.04 | 1,15*1,35 | 4.8 |  | 4.8
|  | ЭМ |  |  | 9.22 | 1,25*1,35 | 2.09 |  | 2.09
|  | в т.ч. ЗПМ |  |  | 0.22 | 1,25*1,35 | 0.05 |  | 0.05
|  | МР |  |  | 373.55 |  | 50.13 |  | 50.13
|  | Всего по позиции |  |  |  |  | 57.02 |  | 57.02
52 | ФЕР16-02-010-04 | Изготовление элементов и сборка узлов стальных трубопроводов диаметром: 150 мм | 10 м | 2.376 | 63.63 |  |  | 2-20186,62 |  | 6.64
|  | ЗП |  |  | 17.86 | 1,15*1,35 | 65.89 |  | 65.89
|  | ЭМ |  |  | 7.49 | 1,25*1,35 | 30.03 |  | 30.03
|  | в т.ч. ЗПМ |  |  |  | 1,25*1,35
|  | МР |  |  | 38.28 |  | 90.95 |  | 90.95
|  | Всего по позиции |  |  |  |  | 186.87 |  | 186.87
53 | ФССЦ-23.3.03.02-0142 | Трубы стальные бесшовные, горячедеформированные со снятой фаской из стали марок 15, 20, 25, наружным диаметром: 159 мм, толщина стенки 9 мм | м | 23.76 | 282.23 |  | 6705.78 | 2-20186,62 | 44392.26
54 | ФССЦ-23.8.04.06-0289 | Отводы с углом 90 град. из стали марки 15Х15М на Ру до 16 МПа (160 кгс/см2) с радиусом кривизны R менее 1,5 Ду, диаметром условного прохода: 150 мм, наружным диаметром 159 мм, толщиной стенки 9 мм | шт | 7 | 780.32 |  | 5462.24 | 2-20186,62 | 36160.03
55 | ФССЦ-23.8.03.12-0034 | Фланцы стальные давлением 1 МПа (10 кгс/см2) в комплекте с болтами, гайками и прокладками для комплекта с задвижками диаметром: 150 мм | компл. | 2 | 178.53 |  | 357.06 | 2-20186,62 | 2363.74
56 | ФССЦ-23.8.04.08-0089 | Переходы концентрические на Ру до 16 МПа (160 кгс/см2) диаметром условного прохода: 150х100 мм, наружным диаметром и толщиной стенки 159х8- 108х6 мм | шт | 3 | 109.88 |  | 329.64 | 2-20186,62 | 2182.22
57 | ФССЦ-23.5.02.02-0088 | Трубы стальные электросварные прямошовные со снятой фаской из стали марок БСт2кп-БСт4кп и БСт2пс-БСт4пс наружный диаметр: 219 мм, толщина стенки 6 мм (гильза) | м | 1 | 219.85 |  | 219.85 | 2-20186,62 | 1455.41
58 | ФЕР16-02-005-07 | Прокладка трубопроводов отопления и водоснабжения из стальных электросварных труб диаметром: 150 мм | 100 м | 0.2376 | 1430.92 |  |  | 2-20186,62 |  | 42,58 0,89
|  | ЗП |  |  | 1097.83 | 1,15*1,35 | 404.96 |  | 404.96
|  | ЭМ |  |  | 221.81 | 1,25*1,35 | 88.93 |  | 88.93
|  | в т.ч. ЗПМ |  |  | 26.88 | 1,25*1,35 | 10.78 |  | 10.78
|  | МР |  |  | 111.28 |  | 26.45 |  | 26.45
|  | Всего по позиции |  |  |  |  | 520.34 |  | 520.34
59 | ФССЦ-04.3.01.09-0014 | Раствор готовый кладочный цементный марки: 100 | м3 | 0.0271 | 519.8 |  | 14.09 | 2-20186,62 | 93.28
60 | ФЕРр52-15-1 | Герметизация вводов в подвальное помещение | 100 шт | 0.02 | 1438.5 |  |  | 2-20186,62 |  | 1.48
|  | ЗП |  |  | 563.29 | 1.15 | 12.96 |  | 12.96
|  | ЭМ |  |  | 0.66 | 1.15 | 0.02 |  | 0.02
|  | в т.ч. ЗПМ |  |  | 0.12 | 1.15
|  | МР |  |  | 874.55 |  | 17.48 |  | 17.48
|  | Всего по позиции |  |  |  |  | 30.46 |  | 30.46
61 | ФССЦ-04.3.01.09-0001 | Раствор готовый кладочный тяжелый цементный | м3 | 0.002 | 424.88 |  | 0.85 | 2-20186,62 | 5.63
62 | ФЕР16-05-001-05 | Установка вентилей, задвижек, затворов, клапанов обратных, кранов проходных на трубопроводах из стальных труб диаметром: до 150 мм | шт | 6 | 165.28 |  |  | 2-20186,62 |  | 62,6 0,91
|  | ЗП |  |  | 60.95 | 1,15*1,35 | 567.72 |  | 567.72
|  | ЭМ |  |  | 14.23 | 1,25*1,35 | 144.06 |  | 144.06
|  | в т.ч. ЗПМ |  |  | 1.12 | 1,25*1,35 | 11.34 |  | 11.34
|  | МР |  |  | 90.1 |  | 540.66 |  | 540.66
|  | Всего по позиции |  |  |  |  | 1252.44 |  | 1252.44
63 | ФССЦ-01.7.15.03-0015 | Болты с гайками и шайбами для санитарно-технических работ диаметром: 20-22 мм | т | -0.0302 | 13560 |  | -409.51 | 2-20186,62 | -2710.96
64 | ФССЦ-18.1.02.01-0205 | Задвижки параллельные фланцевые с выдвижным шпинделем для воды и пара давлением 1 Мпа (10 кгс/см2) 30ч6бр диаметром: 150 мм | шт | 4 | 849 |  | 3396 | 2-20186,62 | 22481.52
65 | ФССЦ-18.1.04.02-0005 | Клапаны обратные поворотные однодисковые 19ч21бр для воды и пара давлением 1,6 МПа (16 кгс/см2), диаметром: 150 мм | шт | 2 | 259.56 |  | 519.12 | 2-20186,62 | 3436.57
66 | ФССЦ-23.8.03.12-0034 | Фланцы стальные давлением 1 МПа (10 кгс/см2) в комплекте с болтами, гайками и прокладками для комплекта с задвижками диаметром: 150 мм | компл. | 4 | 178.53 |  | 714.12 | 2-20186,62 | 4727.47
67 | ФССЦ-23.8.03.09-0382 | Фланцы стальные плоские приварные из стали 12Х18Н9Т, давлением: 0,1 и 0,25 МПа (1 и 2,5 кгс/см2), диаметром 150 мм | шт | 4 | 633.87 |  | 2535.48 | 2-20186,62 | 16784.88
68 | ФССЦ-01.1.02.08-0003 | Прокладки из паронита марки ПМБ, толщиной: 1 мм, диаметром 150 мм | 1000 шт | 0.004 | 7980 |  | 31.92 | 2-20186,62 | 211.31
69 | ФССЦ-01.7.15.12-0096 | Шпильки черные стяжные диаметром: 16 мм длиной 300 мм | т | 0.00188 | 9024.86 |  | 16.97 | 2-20186,62 | 112.34
70 | ФЕР16-07-003-10 | Врезка в действующие внутренние сети трубопроводов отопления и водоснабжения диаметром: 150 мм | шт | 2 | 213.62 |  |  | 2-20186,62 |  | 21,76 0,13
|  | ЗП |  |  | 91.01 | 1.15 | 209.32 |  | 209.32
|  | ЭМ |  |  | 18.88 | 1.25 | 47.2 |  | 47.2
|  | в т.ч. ЗПМ |  |  | 0.66 | 1.25 | 1.66 |  | 1.66
|  | МР |  |  | 103.73 |  | 207.46 |  | 207.46
|  | Всего по позиции |  |  |  |  | 463.98 |  | 463.98
71 | ФЕР13-03-002-04 | Огрунтовка металлических поверхностей за один раз: грунтовкой ГФ-021 | 100 м2 | 0.1187 | 268.49 |  |  | 2-20186,62 |  | 0.98
|  | ЗП |  |  | 56.55 | 1,15*1,35 | 10.42 |  | 10.42
|  | ЭМ |  |  | 9.22 | 1,25*1,35 | 1.85 |  | 1.85
|  | в т.ч. ЗПМ |  |  | 0.22 | 1,25*1,35 | 0.04 |  | 0.04
|  | МР |  |  | 202.72 |  | 24.06 |  | 24.06
|  | Всего по позиции |  |  |  |  | 36.33 |  | 36.33
72 | ФЕР13-03-004-03 | Окраска металлических огрунтованных поверхностей: эмалью ХВ-7141 | 100 м2 | 0.1187 | 405.81 |  |  | 2-20186,62 |  | 0.47
|  | ЗП |  |  | 23.04 | 1,15*1,35 | 4.25 |  | 4.25
|  | ЭМ |  |  | 9.22 | 1,25*1,35 | 1.85 |  | 1.85
|  | в т.ч. ЗПМ |  |  | 0.22 | 1,25*1,35 | 0.04 |  | 0.04
|  | МР |  |  | 373.55 |  | 44.33 |  | 44.33
|  | Всего по позиции |  |  |  |  | 50.43 |  | 50.43
73 | ФЕР16-02-010-01 | Изготовление элементов и сборка узлов стальных трубопроводов диаметром: 50 мм | 10 м | 0.7 | 13.77 |  |  | 2-20186,62 |  | 0.75
|  | ЗП |  |  | 6.84 | 1,15*1,35 | 7.43 |  | 7.43
|  | ЭМ |  |  | 1.53 | 1,25*1,35 | 1.81 |  | 1.81
|  | в т.ч. ЗПМ |  |  |  | 1,25*1,35
|  | МР |  |  | 5.4 |  | 3.78 |  | 3.78
|  | Всего по позиции |  |  |  |  | 13.02 |  | 13.02
74 | ФССЦ-23.3.03.02-0036 | Трубы стальные бесшовные, горячедеформированные со снятой фаской из стали марок 15, 20, 25, наружным диаметром: 57 мм, толщина стенки 7 мм | м | 7 | 75.19 |  | 526.33 | 2-20186,62 | 3484.3
75 | ФССЦ-23.8.04.06-0282 | Отводы с углом 90 град. из стали марки 15Х15М на Ру до 16 МПа (160 кгс/см2) с радиусом кривизны R менее 1,5 Ду, диаметром условного прохода: 50 мм, наружным диаметром 57 мм, толщиной стенки 6 мм | шт | 5 | 71.83 |  | 359.15 | 2-20186,62 | 2377.57
76 | ФССЦ-23.8.04.12-0114 | Тройники равнопроходные на Ру до 16 МПа (160 кгс/см2) диаметром условного прохода: 50 мм, наружным диаметром 57 мм, толщиной стенки 5 мм | шт | 2 | 122.15 |  | 244.3 | 2-20186,62 | 1617.27
77 | ФССЦ-23.5.02.02-0052 | Трубы стальные электросварные прямошовные со снятой фаской из стали марок БСт2кп-БСт4кп и БСт2пс-БСт4пс наружный диаметр: 89 мм, толщина стенки 5 мм (гильза) | м | 0.3 | 73.38 |  | 22.01 | 2-20186,62 | 145.71
78 | ФЕР16-02-005-02 | Прокладка трубопроводов отопления и водоснабжения из стальных электросварных труб диаметром: 50 мм | 100 м | 0.07 | 715.15 |  |  | 2-20186,62 |  | 6,61 0,13
|  | ЗП |  |  | 593.7 | 1,15*1,35 | 64.52 |  | 64.52
|  | ЭМ |  |  | 97.51 | 1,25*1,35 | 11.52 |  | 11.52
|  | в т.ч. ЗПМ |  |  | 12.66 | 1,25*1,35 | 1.5 |  | 1.5
|  | МР |  |  | 23.94 |  | 1.67 |  | 1.67
|  | Всего по позиции |  |  |  |  | 77.71 |  | 77.71
79 | ФССЦ-04.3.01.09-0014 | Раствор готовый кладочный цементный марки: 100 | м3 | 0.0006 | 519.8 |  | 0.31 | 2-20186,62 | 2.05
80 | ФЕРр52-15-1 | Герметизация вводов в подвальное помещение | 100 шт | 0.01 | 1438.5 |  |  | 2-20186,62 |  | 0.74
|  | ЗП |  |  | 563.29 | 1.15 | 6.48 |  | 6.48
|  | ЭМ |  |  | 0.66 | 1.15 | 0.01 |  | 0.01
|  | в т.ч. ЗПМ |  |  | 0.12 | 1.15
|  | МР |  |  | 874.55 |  | 8.74 |  | 8.74
|  | Всего по позиции |  |  |  |  | 15.23 |  | 15.23
81 | ФССЦ-04.3.01.09-0001 | Раствор готовый кладочный тяжелый цементный | м3 | 0.001 | 424.88 |  | 0.42 | 2-20186,62 | 2.78
82 | ФЕР16-05-001-02 | Установка вентилей, задвижек, затворов, клапанов обратных, кранов проходных на трубопроводах из стальных труб диаметром: до 50 мм | шт | 4 | 42.14 |  |  | 2-20186,62 |  | 9,13 0,14
|  | ЗП |  |  | 13.33 | 1,15*1,35 | 82.76 |  | 82.76
|  | ЭМ |  |  | 4.15 | 1,25*1,35 | 28 |  | 28
|  | в т.ч. ЗПМ |  |  | 0.23 | 1,25*1,35 | 1.56 |  | 1.56
|  | МР |  |  | 24.66 |  | 98.68 |  | 98.68
|  | Всего по позиции |  |  |  |  | 209.44 |  | 209.44
83 | ФССЦ-01.7.15.03-0014 | Болты с гайками и шайбами для санитарно-технических работ диаметром: 16 мм | т | -0.0044 | 14830 |  | -65.25 | 2-20186,62 | -431.96
84 | ФССЦ-18.1.02.01-0201 | Задвижки параллельные фланцевые с выдвижным шпинделем для воды и пара давлением 1 Мпа (10 кгс/см2) 30ч6бр диаметром: 50 мм | шт | 4 | 257.08 |  | 1028.32 | 2-20186,62 | 6807.48
85 | ФССЦ-23.8.03.12-0031 | Фланцы стальные давлением 1 МПа (10 кгс/см2) в комплекте с болтами, гайками и прокладками для комплекта с задвижками диаметром: 50 мм | компл. | 4 | 65.44 |  | 261.76 | 2-20186,62 | 1732.85
86 | ФЕР13-03-002-04 | Огрунтовка металлических поверхностей за один раз: грунтовкой ГФ-021 | 100 м2 | 0.01253 | 268.49 |  |  | 2-20186,62 |  | 0.1
|  | ЗП |  |  | 56.55 | 1,15*1,35 | 1.1 |  | 1.1
|  | ЭМ |  |  | 9.22 | 1,25*1,35 | 0.2 |  | 0.2
|  | в т.ч. ЗПМ |  |  | 0.22 | 1,25*1,35
|  | МР |  |  | 202.72 |  | 2.54 |  | 2.54
|  | Всего по позиции |  |  |  |  | 3.84 |  | 3.84
87 | ФЕР13-03-004-03 | Окраска металлических огрунтованных поверхностей: эмалью ХВ-7141 | 100 м2 | 0.01253 | 405.81 |  |  | 2-20186,62 |  | 0.05
|  | ЗП |  |  | 23.04 | 1,15*1,35 | 0.45 |  | 0.45
|  | ЭМ |  |  | 9.22 | 1,25*1,35 | 0.2 |  | 0.2
|  | в т.ч. ЗПМ |  |  | 0.22 | 1,25*1,35
|  | МР |  |  | 373.55 |  | 4.67 |  | 4.67
|  | Всего по позиции |  |  |  |  | 5.32 |  | 5.32
Монтаж насосов
88 | ФЕР06-01-015-07 | Установка закладных деталей весом: до 4 кг | т | 0.02376 | 1988.09 |  |  | 2-20186,62 |  | 7,96 0,01
|  | ЗП |  |  | 1957.49 | 1,15*1,35 | 72.21 |  | 72.21
|  | ЭМ |  |  | 30.6 | 1,25*1,35 | 1.22 |  | 1.22
|  | в т.ч. ЗПМ |  |  | 4.47 | 1,25*1,35 | 0.18 |  | 0.18
МР
|  | Всего по позиции |  |  |  |  | 73.43 |  | 73.43
89 | ФССЦ-08.4.01.02-0001 | Детали закладные весом до 1 килограмма (болт фундаментный М20) | т | 0.0238 | 11684 |  | 278.08 | 2-20186,62 | 1840.89
90 | ФЕР06-01-005-01 | Устройство бетонных фундаментов общего назначения объемом: до 5 м3 | 100 м3 | 0.0017 | 11121.17 |  |  | 2-20186,62 |  | 1,16 0,1
|  | ЗП |  |  | 3733.23 | 1,15*1,35 | 9.85 |  | 9.85
|  | ЭМ |  |  | 3509.68 | 1,25*1,35 | 10.07 |  | 10.07
|  | в т.ч. ЗПМ |  |  | 483.66 | 1,25*1,35 | 1.39 |  | 1.39
|  | МР |  |  | 3878.26 |  | 6.59 |  | 6.59
|  | Всего по позиции |  |  |  |  | 26.51 |  | 26.51
91 | ФССЦ-04.1.02.02-0003 | Бетон тяжелый для гидротехнических сооружений (на сульфатостойком портландцементе), класс: В7,5 (М100) | м3 | 0.1734 | 646.02 |  | 112.02 | 2-20186,62 | 741.57
92 | ФЕР09-03-050-01 | Монтаж стальных плинтусов из гнутого профиля | 100 м | 0.102 | 122.2 |  |  | 2-20186,62 |  | 1,31 0,01
|  | ЗП |  |  | 118.91 |  | 12.13 |  | 12.13
|  | ЭМ |  |  | 3.29 |  | 0.33 |  | 0.33
|  | в т.ч. ЗПМ |  |  | 0.58 |  | 0.06 |  | 0.06
МР
|  | Всего по позиции |  |  |  |  | 12.46 |  | 12.46
93 | ФССЦ-08.3.08.02-0052 | Сталь угловая равнополочная, марка стали: ВСт3кп2, размером 50x50x5 мм | т | 0.0311 | 5763 |  | 179.23 | 2-20186,62 | 1186.5
94 | ФЕР09-03-043-01 | Монтаж металлоконструкций постаментов под технологическое оборудование (станины) | т | 0.12701 | 5138.91 |  |  | 2-20186,62 |  | 6,05 1,96
|  | ЗП |  |  | 479.36 |  | 60.88 |  | 60.88
|  | ЭМ |  |  | 4125.99 |  | 524.02 |  | 524.02
|  | в т.ч. ЗПМ |  |  | 216.99 |  | 27.56 |  | 27.56
|  | МР |  |  | 533.56 |  | 67.77 |  | 67.77
|  | Всего по позиции |  |  |  |  | 652.67 |  | 652.67
95 | ФССЦ-23.3.08.01-0118 | Трубы стальные квадратные из стали марки ст1-3сп/пс размером: 80х80 мм, толщина стенки 5 мм | т | 0.008024 | 6013.27 |  | 48.25 | 2-20186,62 | 319.42
96 | ФССЦ-08.3.11.01-0046 | Швеллеры: № 8 сталь марки Ст3пс | т | 0.015441 | 5000 |  | 77.21 | 2-20186,62 | 511.13
97 | ФССЦ-08.3.11.01-0058 | Швеллеры: № 16 сталь марки Ст3пс5 | т | 0.00994 | 6423.2 |  | 63.85 | 2-20186,62 | 422.69
98 | ФССЦ-08.3.11.01-0051 | Швеллеры: № 12 сталь марки ВС3пс5 | т | 0.0936 | 4900 |  | 458.64 | 2-20186,62 | 3036.2
99 | ФССЦ-01.7.15.03-0047 | Болты строительные с гайками черные размером 20х75-100 мм | т | 0.00271 | 22690.16 |  | 61.49 | 2-20186,62 | 407.06
100 | ФССЦ-01.7.15.03-0012 | Болты с гайками и шайбами для санитарно-технических работ диаметром: 10 мм | т | 0.001264 | 15130 |  | 19.12 | 2-20186,62 | 126.57
101 | ФССЦ-01.7.15.03-0014 | Болты с гайками и шайбами для санитарно-технических работ диаметром: 16 мм | т | 0.0027 | 14830 |  | 40.04 | 2-20186,62 | 265.06
102 | ФЕРм07-04-001-03 | Агрегат насосный лопастный центробежный одноступенчатый, многоступенчатый объемный, вихревой, поршневой, приводной, роторный на общей фундаментной плите или моноблочный, масса: 0,425 т | шт | 2 | 656.24 |  |  | 2-20186,62 |  | 94,23 1,35
|  | ЗП |  |  | 328.06 | 1.35 | 885.76 |  | 885.76
|  | ЭМ |  |  | 75.8 | 1.35 | 204.66 |  | 204.66
|  | в т.ч. ЗПМ |  |  | 6.28 | 1.35 | 16.96 |  | 16.96
|  | МР |  |  | 252.38 |  | 504.76 |  | 504.76
|  | Всего по позиции |  |  |  |  | 1595.18 |  | 1595.18
103 | ФЕРм07-04-001-04 | Агрегат насосный лопастный центробежный одноступенчатый, многоступенчатый объемный, вихревой, поршневой, приводной, роторный на общей фундаментной плите или моноблочный, масса: 0,6 т | шт | 1 | 964.82 |  |  | 2-20186,62 |  | 48,6 0,95
|  | ЗП |  |  | 338.4 | 1.35 | 456.84 |  | 456.84
|  | ЭМ |  |  | 95.02 | 1.35 | 128.28 |  | 128.28
|  | в т.ч. ЗПМ |  |  | 8.79 | 1.35 | 11.87 |  | 11.87
|  | МР |  |  | 531.4 |  | 531.4 |  | 531.4
|  | Всего по позиции |  |  |  |  | 1116.52 |  | 1116.52
Стены
104 | ФЕРр61-27-2 | Насечка под штукатурку поверхностей стен, перегородок, прямоугольных столбов, колонн, пилястр и криволинейных поверхностей большого радиуса: по бетону | 100 м2 | 1.2464 | 650.91 |  |  | 2-20186,62 |  | 82.3
|  | ЗП |  |  | 455.91 | 1.15 | 653.49 |  | 653.49
|  | ЭМ |  |  | 195 | 1.15 | 279.5 |  | 279.5
|  | в т.ч. ЗПМ |  |  |  | 1.15
МР
|  | Всего по позиции |  |  |  |  | 932.99 |  | 932.99
105 | ФЕРр61-28-1 | Устройство основания под штукатурку из металлической сетки: по кирпичным и бетонным поверхностям | 100 м2 | 1.2464 | 3935.63 |  |  | 2-20186,62 |  | 116,96 0,19
|  | ЗП |  |  | 636.48 | 1.15 | 912.3 |  | 912.3
|  | ЭМ |  |  | 8.71 | 1.15 | 12.49 |  | 12.49
|  | в т.ч. ЗПМ |  |  | 1.51 | 1.15 | 2.17 |  | 2.17
|  | МР |  |  | 3290.44 |  | 4101.19 |  | 4101.19
|  | Всего по позиции |  |  |  |  | 5025.98 |  | 5025.98
106 | ФЕР08-01-003-04 | Гидроизоляция стен, фундаментов: боковая цементная с жидким стеклом | 100 м2 | 1.2464 | 978.74 |  |  | 2-20186,62 |  | 171,83 0,84
|  | ЗП |  |  | 815.18 | 1,15*1,35 | 1577.4 |  | 1577.4
|  | ЭМ |  |  | 26.28 | 1,25*1,35 | 55.28 |  | 55.28
|  | в т.ч. ЗПМ |  |  | 4.64 | 1,25*1,35 | 9.76 |  | 9.76
|  | МР |  |  | 137.28 |  | 171.09 |  | 171.09
|  | Всего по позиции |  |  |  |  | 1803.77 |  | 1803.77
107 | ФССЦ-04.3.01.09-0023 | Раствор готовый отделочный тяжелый,: цементный 1:3 | м3 | 3.49 | 497 |  | 1734.53 | 2-20186,62 | 11482.59
108 | ФЕР15-04-006-03 | Покрытие поверхностей грунтовкой глубокого проникновения: за 1 раз стен | 100 м2 | 1.2464 | 64.16 |  |  | 2-20186,62 |  | 12,67 0,04
|  | ЗП |  |  | 63.01 | 1,15*1,35 | 121.92 |  | 121.92
|  | ЭМ |  |  | 0.97 | 1,25*1,35 | 2.04 |  | 2.04
|  | в т.ч. ЗПМ |  |  | 0.26 | 1,25*1,35 | 0.55 |  | 0.55
|  | МР |  |  | 0.18 |  | 0.23 |  | 0.23
|  | Всего по позиции |  |  |  |  | 124.19 |  | 124.19
109 | ФССЦ-14.4.01.21-0001 | Грунт-эмаль "Спецназ", серый | кг | 16.2 | 18.05 |  | 292.41 | 2-20186,62 | 1935.75
110 | ФЕР15-04-005-03 | Окраска поливинилацетатными водоэмульсионными составами улучшенная: по штукатурке стен | 100 м2 | 1.2464 | 675.6 |  |  | 2-20186,62 |  | 83,01 0,36
|  | ЗП |  |  | 384.81 | 1,15*1,35 | 744.62 |  | 744.62
|  | ЭМ |  |  | 10.49 | 1,25*1,35 | 22.06 |  | 22.06
|  | в т.ч. ЗПМ |  |  | 2.01 | 1,25*1,35 | 4.23 |  | 4.23
|  | МР |  |  | 280.3 |  | 349.37 |  | 349.37
|  | Всего по позиции |  |  |  |  | 1116.05 |  | 1116.05
111 | ФССЦ-14.3.02.06-0002 | Краска водоразбавляемая двухкомпонентная на эпоксидной основе, марка "КТ протект Э-01" | кг | 78.5 | 134.9 |  | 10589.65 | 2-20186,62 | 70103.48
Полы
112 | ФЕР11-01-027-02 | Устройство покрытий на цементном растворе из плиток: керамических для полов многоцветных | 100 м2 | 0.4186 | 8201.43 |  |  | 2-20186,62 |  | 77,84 2,08
|  | ЗП |  |  | 1046.88 | 1,15*1,35 | 680.34 |  | 680.34
|  | ЭМ |  |  | 122.7 | 1,25*1,35 | 86.68 |  | 86.68
|  | в т.ч. ЗПМ |  |  | 37.92 | 1,25*1,35 | 26.79 |  | 26.79
|  | МР |  |  | 7031.85 |  | 2943.53 |  | 2943.53
|  | Всего по позиции |  |  |  |  | 3710.55 |  | 3710.55
113 | ФССЦ-04.3.01.09-0016 | Раствор готовый кладочный цементный марки: 200 | м3 | 0.5442 | 600 |  | 326.52 | 2-20186,62 | 2161.56
Итого прямые затраты по смете в базисных ценах | [8 empty] | 138237.56
Накладные расходы | [8 empty] | 18052.44
Накладные расходы | [8 empty] | 18052.44
Сметная прибыль | [8 empty] | 11780.23
ВСЕГО по смете | [8 empty] | 1112624.91
Составил: ___________________ (тел.: )
Проверил: ___________________ (тел.: )
Переименовать статьи затрат
Note on A3: <подпись 210 атрибут 970 значение>
Note on H3: <подпись 200 атрибут 970 значение>
Note on A4: <подпись 240 значение>
Note on H4: <подпись 230 значение>
Note on A5: <подпись 210 значение>
Note on H5: <подпись 200 значение>
Note on A8: <Наименование стройки>
Note on A11: <Индекс/ЛН локальной сметы> <Регистрационный номер локальной сметы>
Note on A14: на <Наименование локальной сметы>, <Наименование объекта>
Note on A16: <подпись 100 значение> <подпись 100 атрибут 880 значение> от <подпись 100 атрибут 890 значение>
Note on J17: =<Итого по расчету>/1000
Note on J18: =<Итого ФОТ>/1000
Note on J19: =<Итого ТЗ>+<Итого ТЗМ>
Note on A23: <Номер позиции по смете>
Note on B23: <Обоснование (код) позиции> <Примечание>
Note on C23: <Наименование (текстовая часть) расценки> <Формула расчета стоимости единицы> Ц=<Формула базисной цены единицы ПЗ><Формула базисной цены единицы МАТ>
Note on D23: <Ед. измерения по расценке>
Note on E23: <Количество всего (физ. объем) по позиции><Нормы НР(неокругл.) по позиции при БИМ><Нормы СП(неокругл.) по позиции при БИМ>
Note on F23: <Исходное значение ПЗ по позиции на единицу>
Note on G23: <К-т к позиции на прямые затраты><К-т к позиции на основную з/п><К-т к позиции на эксплуатацию машин><К-т к позиции на з/п машинистов><К-т к позиции на материалы><К-т к позиции на трудозатраты рабочих> <К-т к позиции на трудозатраты механизаторов> <К-ты к НР по позиции для баз.цен><К-ты к СП по позиции для баз.цен>
Note on H23: <Общая стоимость ПЗ по позиции в базисных ценах с учетом к-тов к итогам> <Сумма НР по позиции при расчете в базисных ценах><Сумма СП по позиции при расчете в базисных ценах>
Note on I23: <Код индекса к позиции><Индекс к позиции на ОЗП><Индекс к позиции на ЭМ><Индекс к позиции на ЗПМ><Индекс к позиции на МАТ><Индекс к СМР><Строка задания НР для БИМ><Строка задания СП для БИМ>
Note on J23: <Общая стоимость ПЗ по позиции для БИМ до начисления НР и СП><Сумма НР по позиции для БИМ><Сумма СП по позиции для БИМ>
Note on K23: <ТЗ по позиции всего> <ТЗМ по позиции всего>
Note on A420: <Текстовая часть (итоги)>
Note on J420: <Прямые затраты (итоги)>
Note on K420: <Пустой идентификатор>
Note on B427: <подпись 300 атрибут 970 значение> <подпись 240 значение> ___________________ <подпись 300 значение> (тел.: <подпись 300 атрибут 810 значение>)
Note on B430: <подпись 310 атрибут 970 значение> <подпись 230 значение> ___________________ <подпись 310 значение> (тел.: <подпись 310 атрибут 810 значение>)