## Ресурсная смета 14 граф
СОГЛАСОВАНО: | [9 empty] | УТВЕРЖДАЮ:
______________ | [9 empty] | _______________
" _____ " ________________ 2018 г. | [9 empty] | "______ " _______________2018 г.
Челябинская область, Сосновский муниципальный район Кременкульское сельское поселение ориентировочной площадью 30га
(наименование стройки)
ЛОКАЛЬНЫЙ РЕСУРСНЫЙ СМЕТНЫЙ РАСЧЕТ №
(локальная смета)
|  | на | Устройство ростверков индивидульных жилых домов типа И125,И150, И280, И100, Участок комплексной застройки индивидуальными жилыми домами в пос.Терема по адресу: Челябинская область, Сосновский муниципальный район Кременкульское сельское поселение ориентировочной площадью 30га
(наименование работ и затрат, наименование объекта)
Основание:
|  | Сметная стоимость строительных работ _______________________________________________________________________________________________ |  |  | ___________________________6980296 |  | руб.
|  | Средства на оплату труда _______________________________________________________________________________________________ |  |  | ___________________________592654 |  | руб.
|  | Сметная трудоемкость _______________________________________________________________________________________________ |  |  | _______________________________________________________________________________________________3850,17 |  | чел.час
Составлен(а) в текущих (прогнозных) ценах по состоянию на 1кв. 2018г.
№ пп | Обоснование | Наименование | Ед. изм. | Кол. |  | Сметная стоимость в текущих (прогнозных) ценах, руб. | [5 empty] | Т/з осн. раб. | Т/з мех.
|  |  |  | на ед. | всего | на ед. | общая | В том числе
[8 empty] | Осн.З/п | Эк.Маш. | З/пМех | Мат
1 | 2 | 3 | 4 | 5 | 6 | 7 | 8 | 9 | 10 | 11 | 12 | 13 | 14
Раздел 1. Устройство основания
1 | ТЕР08-01-002-02 Приказ Минстроя России от 27.02.2015 №140/пр | Устройство основания под фундаменты: щебеночного | 1 м3 основания |  | 300.5 | 568.16 | 170732 | 93858 | 75876 | 25404 | 998 | 721.2 | 162.27
2 | ТССЦ-408-0007 Приказ Минстроя России от 27.02.2015 №140/пр | Щебень из природного камня для строительных работ марка 1200, фракция 20-40 мм | м3 |  | 300.5 | 506 | 152053 |  |  |  | 152053
Раздел 2. Производство работ по бетонированию ростверков с вязкой армокаркасов
1 | ТЕР06-01-001-22 Приказ Минстроя России от 27.02.2015 №140/пр | Устройство ленточных фундаментов: железобетонных при ширине по верху до 1000 мм | 100 м3 бетона, бутобетона и железобетона в деле |  | 4.948 | 120966.63 | 598543 | 311210 | 112214 | 29196 | 175119 | 2207.01 | 142.35
2 | Цена поставщика | Бетон В25 (М350) | м3 |  | 494.8 | 4070 | 2013836 |  |  |  | 2013836
3 | Цена поставщика | Арматура д.16 | т |  | 8.4451 | 40150 | 339071 |  |  |  | 339071
4 | ТССЦ-204-0051 Приказ Минстроя России от 27.02.2015 №140/пр | Надбавки к ценам заготовок за сборку и сварку каркасов и сеток пространственных, диаметром 16-18 мм | т |  | 8.4451 | 10691.01 | 90287 |  |  |  | 90287
5 | Цена поставщика | Арматура д.14 | т |  | 11.1078 | 40150 | 445978 |  |  |  | 445978
6 | ТССЦ-204-0050 Приказ Минстроя России от 27.02.2015 №140/пр | Надбавки к ценам заготовок за сборку и сварку каркасов и сеток пространственных, диаметром 14 мм | т |  | 11.1078 | 11943.31 | 132664 |  |  |  | 132664
7 | Цена поставщика | Арматура д.6 | т |  | 4.4462 | 41250 | 183406 |  |  |  | 183406
8 | ТССЦ-204-0046 Приказ Минстроя России от 27.02.2015 №140/пр | Надбавки к ценам заготовок за сборку и сварку каркасов и сеток пространственных, диаметром 5-6 мм | т |  | 4.4462 | 7973 | 35450 |  |  |  | 35450
Раздел 3. Гидроизоляция ростверков в 2 слоя
1 | ТЕР08-01-003-03 Приказ Минстроя России от 27.02.2015 №140/пр | Гидроизоляция стен, фундаментов: горизонтальная оклеечная в 2 слоя | 100 м2 изолируемой поверхности |  | 18.105 | 18942.14 | 342947 | 49423 | 14536 |  | 278988 | 363.91
2 | ТССЦ-101-4702 Приказ Минстроя России от 27.02.2015 №140/пр | Техноэласт ЭПП | м2 |  | 3621 | 222.12 | 804297 |  |  |  | 804297
3 | Цена поставщика | Битум Праймер (1 ведро - 16,18кг) | кг |  | 523.2 | 72.29 | 37822 |  |  |  | 37822
4 | ТЕР26-01-041-02 Приказ Минстроя России от 27.02.2015 №140/пр | Изоляция изделиями из пенопласта на битуме холодных поверхностей: покрытий и перекрытий сверху | 1 м3 изоляции |  | 60.2 | 2381.89 | 143390 | 83563 | 15226 |  | 44601 | 558.05
5 | Цена поставщика | Утеплитель Экструзия | м3 |  | 60.2 | 5130.4 | 308850 |  |  |  | 308850
Итого прямые затраты по смете в текущих ценах | [6 empty] | 5799326 | 538054 | 217852 | 54600 | 5043420 | 3850.17 | 304.62
Накладные расходы | [6 empty] | 237061
Сметная прибыль | [6 empty] | 213355
Итоги по смете:
Итого по разделу 1 Устройство основания | [6 empty] | 413424 |  |  |  |  | 721.2 | 162.27
Итого по разделу 2 Производство работ по бетонированию ростверков с вязкой армокаркасов | [6 empty] | 4097943 |  |  |  |  | 2207.01 | 142.35
Итого по разделу 3 Гидроизоляция ростверков в 2 слоя | [6 empty] | 1738375 |  |  |  |  | 921.96
Итого | [6 empty] | 6249742 |  |  |  |  | 3850.17 | 304.62
В том числе:
Материалы | [6 empty] | 5043420
Машины и механизмы | [6 empty] | 217852
ФОТ | [6 empty] | 592654
Накладные расходы | [6 empty] | 237061
Сметная прибыль | [6 empty] | 213355
Временные здания и сооружения 1,8% | [6 empty] | 112495
Итого | [6 empty] | 6362237
Производство работ в зимнее время 4,49% | [6 empty] | 285664
Итого | [6 empty] | 6647901
Траспортные расходы 5% | [6 empty] | 332395
ВСЕГО по смете | [6 empty] | 6980296 |  |  |  |  | 3850.17 | 304.62
Составил: ___________________________
(должность, подпись, расшифровка)
Проверил: ___________________________
(должность, подпись, расшифровка)