## Форма 4а
«СОГЛАСОВАНО» | [6 empty] | «УТВЕРЖДАЮ»
________________ | [6 empty] | ________________
"____" ____________ 20___ г. | [6 empty] | "____" ____________ 20___ г.
(наименование стройки)
ЛОКАЛЬНАЯ СМЕТА №
(локальный сметный расчет)
Замена гравия и трубопровода на биофильтрах .
(наименование работ и затрат, наименование объекта)
Основание: от
[6 empty] | Сметная стоимость: |  |  | 2879.2716 | тыс. руб.
[6 empty] | Средства на оплату труда: |  |  | 0 | тыс. руб.
[6 empty] | Нормативная трудоемкость: |  |  | 3280.24 | чел.-час
Составлен(а) в ценах на квартал 20 года
№ п/п | Шифр расценки и коды ресурсов | Наименование работ и затрат | Единица измерения | Кол-во единиц | Цена на ед. изм., руб. | Коэф. поправочные к позиции | Всего в базисных ценах, руб. | Индексы пересчета | Всего в текущих (прогнозных) ценах, руб. | Затраты труда рабочих чел.-час
1 | 2 | 3 | 4 | 5 | 6 | 7 | 8 | 9 | 10 | 11
Раздел 1. Демонтаж щебня
1 | ФЕР06-01-070-03 Демонтаж | Демонтаж щебня в фильтрах емкостных сооружений | 100 м3 | 9 | 14385.48 |  |  | 4-20186,91 |  | 661,97 71,42
|  | ЗП |  |  | 1434.26 | 0.4 | 5163 |  | 5163
|  | ЭМ |  |  | 1950.84 | 0.4 | 7023 |  | 7023
|  | в т.ч. ЗПМ |  |  | 225.46 | 0.4 | 812 |  | 812
|  | МР |  |  | 11000.38 | 0
|  | Всего по позиции |  |  |  |  | 12186 |  | 12186
2 | ФССЦпг-01-01-01-043 | Погрузо-разгрузочные работы при автомобильных перевозках: Погрузка мусора строительного с погрузкой экскаваторами емкостью ковша до 0,5 м3 | 1 т груза | 1251.45 | 3.28 |  |  | 4-20186,91
ЗП
|  | ЭМ |  |  | 3.28 |  | 4105 |  | 4105
в т.ч. ЗПМ
МР
|  | Всего по позиции |  |  |  |  | 4105 |  | 4105
3 | ФССЦпг-03-21-01-036 | Перевозка грузов автомобилями-самосвалами грузоподъемностью 10 т работающих вне карьера на расстояние: I класс груза до 36 км | 1 т груза | 1251.45 | 21.65 |  |  | 4-20186,91
ЗП
|  | ЭМ |  |  | 21.65 |  | 27094 |  | 27094
в т.ч. ЗПМ
МР
|  | Всего по позиции |  |  |  |  | 27094 |  | 27094
Раздел 2. Устройство фильтрующего слоя
4 | ФЕР06-01-070-03 | Загрузка фильтров в емкостных сооружениях: щебнем | 100 м3 | 9 | 14385.48 |  |  | 4-20186,91 |  | 1654,92 178,56
|  | ЗП |  |  | 1434.26 |  | 12908 |  | 12908
|  | ЭМ |  |  | 1950.84 |  | 17558 |  | 17558
|  | в т.ч. ЗПМ |  |  | 225.46 |  | 2029 |  | 2029
|  | МР |  |  | 11000.38 |  | 99003 |  | 99003
|  | Всего по позиции |  |  |  |  | 129469 |  | 129469
5 | ФССЦ-02.2.05.04-0072 | Щебень из природного камня для строительных работ марка: 200, фракция 10-20 мм | м3 | -927 | 106.3 |  | -98540 | 4-20186,91 | -680911
6 | ФССЦ-02.2.05.04-0105 | Щебень из природного камня для строительных работ марка: 1000, фракция 40-70 мм | м3 | 927 | 155.94 |  | 144556 | 4-20186,91 | 998882
7 | ФССЦпг-03-21-01-047 Примечание!!! | Перевозка грузов автомобилями-самосвалами грузоподъемностью 10 т работающих вне карьера на расстояние: I класс груза до 47 км (Дополнительно от Тулы) | 1 т груза | 1251.45 | 25.98 |  |  | 4-20186,91
ЗП
|  | ЭМ |  |  | 25.98 |  | 32513 |  | 32513
в т.ч. ЗПМ
МР
|  | Всего по позиции |  |  |  |  | 32513 |  | 32513
Раздел 3. Ремонт линии от первичного отстойника до колокола
Демонтаж
8 | ФЕРр66-24-3 | Разборка тепловой изоляции: из ваты стеклянной | 100 м2 | 0.2091 | 160.38 |  |  | 4-20186,91 |  | 4.04
|  | ЗП |  |  | 160.38 |  | 34 |  | 34
ЭМ
в т.ч. ЗПМ
МР
|  | Всего по позиции |  |  |  |  | 34 |  | 34
9 | ФЕР22-01-011-06 Демонтаж | Укладка стальных водопроводных труб с гидравлическим испытанием диаметром: 200 мм | км | 0.03039 | 22584.6 |  |  | 4-20186,91 |  | 8,92 2,22
|  | ЗП |  |  | 5061.15 | 0.6 | 92 |  | 92
|  | ЭМ |  |  | 14673.87 | 0.6 | 268 |  | 268
|  | в т.ч. ЗПМ |  |  | 1608.6 | 0.6 | 29 |  | 29
|  | МР |  |  | 2849.58 | 0
|  | Всего по позиции |  |  |  |  | 360 |  | 360
10 | ФЕРр66-26-4 | Демонтаж задвижек диаметром: до 200 мм | шт | 1 | 69.18 |  |  | 4-20186,91 |  | 2,45 0,47
|  | ЗП |  |  | 21.17 |  | 21 |  | 21
|  | ЭМ |  |  | 48.01 |  | 48 |  | 48
|  | в т.ч. ЗПМ |  |  | 6.16 |  | 6 |  | 6
МР
|  | Всего по позиции |  |  |  |  | 69 |  | 69
11 | ФЕРр65-14-5 | Разборка трубопроводов из водогазопроводных труб в зданиях и сооружениях: на сварке диаметром до 150 мм | 100 м | 0.2541 | 1066.5 |  |  | 4-20186,91 |  | 29.93
|  | ЗП |  |  | 1004.83 |  | 255 |  | 255
|  | ЭМ |  |  | 21.96 |  | 6 |  | 6
в т.ч. ЗПМ
|  | МР |  |  | 39.71 |  | 10 |  | 10
|  | Всего по позиции |  |  |  |  | 271 |  | 271
12 | ФЕРр65-1-3 | Разборка трубопроводов из водогазопроводных труб диаметром: до 100 мм | 100 м | 0.0454 | 716.97 |  |  | 4-20186,91 |  | 3,47 0,01
|  | ЗП |  |  | 634.72 |  | 29 |  | 29
|  | ЭМ |  |  | 15.93 |  | 1 |  | 1
|  | в т.ч. ЗПМ |  |  | 3.51
|  | МР |  |  | 66.32 |  | 3 |  | 3
|  | Всего по позиции |  |  |  |  | 33 |  | 33
13 | ФЕР46-04-010-02 | Разборка покрытий полов: дощатых | 100 м2 | 0.070969 | 352.23 |  |  | 4-20186,91 |  | 2,17 0,26
|  | ЗП |  |  | 238.13 |  | 17 |  | 17
|  | ЭМ |  |  | 114.1 |  | 8 |  | 8
|  | в т.ч. ЗПМ |  |  | 49.28 |  | 3 |  | 3
МР
|  | Всего по позиции |  |  |  |  | 25 |  | 25
14 | ФЕР09-03-029-01 Демонтаж | Монтаж лестниц прямолинейных и криволинейных, пожарных с ограждением | т | 0.50869 | 1076.46 |  |  | 4-20186,91 |  | 11,53 2,08
|  | ЗП |  |  | 304.28 | 0.7 | 108 |  | 108
|  | ЭМ |  |  | 683.69 | 0.7 | 244 |  | 244
|  | в т.ч. ЗПМ |  |  | 78.48 | 0.7 | 28 |  | 28
|  | МР |  |  | 88.49 | 0
|  | Всего по позиции |  |  |  |  | 352 |  | 352
Монтажные работы
15 | ФЕР39-01-009-05 | Монтаж металлических: лестниц и площадок | т | 0 | 1894.18 |  |  | 4-20186,91
|  | ЗП |  |  | 446.26
|  | ЭМ |  |  | 1131.75
|  | в т.ч. ЗПМ |  |  | 129.43
|  | МР |  |  | 316.17
Всего по позиции
16 | ФЕР22-01-011-06 | Укладка стальных водопроводных труб с гидравлическим испытанием диаметром: 200 мм | км | 0.03039 | 22584.6 |  |  | 4-20186,91 |  | 14,86 3,7
|  | ЗП |  |  | 5061.15 |  | 154 |  | 154
|  | ЭМ |  |  | 14673.87 |  | 446 |  | 446
|  | в т.ч. ЗПМ |  |  | 1608.6 |  | 49 |  | 49
|  | МР |  |  | 2849.58 |  | 86 |  | 86
|  | Всего по позиции |  |  |  |  | 686 |  | 686
17 | ФССЦ-23.5.02.02-0088 | Трубы стальные электросварные прямошовные со снятой фаской из стали марок БСт2кп-БСт4кп и БСт2пс-БСт4пс наружный диаметр: 219 мм, толщина стенки 6 мм | м | 30.51 | 219.85 |  | 6708 | 4-20186,91 | 46352
18 | ФЕР26-01-009-01 | Изоляция трубопроводов матами минераловатными, плитами минераловатными на синтетическом связующем | м3 | 1.0381 | 685.16 |  |  | 4-20186,91 |  | 19,57 0,66
|  | ЗП |  |  | 183.98 |  | 191 |  | 191
|  | ЭМ |  |  | 43.41 |  | 45 |  | 45
|  | в т.ч. ЗПМ |  |  | 7.42 |  | 8 |  | 8
|  | МР |  |  | 457.77 |  | 475 |  | 475
|  | Всего по позиции |  |  |  |  | 711 |  | 711
19 | ФССЦ-12.2.04.04-0010 | Маты прошивные из минеральной ваты: без обкладок М-125 (ГОСТ 21880-94), толщина 120 мм | м3 | 1.121 | 542.39 |  | 608 | 4-20186,91 | 4201
20 | ФЕР16-05-001-06 | Установка вентилей, задвижек, затворов, клапанов обратных, кранов проходных на трубопроводах из стальных труб диаметром: до 200 мм | шт | 1 | 198.23 |  |  | 4-20186,91 |  | 8,61 0,16
|  | ЗП |  |  | 78.09 |  | 78 |  | 78
|  | ЭМ |  |  | 22.86 |  | 23 |  | 23
|  | в т.ч. ЗПМ |  |  | 1.99 |  | 2 |  | 2
|  | МР |  |  | 97.28 |  | 97 |  | 97
|  | Всего по позиции |  |  |  |  | 198 |  | 198
21 | ФССЦ-18.1.02.01-0206 | Задвижки параллельные фланцевые с выдвижным шпинделем для воды и пара давлением 1 Мпа (10 кгс/см2) 30ч6бр диаметром: 200 мм | шт | 1 | 1246 |  | 1246 | 4-20186,91 | 8610
22 | ФССЦ-23.8.03.11-0623 | Фланцы стальные плоские приварные из стали ВСт3сп2, ВСт3сп3, давлением: 0,1 и 0,25 МПа (1 и 2,5 кгс/см2), диаметром 200 мм | шт | 2 | 133.05 |  | 266 | 4-20186,91 | 1838
Раздел 4. Ремонт дозирующего бачка с сифоном
Демонтаж
23 | ФЕРм37-01-002-03 | Монтаж сосудов и аппаратов без механизмов в помещении, масса сосудов и аппаратов 0,1 т | шт | 2 | 532.7 |  |  | 4-20186,91 |  | 35,14 0,49
|  | ЗП |  |  | 230.42 | 0.7 | 323 |  | 323
|  | ЭМ |  |  | 55.17 | 0.7 | 77 |  | 77
|  | в т.ч. ЗПМ |  |  | 4.63 | 0.7 | 6 |  | 6
|  | МР |  |  | 247.11 | 0
|  | Всего по позиции |  |  |  |  | 400 |  | 400
Монтажные работы
24 | ФЕР16-02-010-07 | Изготовление элементов и сборка узлов стальных трубопроводов диаметром: 300 мм | 10 м | 0.1556 | 123.13 |  |  | 4-20186,91 |  | 0.5
|  | ЗП |  |  | 32.04 |  | 5 |  | 5
|  | ЭМ |  |  | 13.88 |  | 2 |  | 2
в т.ч. ЗПМ
|  | МР |  |  | 77.21 |  | 12 |  | 12
|  | Всего по позиции |  |  |  |  | 19 |  | 19
25 | ФССЦ-23.5.02.02-0102 | Трубы стальные электросварные прямошовные со снятой фаской из стали марок БСт2кп-БСт4кп и БСт2пс-БСт4пс наружный диаметр: 325 мм, толщина стенки 8 мм | м | 1.556 | 450 |  | 700 | 4-20186,91 | 4837
26 | ФССЦ-23.5.02.02-0027 | Трубы стальные электросварные прямошовные со снятой фаской из стали марок БСт2кп-БСт4кп и БСт2пс-БСт4пс наружный диаметр: 32 мм, толщина стенки 3 мм | м | 4.42 | 14.64 |  | 65 | 4-20186,91 | 449
27 | ФССЦ-23.3.05.02-0031 | Трубы стальные бесшовные, холоднодеформированные из стали марок 10, 20, 30, 45 (ГОСТ 8734- 75, 8733-74), наружным диаметром: 20 мм, толщина стенки 3,5 мм | м | 4.2 | 27.96 |  | 117 | 4-20186,91 | 808
28 | ФССЦ-23.3.05.02-0042 | Трубы стальные бесшовные, холоднодеформированные из стали марок 10, 20, 30, 45 (ГОСТ 8734- 75, 8733-74), наружным диаметром: 25 мм, толщина стенки 4,0 мм | м | 1.7 | 38.79 |  | 66 | 4-20186,91 | 456
29 | ФЕРм37-01-002-03 | Монтаж сосудов и аппаратов без механизмов в помещении, масса сосудов и аппаратов 0,1 т | шт | 2 | 532.7 |  |  | 4-20186,91 |  | 50,2 0,7
|  | ЗП |  |  | 230.42 |  | 461 |  | 461
|  | ЭМ |  |  | 55.17 |  | 110 |  | 110
|  | в т.ч. ЗПМ |  |  | 4.63 |  | 9 |  | 9
|  | МР |  |  | 247.11 |  | 494 |  | 494
|  | Всего по позиции |  |  |  |  | 1065 |  | 1065
30 | ФССЦ-23.8.04.13-0001 | Соединительная арматура трубопроводов: угольник прямой диаметром: 20 мм | 10 шт | 0.2 | 24 |  | 5 | 4-20186,91 | 35
31 | ФССЦ-23.8.04.13-0002 | Соединительная арматура трубопроводов: угольник прямой диаметром: 25 мм | 10 шт | 0.2 | 25.6 |  | 5 | 4-20186,91 | 35
32 | ФССЦ-23.8.04.13-0003 | Соединительная арматура трубопроводов: угольник прямой диаметром: 32 мм | 10 шт | 0.6 | 41.28 |  | 25 | 4-20186,91 | 173
33 | ФССЦ-23.8.04.12-0011 | Соединительная арматура трубопроводов: тройник прямой диаметром: 20 мм | 10 шт | 0.2 | 12.16 |  | 2 | 4-20186,91 | 14
34 | ФССЦ-23.8.03.03-0212 | Контргайка черная диаметром: 20 мм | 10 шт | 0.4 | 11.8 |  | 5 | 4-20186,91 | 35
35 | ФССЦ-23.8.03.03-0214 | Контргайка черная диаметром: 32 мм | 10 шт | 0.2 | 21.6 |  | 4 | 4-20186,91 | 28
36 | ФССЦ-23.8.03.04-0193 | Соединительная арматура трубопроводов, муфта диаметром: 32 мм | 10 шт | 0.2 | 13.76 |  | 3 | 4-20186,91 | 21
37 | ФССЦ-18.1.09.06-0102 | Кран шаровый проходной сальниковый муфтовый 11ч38п для воды, нефти и масла, давлением 1 МПа (10 кгс/см2), диаметром: 32 мм | шт | 2 | 65.31 |  | 131 | 4-20186,91 | 905
38 | ФССЦ-23.8.04.06-0235 | Отводы диаметром условного прохода: 150 мм и наружным диаметром 169 мм | шт | 6 | 124.88 |  | 749 | 4-20186,91 | 5176
39 | Прайс лист | Гайка М 16 | шт | 6 | 13.42 |  | 67 |  | 67
40 | ФССЦ-08.3.07.01-0054 | Сталь полосовая: 50х8 мм, марка Ст3сп | т | 0.002826 | 6726.18 |  | 19 | 4-20186,91 | 131
Раздел 5. Ремонт спринклерной системы
Демонтаж
41 | ФЕРр65-14-5 | Разборка трубопроводов из водогазопроводных труб в зданиях и сооружениях: на сварке диаметром до 150 мм | 100 м | 0.174 | 1066.5 |  |  | 4-20186,91 |  | 20.5
|  | ЗП |  |  | 1004.83 |  | 175 |  | 175
|  | ЭМ |  |  | 21.96 |  | 4 |  | 4
в т.ч. ЗПМ
|  | МР |  |  | 39.71 |  | 7 |  | 7
|  | Всего по позиции |  |  |  |  | 186 |  | 186
42 | ФЕРр65-14-4 | Разборка трубопроводов из водогазопроводных труб в зданиях и сооружениях: на сварке диаметром до 100 мм | 100 м | 1.2294 | 603.67 |  |  | 4-20186,91 |  | 80.28
|  | ЗП |  |  | 557.01 |  | 685 |  | 685
|  | ЭМ |  |  | 16.32 |  | 20 |  | 20
в т.ч. ЗПМ
|  | МР |  |  | 30.34 |  | 37 |  | 37
|  | Всего по позиции |  |  |  |  | 742 |  | 742
43 | ФЕРр65-14-3 | Разборка трубопроводов из водогазопроводных труб в зданиях и сооружениях: на сварке диаметром до 50 мм | 100 м | 1.1251 | 391.01 |  |  | 4-20186,91 |  | 49.06
|  | ЗП |  |  | 371.91 |  | 418 |  | 418
|  | ЭМ |  |  | 6.54 |  | 7 |  | 7
в т.ч. ЗПМ
|  | МР |  |  | 12.56 |  | 15 |  | 15
|  | Всего по позиции |  |  |  |  | 440 |  | 440
Монтаж
44 | ФЕР16-02-010-04 | Изготовление элементов и сборка узлов стальных трубопроводов диаметром: 150 мм | 10 м | 1.74 | 63.63 |  |  | 4-20186,91 |  | 3.13
|  | ЗП |  |  | 17.86 |  | 31 |  | 31
|  | ЭМ |  |  | 7.49 |  | 13 |  | 13
в т.ч. ЗПМ
|  | МР |  |  | 38.28 |  | 67 |  | 67
|  | Всего по позиции |  |  |  |  | 111 |  | 111
45 | ФССЦ-23.5.02.02-0009 | Трубы стальные электросварные прямошовные (ГОСТ 10704-91), наружный диаметр: 159 мм, толщина стенки 5,0 мм | м | 17.4 | 169.91 |  | 2956 | 4-20186,91 | 20426
46 | ФССЦ-23.8.04.12-0185 | Тройники сварные переходные: бесшовные (ОСТ 34-42-676-84), Ру 4,0 МПа (40 кгс/см2), наружным диаметром и толщиной стенки 159х7,0-108х4,0 мм | шт | 2 | 446.45 |  | 893 | 4-20186,91 | 6171
47 | ФССЦ-23.8.04.08-0167 | Переходы стальные концентрические бесшовные приварные (ГОСТ 17378-01), наружным диаметром и толщиной стенки: 159х4,5-133х4,0 мм | шт | 2 | 84.99 |  | 170 | 4-20186,91 | 1175
48 | Прайс лист | Переход эксцентрический 159х8-89х6 | шт | 12
49 | Прайс-лист | Крестовина сварная 150х150 | шт | 6 | 1000 |  | 5000 |  | 5000
50 | ФЕР16-02-005-07 | Прокладка трубопроводов отопления и водоснабжения из стальных электросварных труб диаметром: 150 мм | 100 м | 0.14008 | 1430.92 |  |  | 4-20186,91 |  | 16,17 0,31
|  | ЗП |  |  | 1097.83 |  | 154 |  | 154
|  | ЭМ |  |  | 221.81 |  | 31 |  | 31
|  | в т.ч. ЗПМ |  |  | 26.88 |  | 4 |  | 4
|  | МР |  |  | 111.28 |  | 15 |  | 15
|  | Всего по позиции |  |  |  |  | 200 |  | 200
51 | ФССЦ-04.3.01.09-0014 | Раствор готовый кладочный цементный марки: 100 | м3 | 0.016 | 519.8 |  | 8 | 4-20186,91 | 55
52 | ФССЦ-23.5.02.02-0007 | Трубы стальные электросварные прямошовные (ГОСТ 10704-91), наружный диаметр: 133 мм, толщина стенки 4,0 мм | м | 4.8 | 112.73 |  | 541 | 4-20186,91 | 3738
53 | ФССЦ-23.8.04.08-0166 | Переходы стальные концентрические бесшовные приварные (ГОСТ 17378-01), наружным диаметром и толщиной стенки: 133х5,0-108х4,0 мм | шт | 2 | 45.75 |  | 92 | 4-20186,91 | 636
54 | Плайс лист | Переход эксцентрический 133х6-89х5 | шт | 4
55 | Прайс-лист | Крестовина сварная 125х125 | шт | 2 | 1000 |  | 1667 |  | 1667
56 | ФЕР16-02-005-06 | Прокладка трубопроводов отопления и водоснабжения из стальных электросварных труб диаметром: 125 мм | 100 м | 0.048 | 1425.86 |  |  | 4-20186,91 |  | 5,54 0,11
|  | ЗП |  |  | 1097.83 |  | 53 |  | 53
|  | ЭМ |  |  | 235.26 |  | 11 |  | 11
|  | в т.ч. ЗПМ |  |  | 26.88 |  | 1 |  | 1
|  | МР |  |  | 92.77 |  | 4 |  | 4
|  | Всего по позиции |  |  |  |  | 68 |  | 68
57 | ФЕР16-02-010-03 | Изготовление элементов и сборка узлов стальных трубопроводов диаметром: 100 мм | 10 м | 1.2416 | 39.08 |  |  | 4-20186,91 |  | 1.73
|  | ЗП |  |  | 13.79 |  | 17 |  | 17
|  | ЭМ |  |  | 5.69 |  | 7 |  | 7
в т.ч. ЗПМ
|  | МР |  |  | 19.6 |  | 25 |  | 25
|  | Всего по позиции |  |  |  |  | 49 |  | 49
58 | ФССЦ-23.5.02.02-0006 | Трубы стальные электросварные прямошовные (ГОСТ 10704-91), наружный диаметр: 108 мм, толщина стенки 4,0 мм | м | 12.416 | 90.86 |  | 1128 | 4-20186,91 | 7794
59 | ФССЦ-23.8.04.12-0123 | Тройники равнопроходные на Ру до 16 МПа (160 кгс/см2) диаметром условного прохода: 100 мм, наружным диаметром 108 мм, толщиной стенки 6 мм | шт | 1 | 171.86 |  | 172 | 4-20186,91 | 1189
60 | ФССЦ-23.8.04.06-0252 | Отводы крутоизогнутые бесшовные приварные из стали марок 20 и 09Г2С (ОСТ 34-10.699-97): 90 град., наружным диаметром 108 мм, толщиной стенки 4,0 мм | шт | 2 | 40.61 |  | 81 | 4-20186,91 | 560
61 | Прайс-лист | Переход эксцентрический 108х6-89х6 | шт | 0
62 | Прайс-лист | Крестовина сварная 100х100 | шт | 4 | 1000 |  | 3333 |  | 3333
63 | ФЕР16-02-005-05 | Прокладка трубопроводов отопления и водоснабжения из стальных электросварных труб диаметром: 100 мм | 100 м | 1.1008 | 1008.12 |  |  | 4-20186,91 |  | 87,79 1,95
|  | ЗП |  |  | 778.36 |  | 857 |  | 857
|  | ЭМ |  |  | 168.42 |  | 185 |  | 185
|  | в т.ч. ЗПМ |  |  | 21.24 |  | 23 |  | 23
|  | МР |  |  | 61.34 |  | 68 |  | 68
|  | Всего по позиции |  |  |  |  | 1110 |  | 1110
64 | ФЕР16-02-007-04 | Установка фланцевых соединений на стальных трубопроводах диаметром: 100 мм | соединение | 4 | 55.5 |  |  | 4-20186,91 |  | 5,84 0,04
|  | ЗП |  |  | 14.48 |  | 58 |  | 58
|  | ЭМ |  |  | 6.74 |  | 27 |  | 27
|  | в т.ч. ЗПМ |  |  | 0.12
|  | МР |  |  | 34.28 |  | 137 |  | 137
|  | Всего по позиции |  |  |  |  | 222 |  | 222
65 | ФССЦ-23.8.03.11-0620 | Фланцы стальные плоские приварные из стали ВСт3сп2, ВСт3сп3, давлением: 0,1 и 0,25 МПа (1 и 2,5 кгс/см2), диаметром 100 мм | шт | 4 | 42.8 |  | 171 | 4-20186,91 | 1182
66 | ФССЦ-23.8.03.01-0041 | Заглушки стальные фланцевые диаметром: 100 мм | шт | 4 | 121.06 |  | 484 | 4-20186,91 | 3344
67 | ФЕР16-02-010-02 | Изготовление элементов и сборка узлов стальных трубопроводов диаметром: 80 мм | 10 м | 11.334 | 25.83 |  |  | 4-20186,91 |  | 10.43
|  | ЗП |  |  | 9.13 |  | 103 |  | 103
|  | ЭМ |  |  | 3.16 |  | 36 |  | 36
в т.ч. ЗПМ
|  | МР |  |  | 13.54 |  | 154 |  | 154
|  | Всего по позиции |  |  |  |  | 293 |  | 293
68 | ФССЦ-23.5.02.02-0005 | Трубы стальные электросварные прямошовные (ГОСТ 10704-91), наружный диаметр: 89 мм, толщина стенки 3,5 мм | м | 113.34 | 61.62 |  | 6984 | 4-20186,91 | 48259
69 | ФССЦ-23.8.04.08-0163 | Переходы стальные концентрические бесшовные приварные (ГОСТ 17378-01), наружным диаметром и толщиной стенки: 89х3,5-57х3,0 мм | шт | 24 | 20.18 |  | 484 | 4-20186,91 | 3344
70 | ФССЦ-23.8.04.12-0187 | Тройники сварные переходные: с накладкой (ОСТ 34-42-677-84), Ру 4,0 МПа (40 кгс/см2), наружным диаметром и толщиной стенки 89х3,5-57х3 мм | шт | 54 | 95.7 |  | 5168 | 4-20186,91 | 35711
71 | ФЕР16-02-007-03 | Установка фланцевых соединений на стальных трубопроводах диаметром: 80 мм | соединение | 24 | 42.15 |  |  | 4-20186,91 |  | 35,04 0,24
|  | ЗП |  |  | 14.48 |  | 348 |  | 348
|  | ЭМ |  |  | 6.74 |  | 162 |  | 162
|  | в т.ч. ЗПМ |  |  | 0.12 |  | 3 |  | 3
|  | МР |  |  | 20.93 |  | 502 |  | 502
|  | Всего по позиции |  |  |  |  | 1012 |  | 1012
72 | ФССЦ-23.8.03.11-0619 | Фланцы стальные плоские приварные из стали ВСт3сп2, ВСт3сп3, давлением: 0,1 и 0,25 МПа (1 и 2,5 кгс/см2), диаметром 80 мм | шт | 48 | 37.98 |  | 1823 | 4-20186,91 | 12597
73 | ФЕР16-02-005-04 | Прокладка трубопроводов отопления и водоснабжения из стальных электросварных труб диаметром: 80 мм | 100 м | 1.1334 | 998.42 |  |  | 4-20186,91 |  | 90,39 2,01
|  | ЗП |  |  | 778.36 |  | 882 |  | 882
|  | ЭМ |  |  | 168.42 |  | 191 |  | 191
|  | в т.ч. ЗПМ |  |  | 21.24 |  | 24 |  | 24
|  | МР |  |  | 51.64 |  | 59 |  | 59
|  | Всего по позиции |  |  |  |  | 1132 |  | 1132
74 | ФЕР16-02-010-01 | Изготовление элементов и сборка узлов стальных трубопроводов диаметром: 50 мм | 10 м | 11.2512 | 13.77 |  |  | 4-20186,91 |  | 7.76
|  | ЗП |  |  | 6.84 |  | 77 |  | 77
|  | ЭМ |  |  | 1.53 |  | 17 |  | 17
в т.ч. ЗПМ
|  | МР |  |  | 5.4 |  | 61 |  | 61
|  | Всего по позиции |  |  |  |  | 155 |  | 155
75 | ФССЦ-23.5.02.02-0004 | Трубы стальные электросварные прямошовные (ГОСТ 10704-91), наружный диаметр: 57 мм, толщина стенки 3,0 мм | м | 112.512 | 33.39 |  | 3757 | 4-20186,91 | 25961
76 | ФССЦ-23.8.04.12-0211 | Тройники стальные равнопроходные бесшовные приварные (ГОСТ 17376-01), наружным диаметром: 57 мм, толщиной стенки 3,0 мм | шт | 24 | 56.29 |  | 1351 | 4-20186,91 | 9335
77 | ФЕР16-02-007-01 | Установка фланцевых соединений на стальных трубопроводах диаметром: 50 мм | соединение | 24 | 30.5 |  |  | 4-20186,91 |  | 23,04 0,24
|  | ЗП |  |  | 9.52 |  | 228 |  | 228
|  | ЭМ |  |  | 4.22 |  | 101 |  | 101
|  | в т.ч. ЗПМ |  |  | 0.12 |  | 3 |  | 3
|  | МР |  |  | 16.76 |  | 403 |  | 403
|  | Всего по позиции |  |  |  |  | 732 |  | 732
78 | ФССЦ-23.8.03.11-0617 | Фланцы стальные плоские приварные из стали ВСт3сп2, ВСт3сп3, давлением: 0,1 и 0,25 МПа (1 и 2,5 кгс/см2), диаметром 50 мм | шт | 24 | 26.2 |  | 629 | 4-20186,91 | 4346
79 | ФССЦ-23.8.03.01-0024 | Заглушки стальные для труб диаметром: 50 мм | 10 шт | 2.4 | 100 |  | 240 | 4-20186,91 | 1658
80 | ФЕР16-02-005-02 | Прокладка трубопроводов отопления и водоснабжения из стальных электросварных труб диаметром: 50 мм | 100 м | 1.1251 | 715.15 |  |  | 4-20186,91 |  | 68,44 1,19
|  | ЗП |  |  | 593.7 |  | 668 |  | 668
|  | ЭМ |  |  | 97.51 |  | 110 |  | 110
|  | в т.ч. ЗПМ |  |  | 12.66 |  | 14 |  | 14
|  | МР |  |  | 23.94 |  | 27 |  | 27
|  | Всего по позиции |  |  |  |  | 805 |  | 805
Итоги по смете:
Итого Строительные работы | [8 empty] | 2374927
Итого Монтажные работы | [8 empty] | 24466
Итого | [8 empty] | 2399393
НДС 20% | [8 empty] | 479878.6
ВСЕГО по смете | [8 empty] | 2879271.6
Составил: ___________________ (тел.: )
Проверил: ___________________ (тел.: )
Переименовать статьи затрат
Note on A3: <подпись 210 атрибут 970 значение>
Note on H3: <подпись 200 атрибут 970 значение>
Note on A4: <подпись 240 значение>
Note on H4: <подпись 230 значение>
Note on A5: <подпись 210 значение>
Note on H5: <подпись 200 значение>
Note on A8: <Наименование стройки>
Note on A11: <Индекс/ЛН локальной сметы> <Регистрационный номер локальной сметы>
Note on A14: на <Наименование локальной сметы>, <Наименование объекта>
Note on A16: <подпись 100 значение> <подпись 100 атрибут 880 значение> от <подпись 100 атрибут 890 значение>
Note on J17: =<Итого по расчету>/1000
Note on J18: =<Итого ФОТ>/1000
Note on J19: =<Итого ТЗ>+<Итого ТЗМ>
Note on A23: <Номер позиции по смете>
Note on B23: <Обоснование (код) позиции> <Примечание>
Note on C23: <Наименование (текстовая часть) расценки> <Формула расчета стоимости единицы> Ц=<Формула базисной цены единицы ПЗ><Формула базисной цены единицы МАТ>
Note on D23: <Ед. измерения по расценке>
Note on E23: <Количество всего (физ. объем) по позиции><Нормы НР(неокругл.) по позиции при БИМ><Нормы СП(неокругл.) по позиции при БИМ>
Note on F23: <Исходное значение ПЗ по позиции на единицу>
Note on G23: <К-т к позиции на прямые затраты><К-т к позиции на основную з/п><К-т к позиции на эксплуатацию машин><К-т к позиции на з/п машинистов><К-т к позиции на материалы><К-т к позиции на трудозатраты рабочих> <К-т к позиции на трудозатраты механизаторов> <К-ты к НР по позиции для баз.цен><К-ты к СП по позиции для баз.цен>
Note on H23: <Общая стоимость ПЗ по позиции в базисных ценах с учетом к-тов к итогам> <Сумма НР по позиции при расчете в базисных ценах><Сумма СП по позиции при расчете в базисных ценах>
Note on I23: <Код индекса к позиции><Индекс к позиции на ОЗП><Индекс к позиции на ЭМ><Индекс к позиции на ЗПМ><Индекс к позиции на МАТ><Индекс к СМР><Строка задания НР для БИМ><Строка задания СП для БИМ>
Note on J23: <Общая стоимость ПЗ по позиции для БИМ до начисления НР и СП><Сумма НР по позиции для БИМ><Сумма СП по позиции для БИМ>
Note on K23: <ТЗ по позиции всего> <ТЗМ по позиции всего>
Note on A285: <Текстовая часть (итоги)>
Note on J285: <Прямые затраты (итоги)>
Note on K285: <Пустой идентификатор>
Note on B293: <подпись 300 атрибут 970 значение> <подпись 240 значение> ___________________ <подпись 300 значение> (тел.: <подпись 300 атрибут 810 значение>)
Note on B296: <подпись 310 атрибут 970 значение> <подпись 230 значение> ___________________ <подпись 310 значение> (тел.: <подпись 310 атрибут 810 значение>)