## ЛСР по форме №4
СОГЛАСОВАНО: | [7 empty] | УТВЕРЖДАЮ:
______________ | [7 empty] | ____________
" _____ " ________________ 2016 г. | [7 empty] | "______ " _______________2016 г.
ЛОКАЛЬНЫЙ СМЕТНЫЙ РАСЧЕТ №
(локальная смета)
Система часофикации
(наименование работ и затрат, наименование объекта)
Основание:
| Сметная стоимость _______________________________________________________________________________________________ |  | ___________________________2988 |  | руб.
| монтажных работ _______________________________________________________________________________________________ |  | _______________________________________________________________________________________________1158 |  | руб.
| оборудования _______________________________________________________________________________________________ |  | _______________________________________________________________________________________________1830 |  | руб.
| Сметная трудоемкость _______________________________________________________________________________________________ |  | _______________________________________________________________________________________________16,88 |  | чел.час
Составлен(а) в базовых ценах 2000г.
№ пп | Шифр и номер позиции норматива | Наименование работ и затрат, единица измерения | Количество | Стоимость единицы, руб. |  | Общая стоимость, руб. |  |  | Затраты труда рабочих, чел.-ч, не занятых обслуживанием машин
|  |  |  | всего | эксплуата- ции машин | Всего | оплаты труда | эксплуата- ция машин
|  |  |  | оплаты труда | в т.ч. оплаты труда |  |  | в т.ч. оплаты труда | на единицу | всего
1 | 2 | 3 | 4 | 5 | 6 | 7 | 8 | 9 | 10 | 11
Раздел 1. Монтажные работы
1 | ФЕРм10-08-016-01 Приказ Минстроя РФ от 30.01.14 №31/пр | Электрочасы вторичные для помещений односторонние: на стене (1 шт.) НР (30 руб.): 84% от ФОТ (36 руб.) СП (22 руб.): 60% от ФОТ (36 руб.) | 2 | 18,97 18,14 |  | 38 | 36 |  | 2 | 4
2 | ФЕРм10-08-019-01 Приказ Минстроя РФ от 30.01.14 №31/пр | Коробка ответвительная на стене (1 шт.) НР (4 руб.): 84% от ФОТ (5 руб.) СП (3 руб.): 60% от ФОТ (5 руб.) | 1 | 5,29 4,88 |  | 5 | 5 |  | 0.5 | 0.5
3 | ФЕРм10-04-030-04 Приказ Минстроя РФ от 30.01.14 №31/пр | Дополнительная установка на пультах и панелях: колодки клеммной на 20 клемм (1 шт.) НР (8 руб.): 97% от ФОТ (8 руб.) СП (5 руб.): 65% от ФОТ (8 руб.) | 1 | 19,64 8,17 |  | 20 | 8 |  | 1 | 1
4 | ФЕРм08-10-010-01 Приказ Минстроя РФ от 30.01.14 №31/пр | Прокладка труб гофрированных ПВХ для защиты проводов и кабелей (100 м) НР (70 руб.): 100% от ФОТ (70 руб.) СП (46 руб.): 65% от ФОТ (70 руб.) | 0,5 50/100 | 219,89 139,54 | 63.56 | 110 | 70 | 32 | 15.2 | 7.6
5 | ФЕРм08-02-412-01 Приказ Минстроя РФ от 30.01.14 №31/пр | Затягивание провода в проложенные трубы и металлические рукава первого одножильного или многожильного в общей оплетке, суммарное сечение: до 2,5 мм2 (100 м) НР (21 руб.): 100% от ФОТ (21 руб.) СП (14 руб.): 65% от ФОТ (21 руб.) | 0,5 50/100 | 55,71 42,21 | 2,22 0,14 | 28 | 21 | 1 | 4.49 | 2.25
6 | ФЕРм08-02-412-09 Приказ Минстроя РФ от 30.01.14 №31/пр | Затягивание провода в проложенные трубы и металлические рукава каждого последующего одножильного или многожильного в общей оплетке, суммарное сечение: до 6 мм2 (100 м) НР (9 руб.): 100% от ФОТ (9 руб.) СП (6 руб.): 65% от ФОТ (9 руб.) | 0,5 50/100 | 27,74 17,2 | 2,22 0,14 | 14 | 9 | 1 | 1.83 | 0.92
7 | ФЕРм08-02-390-01 Приказ Минстроя РФ от 30.01.14 №31/пр | Короба пластмассовые: шириной до 40 мм (100 м) НР (3 руб.): 100% от ФОТ (3 руб.) СП (2 руб.): 65% от ФОТ (3 руб.) | 0,02 2/100 | 237,65 154,92 | 31,2 0,14 | 5 | 3 | 1 | 16.29 | 0.33
8 | ФЕРм08-02-399-01 Приказ Минстроя РФ от 30.01.14 №31/пр | Провод в коробах, сечением: до 6 мм2 (100 м) НР (3 руб.): 100% от ФОТ (3 руб.) СП (2 руб.): 65% от ФОТ (3 руб.) | 0,1 10/100 | 41,55 26,51 | 2,22 0,14 | 4 | 3 |  | 2.82 | 0.28
Итого прямые затраты по разделу в ценах 2001г. | [5 empty] | 224 | 155 | 35 |  | 16.88
Накладные расходы | [5 empty] | 148
Сметная прибыль | [5 empty] | 99
Итоги по разделу 1 Монтажные работы :
Монтаж оборудования | [5 empty] | 102 |  |  |  | 4.5
Монтаж радиотелевизионного и электронного оборудования | [5 empty] | 33 |  |  |  | 1
Электромонтажные работы на других объектах | [5 empty] | 336 |  |  |  | 11.38
Итого | [5 empty] | 471 |  |  |  | 16.88
В том числе:
Материалы | [5 empty] | 34
Машины и механизмы | [5 empty] | 35
ФОТ | [5 empty] | 155
Накладные расходы | [5 empty] | 148
Сметная прибыль | [5 empty] | 99
Итого по разделу 1 Монтажные работы | [5 empty] | 471 |  |  |  | 16.88
Раздел 2. Материалы, учтенные расценками (ФССЦ)
9 | ФССЦ-103-2404 Приказ Минстроя России от 12.11.14 №703/пр | Трубы гибкие гофрированные из самозатухающего ПВХ-пластиката (ГОСТ Р 50827-95) легкого типа, со стальной протяжкой (зондом), наружным диаметром 20 мм 91920 DKC (10 м) | 5 50 / 10 | 32.4 |  | 162
10 | ФССЦ-103-2600 Приказ Минстроя России от 12.11.14 №703/пр | Клипса для крепежа гофротрубы, диаметром: 20 мм (10 шт.) | 10 100 / 10 | 2.9 |  | 29
11 | ФССЦ-501-8476 Приказ Минстроя России от 12.11.14 №703/пр | Кабель силовой с медными жилами с поливинилхлоридной изоляцией и оболочкой, не распространяющий горение, с низким дымо- и газовыделением марки: ВВГнг-LS, с числом жил - 2 и сечением 0,75 мм2 (1000 м) | 0,11 110/1000 | 3708.36 |  | 408
12 | ФССЦ-509-8546 Приказ Минстроя России от 12.11.14 №703/пр | Колодка клеммная (шт.) | 1 | 29.82 |  | 30
13 | ФССЦ-503-0702 Приказ Минстроя России от 12.11.14 №703/пр | Коробка ответвительная "DKC" размером 100х100х50 мм (шт.) | 1 | 20.7 |  | 21
Итого прямые затраты по разделу в ценах 2001г. | [5 empty] | 650
Итоги по разделу 2 Материалы, учтенные расценками (ФССЦ) :
Материалы для монтажных работ | [5 empty] | 650
Итого | [5 empty] | 650
В том числе:
Материалы | [5 empty] | 650
Итого по разделу 2 Материалы, учтенные расценками (ФССЦ) | [5 empty] | 650
Раздел 3. Материалы, неучтенные расценками (Прайс)
14 | ООО "ЭЛЕКТРОПОСТАВКА", стр.26, п.24, | Миниплинтус 32х16 30804 Legrand (м) МАТ=203,55/1,18/9,78*1,03*1,02 | 2 | 18,53 203,55/1,18/9,78*1,03*1,02 |  | 37
Итого прямые затраты по разделу в ценах 2001г. | [5 empty] | 37
Итоги по разделу 3 Материалы, неучтенные расценками (Прайс) :
Материалы для монтажных работ | [5 empty] | 37
Итого | [5 empty] | 37
В том числе:
Материалы | [5 empty] | 37
Итого по разделу 3 Материалы, неучтенные расценками (Прайс) | [5 empty] | 37
Раздел 4. Оборудование
15 О | ЗАО "Системы времени", стр.46 | Часы вторичные внутренней установки с диаметром циферблата 30см СВР-03-30 СВР (шт.) ПЗ=4050/1,18/3,91*1,03*1,012 | 2 | 914,99 4050/1,18/3,91*1,03*1,012 |  | 1830
Итого прямые затраты по разделу в ценах 2001г. | [5 empty] | 1830
Итоги по разделу 4 Оборудование :
Оборудование | [5 empty] | 1830
Итого | [5 empty] | 1830
В том числе:
Оборудование | [5 empty] | 1830
Итого по разделу 4 Оборудование | [5 empty] | 1830
ИТОГИ ПО СМЕТЕ:
Итого прямые затраты по смете в ценах 2001г. | [5 empty] | 2741 | 155 | 35 |  | 16.88
Накладные расходы | [5 empty] | 148
Сметная прибыль | [5 empty] | 99
Итоги по смете:
Итого Монтажные работы | [5 empty] | 1158 |  |  |  | 16.88
Итого Оборудование | [5 empty] | 1830
Итого | [5 empty] | 2988 |  |  |  | 16.88
В том числе:
Материалы | [5 empty] | 721
Машины и механизмы | [5 empty] | 35
ФОТ | [5 empty] | 155
Оборудование | [5 empty] | 1830
Накладные расходы | [5 empty] | 148
Сметная прибыль | [5 empty] | 99
ВСЕГО по смете | [5 empty] | 2988 |  |  |  | 16.88