## Мои данные
УТВЕРЖДАЮ | [7 empty] | СОГЛАСОВАНО
_________________ // | [7 empty] | _________________ //
"___" __________ 2018 г. | [7 empty] | "___" __________ 2018 г.
(наименование стройки)
ЛОКАЛЬНАЯ РЕСУРСНАЯ СМЕТА №
на Чукотка_ОСР,
(наименование работ и затрат, наименование объекта)
Основание:
|  | Сметная стоимость | 59215.7337 |  | тыс.руб.
|  | Средства на оплату труда | 17298.9015 |  | тыс.руб.
Составлен в текущих ценах по состоянию на
№ пп | Шифр и номер позиции норматива | Наименование работ и затрат, единица измерения | Кол-во | Стоимость единицы в текущих ценах, руб |  |  | Общая стоимость в текущих ценах, руб |  |  | Затраты труда рабочих, чел.-ч, не занятых обслуживанием машин
|  |  |  | Всего | Экспл. маш. | Материалы | Всего | Экспл. маш. | Материалы
|  |  |  | оплаты труда | в т.ч. оплаты труда |  | оплаты труда | в т.ч. оплаты труда |  | на единицу | всего
1 | 2 | 3 | 4 | 5 | 6 | 7 | 8 | 9 | 10 | 11 | 12
Раздел 1.
1 | ГЭСН01-01-018-01 | Разработка грунта с погрузкой на автомобили-самосвалы в котлованах объемом до 500 м3 экскаваторами с ковшом вместимостью 0,4 (0,35-0,45) м3, группа грунтов: 1 (1000 м3) ______________ (Прил.1.12 п.3.37 Разработка грунта экскаваторами в котлованах: при глубине котлована до 3 м независимо от объема котлована или его площади ОЗП=1,2; ЭМ=1,2 к расх.; ЗПМ=1,2; ТЗ=1,2; ТЗМ=1,2) | 0.58 | 49386.05 | 49386,05 _____ 29452,02 |  | 28643.91 | 28643,91 _____ 17082,17
| 2 | Затраты труда машинистов (чел.час) | 28.74
| 91.01.05-084 | Экскаваторы одноковшовые дизельные на гусеничном ходу, емкость ковша 0,4 м3 (маш.час) | 28.74 | 996.49 | 996,49 _____ 594,27 |  | 28639.12 | 28639,12 _____ 17079,32
2 | ФССЦпг-03-21-01-010 | Перевозка грузов автомобилями-самосвалами грузоподъемностью 10 т работающих вне карьера на расстояние: I класс груза до 10 км (1 т груза) | 1015 | 117.51 | 117.51 |  | 119272.65 | 119272.65
3 | ГЭСН01-01-016-01 | Работа на отвале, группа грунтов: 1 (1000 м3) | 0.58 | 4973,32 _____ 1026,65 | 3946,67 _____ 1973,06 |  | 2884,53 _____ 595,46 | 2289,07 _____ 1144,37 |  | 2.99 | 1.73
| 1-2-0 | Затраты труда рабочих (ср 2) (чел.час) | 1.73 | 343,36 _____ 343,36 |  |  | 594,01 _____ 594,01
| 2 | Затраты труда машинистов (чел.час) | 1.93
| 91.01.01-035 | Бульдозеры, мощность 79 кВт (108 л.с.) (маш.час) | 1.89 | 1183.24 | 1183,24 _____ 594,27 |  | 2236.32 | 2236,32 _____ 1123,17
| 91.14.03-001 | Автомобиль-самосвал, грузоподъемность: до 7 т (маш.час) | 0.04 | 1275.91 | 1275,91 _____ 510,63 |  | 51.04 | 51,04 _____ 20,43
| 02.2.05.04-0093 | Щебень из природного камня для строительных работ марка: 800, фракция 20-40 мм (м3) | 0.0116
4 | ГЭСН05-01-093-01 | Погружение железобетонных свай вдавливанием статической нагрузкой 80 т, сваи длиной 12 м (м3) | 49.28 | 2423,55 _____ 579,31 | 1844,24 _____ 487,3 |  | 119432,54 _____ 28548,4 | 90884,14 _____ 24014,14 |  | 1.4 | 68.99
| 1-3-8 | Затраты труда рабочих (ср 3,8) (чел.час) | 68.99 | 413,79 _____ 413,79 |  |  | 28547,37 _____ 28547,37
| 2 | Затраты труда машинистов (чел.час) | 40.41
| 91.02.05-011 | Сваевдавливающая установка СВУ-В-6, усилие вдавливания 900 кН, на базе крана на гусеничном ходу РДК (маш.час) | 30.06 | 2486.62 | 2486,62 _____ 594,27 |  | 74747.8 | 74747,80 _____ 17863,76
| 91.05.05-015 | Краны на автомобильном ходу, грузоподъемность 16 т (маш.час) | 6.9 | 1588.09 | 1588,09 _____ 594,27 |  | 10957.82 | 10957,82 _____ 4100,46
| 91.14.04-001 | Тягачи седельные, грузоподъемность: 12 т (маш.час) | 3.45 | 1442.07 | 1442,07 _____ 594,27 |  | 4975.14 | 4975,14 _____ 2050,23
| 91.14.05-011 | Полуприцепы общего назначения, грузоподъемность: 12 т (маш.час) | 3.45 | 59.07 | 59.07 |  | 203.79 | 203.79
| 05.1.05.16 | Сваи железобетонные (шт)
| 14.4.02.04-0142 | Краски масляные земляные марки: МА-0115 мумия, сурик железный (кг) | 0.9856
5 | ФССЦ-05.1.05.16-0059 | Сваи железобетонные: С 70.30-4,5,6 /бетон В15 (М200), объем 0,64 м3, расход арматуры 36,00 кг/ (серия 1.011.1-10 выпуск 1) (шт) | 77 | 11201.05 |  | 11201.05 | 862480.85 |  | 862480.85
6 | ГЭСН05-01-010-01 | Вырубка бетона из арматурного каркаса железобетонных: свай площадью сечения до 0,1 м2 (шт) | 77 | 1332,41 _____ 586,08 | 735,53 _____ 283,42 | 10.8 | 102595,57 _____ 45128,16 | 56635,81 _____ 21823,34 | 831.6 | 1.4 | 107.8
| 1-3-9 | Затраты труда рабочих (ср 3,9) (чел.час) | 107.8 | 418,63 _____ 418,63 |  |  | 45128,31 _____ 45128,31
| 2 | Затраты труда машинистов (чел.час) | 49.28
| 91.17.04-042 | Аппарат для газовой сварки и резки (маш.час) | 3.85 | 7.7 | 7.7 |  | 29.65 | 29.65
| 91.18.01-007 | Компрессоры передвижные с двигателем внутреннего сгорания, давлением до 686 кПа (7 ат), производительность до 5 м3/мин (маш.час) | 49.28 | 1130.2 | 1130,2 _____ 442,84 |  | 55696.26 | 55696,26 _____ 21823,16
| 91.21.10-003 | Молотки при работе от передвижных компрессорных станций: отбойные пневматические (маш.час) | 98.56 | 9.23 | 9.23 |  | 909.71 | 909.71
| 01.3.02.03-0001 | Ацетилен газообразный технический (м3) | 0.5236 | 831.03 |  | 831.03 | 435.13 |  | 435.13
| 01.3.02.08-0001 | Кислород технический: газообразный (м3) | 3.049 | 130.08 |  | 130.08 | 396.61 |  | 396.61
7 | ГЭСН13-03-003-21 | Окраска огрунтованных бетонных и оштукатуренных поверхностей: эмалью (100 м2) ______________ (ТУ 6-02-576-87 3 слоя ПЗ=3 (ОЗП=3; ЭМ=3 к расх.; ЗПМ=3; МАТ=3 к расх.; ТЗ=3; ТЗМ=3)) | 2.31 | 6559,83 _____ 6444,06 | 115,77 _____ 15,33 |  | 15153,21 _____ 14885,78 | 267,43 _____ 35,41 |  | 16.14 | 37.28
| 1-3-5 | Затраты труда рабочих (ср 3,5) (чел.час) | 37.28 | 399,26 _____ 399,26 |  |  | 14884,41 _____ 14884,41
| 2 | Затраты труда машинистов (чел.час) | 0.14
| 91.06.03-060 | Лебедки электрические тяговым усилием: до 5,79 кН (0,59 т) (маш.час) | 0.07
| 91.06.05-011 | Погрузчик, грузоподъемность 5 т (маш.час) | 0.07
| 91.14.02-001 | Автомобили бортовые, грузоподъемность: до 5 т (маш.час) | 0.07 | 1065.33 | 1065,33 _____ 510,63 |  | 74.57 | 74,57 _____ 35,74
| 91.21.01-012 | Агрегаты окрасочные высокого давления для окраски поверхностей конструкций, мощность 1 кВт (маш.час) | 4.5 | 42.99 | 42.99 |  | 193.46 | 193.46
| 14.4.04.08-0007 | Эмаль ПФ-133 темно-серая (т) | 0.0624
| 14.5.09.02-0002 | Ксилол нефтяной марки А (т) | 0.0097
8 | ГЭСН06-01-001-01 | Устройство бетонной подготовки (100 м3) | 0.0612 | 86615,96 _____ 61804,8 | 19330,27 _____ 10763,24 | 5480.89 | 5300,9 _____ 3782,45 | 1183,01 _____ 658,71 | 335.44 | 180 | 11.02
| 1-2-0 | Затраты труда рабочих (ср 2) (чел.час) | 11.02 | 343,36 _____ 343,36 |  |  | 3783,83 _____ 3783,83
| 2 | Затраты труда машинистов (чел.час) | 1.11
| 91.05.01-017 | Краны башенные, грузоподъемность 8 т (маш.час) | 1.1 | 1066.21 | 1066,21 _____ 594,27 |  | 1172.83 | 1172,83 _____ 653,70
| 91.07.04-002 | Вибратор поверхностный (маш.час) | 2.94
| 91.14.02-001 | Автомобили бортовые, грузоподъемность: до 5 т (маш.час) | 0.01 | 1065.33 | 1065,33 _____ 510,63 |  | 10.65 | 10,65 _____ 5,11
| 01.7.03.01-0001 | Вода (м3) | 0.0122 | 54.46 |  | 54.46 | 0.66 |  | 0.66
| 01.7.07.12-0024 | Пленка полиэтиленовая толщиной: 0,15 мм (м2) | 15.3 | 21.88 |  | 21.88 | 334.76 |  | 334.76
| 04.1.02.06 | Бетон (м3) | 6.242
9 | ФССЦ-04.1.02.05-0003 | Бетон тяжелый, класс: В7,5 (М100) (м3) | 6.242 | 7886.65 |  | 7886.65 | 49228.47 |  | 49228.47
10 | ГЭСН06-01-001-16 | Устройство фундаментных плит железобетонных: плоских (100 м3) | 0.129 | 116103,64 _____ 82855,62 | 31265,04 _____ 16819,69 | 1982.98 | 14977,37 _____ 10688,38 | 4033,19 _____ 2169,74 | 255.8 | 220.66 | 28.47
| 1-3-0 | Затраты труда рабочих (ср 3) (чел.час) | 28.47 | 375,49 _____ 375,49 |  |  | 10690,20 _____ 10690,20
| 2 | Затраты труда машинистов (чел.час) | 3.71
| 91.05.01-017 | Краны башенные, грузоподъемность 8 т (маш.час) | 3.36 | 1066.21 | 1066,21 _____ 594,27 |  | 3582.47 | 3582,47 _____ 1996,75
| 91.05.05-014 | Краны на автомобильном ходу, грузоподъемность 10 т (маш.час) | 0.13 | 1512.75 | 1512,75 _____ 594,27 |  | 196.66 | 196,66 _____ 77,26
| 91.06.05-011 | Погрузчик, грузоподъемность 5 т (маш.час) | 0.03
| 91.07.04-001 | Вибратор глубинный (маш.час) | 1.38 | 15.24 | 15.24 |  | 21.03 | 21.03
| 91.14.02-001 | Автомобили бортовые, грузоподъемность: до 5 т (маш.час) | 0.19 | 1065.33 | 1065,33 _____ 510,63 |  | 202.41 | 202,41 _____ 97,02
| 91.17.04-233 | Установки для сварки: ручной дуговой (постоянного тока) (маш.час) | 0.55 | 62.29 | 62.29 |  | 34.26 | 34.26
| 01.7.03.01-0001 | Вода (м3) | 0.0942 | 54.46 |  | 54.46 | 5.13 |  | 5.13
| 01.7.07.12-0024 | Пленка полиэтиленовая толщиной: 0,15 мм (м2) | 3.87 | 21.88 |  | 21.88 | 84.68 |  | 84.68
| 01.7.11.07-0032 | Электроды диаметром: 4 мм Э42 (т) | 0.0006 | 191639.99 |  | 191639.99 | 114.98 |  | 114.98
| 01.7.15.06-0111 | Гвозди строительные (т) | 0.0003 | 164310.93 |  | 164310.93 | 49.29 |  | 49.29
| 03.1.02.03-0011 | Известь строительная: негашеная комовая, сорт I (т) | 0.0013
| 04.1.02.06 | Бетон (м3) | 13.09
| 08.3.03.06-0002 | Проволока горячекатаная в мотках, диаметром 6,3-6,5 мм (т) | 0.0013
| 08.4.03.04 | Арматура (т) | 1.045
| 11.1.03.06-0095 | Доски обрезные хвойных пород длиной: 4-6,5 м, шириной 75-150 мм, толщиной 44 мм и более, III сорта (м3) | 0.0052
| 11.2.13.04-0012 | Щиты: из досок толщиной 40 мм (м2) | 0.4644
11 | ФССЦ-04.1.02.05-0006 | Бетон тяжелый, класс: В15 (М200) (м3) | 13.09 | 8590.59 |  | 8590.59 | 112450.82 |  | 112450.82
12 | ФССЦ-08.4.02.04-0001 | Каркасы металлические (т) | 0.19 | 113293.08 |  | 113293.08 | 21525.69 |  | 21525.69
13 | ФССЦ-08.4.02.01-0021 | Арматурные сетки сварные (т) | 0.56 | 96776.58 |  | 96776.58 | 54194.88 |  | 54194.88
14 | ГЭСН06-01-001-22 | Устройство ленточных фундаментов: железобетонных при ширине по верху до 1000 мм (100 м3) | 0.156 | 273979,75 _____ 173964,52 | 40972,78 _____ 17891,58 | 59042.45 | 42740,84 _____ 27138,47 | 6391,75 _____ 2791,09 | 9210.62 | 446.04 | 69.58
| 1-3-3 | Затраты труда рабочих (ср 3,3) (чел.час) | 69.58 | 390,02 _____ 390,02 |  |  | 27137,59 _____ 27137,59
| 2 | Затраты труда машинистов (чел.час) | 4.78
| 91.05.01-017 | Краны башенные, грузоподъемность 8 т (маш.час) | 4.25 | 1066.21 | 1066,21 _____ 594,27 |  | 4531.39 | 4531,39 _____ 2525,65
| 91.05.05-014 | Краны на автомобильном ходу, грузоподъемность 10 т (маш.час) | 0.2 | 1512.75 | 1512,75 _____ 594,27 |  | 302.55 | 302,55 _____ 118,85
| 91.06.05-011 | Погрузчик, грузоподъемность 5 т (маш.час) | 0.04
| 91.07.04-001 | Вибратор глубинный (маш.час) | 3.34 | 15.24 | 15.24 |  | 50.9 | 50.9
| 91.14.02-001 | Автомобили бортовые, грузоподъемность: до 5 т (маш.час) | 0.29 | 1065.33 | 1065,33 _____ 510,63 |  | 308.95 | 308,95 _____ 148,08
| 91.17.04-233 | Установки для сварки: ручной дуговой (постоянного тока) (маш.час) | 19.31 | 62.29 | 62.29 |  | 1202.82 | 1202.82
| 01.7.03.01-0001 | Вода (м3) | 0.0441 | 54.46 |  | 54.46 | 2.4 |  | 2.4
| 01.7.07.12-0024 | Пленка полиэтиленовая толщиной: 0,15 мм (м2) | 13.76 | 21.88 |  | 21.88 | 301.07 |  | 301.07
| 01.7.11.07-0032 | Электроды диаметром: 4 мм Э42 (т) | 0.0203 | 191639.99 |  | 191639.99 | 3890.29 |  | 3890.29
| 01.7.15.06-0111 | Гвозди строительные (т) | 0.002 | 164310.93 |  | 164310.93 | 328.62 |  | 328.62
| 03.1.02.03-0011 | Известь строительная: негашеная комовая, сорт I (т) | 0.0039
| 04.1.02.06 | Бетон (м3) | 15.83
| 08.3.03.06-0002 | Проволока горячекатаная в мотках, диаметром 6,3-6,5 мм (т) | 0.0047
| 08.4.03.04 | Арматура (т) | 1.03
| 11.1.03.06-0087 | Доски обрезные хвойных пород длиной: 4-6,5 м, шириной 75-150 мм, толщиной 25 мм, III сорта (м3) | 0.0218
| 11.1.03.06-0095 | Доски обрезные хвойных пород длиной: 4-6,5 м, шириной 75-150 мм, толщиной 44 мм и более, III сорта (м3) | 0.0733
| 11.2.13.04-0011 | Щиты: из досок толщиной 25 мм (м2) | 6.115 | 766.53 |  | 766.53 | 4687.33 |  | 4687.33
15 | ФССЦ-04.1.02.05-0006 | Бетон тяжелый, класс: В15 (М200) (м3) | 15.83 | 8590.59 |  | 8590.59 | 135989.04 |  | 135989.04
16 | ФССЦ-08.4.02.04-0001 | Каркасы металлические (т) | 1.24 | 113293.08 |  | 113293.08 | 140483.42 |  | 140483.42
17 | ФССЦ-08.4.03.03-0030 | Горячекатаная арматурная сталь периодического профиля класса: А-III, диаметром 8 мм (т) | 0.112 | 73698.57 |  | 73698.57 | 8254.24 |  | 8254.24
18 | ГЭСН13-03-001-02 | Огрунтовка бетонных и оштукатуренных поверхностей: битумной грунтовкой, последующий слой (100 м2) ______________ (за 2 раза ПЗ=2 (ОЗП=2; ЭМ=2 к расх.; ЗПМ=2; МАТ=2 к расх.; ТЗ=2; ТЗМ=2)) | 1.25 | 7853,34 _____ 6868,44 | 117,6 _____ 10,22 | 867.3 | 9816,68 _____ 8585,55 | 147 _____ 12,78 | 1084.13 | 14.86 | 18.58
| 1-4-6 | Затраты труда рабочих (ср 4,6) (чел.час) | 18.58 | 462,21 _____ 462,21 |  |  | 8587,86 _____ 8587,86
| 2 | Затраты труда машинистов (чел.час) | 0.05
| 91.06.03-060 | Лебедки электрические тяговым усилием: до 5,79 кН (0,59 т) (маш.час) | 0.03
| 91.06.05-011 | Погрузчик, грузоподъемность 5 т (маш.час) | 0.03
| 91.14.02-001 | Автомобили бортовые, грузоподъемность: до 5 т (маш.час) | 0.03 | 1065.33 | 1065,33 _____ 510,63 |  | 31.96 | 31,96 _____ 15,32
| 91.21.01-012 | Агрегаты окрасочные высокого давления для окраски поверхностей конструкций, мощность 1 кВт (маш.час) | 2.8 | 42.99 | 42.99 |  | 120.37 | 120.37
| 01.2.01.02-0052 | Битумы нефтяные строительные марки: БН-70/30 (т) | 0.0216 | 50133.15 |  | 50133.15 | 1082.88 |  | 1082.88
| 14.5.09.11-0101 | Уайт-спирит (т) | 0.0216
19 | ГЭСН07-05-001-01 | Установка блоков стен подвалов массой: до 0,5 т (100 шт) | 0.22 | 56741,84 _____ 20329,13 | 26860,6 _____ 12434,54 | 9552.11 | 12483,2 _____ 4472,41 | 5909,33 _____ 2735,6 | 2101.46 | 52.84 | 11.62
| 1-3-2 | Затраты труда рабочих (ср 3,2) (чел.час) | 11.62 | 384,73 _____ 384,73 |  |  | 4470,56 _____ 4470,56
| 2 | Затраты труда машинистов (чел.час) | 4.73
| 91.05.05-014 | Краны на автомобильном ходу, грузоподъемность 10 т (маш.час) | 0.58 | 1512.75 | 1512,75 _____ 594,27 |  | 877.4 | 877,40 _____ 344,68
| 91.05.06-012 | Краны на гусеничном ходу, грузоподъемность до 16 т (маш.час) | 3.28 | 1253.29 | 1253,29 _____ 594,27 |  | 4110.79 | 4110,79 _____ 1949,21
| 91.14.02-001 | Автомобили бортовые, грузоподъемность: до 5 т (маш.час) | 0.87 | 1065.33 | 1065,33 _____ 510,63 |  | 926.84 | 926,84 _____ 444,25
| 04.1.02.06 | Бетон (м3) | 0.0902
| 04.3.01.09-0014 | Раствор готовый кладочный цементный марки: 100 (м3) | 0.264 | 7960.09 |  | 7960.09 | 2101.46 |  | 2101.46
| 05.1.08.14 | Конструкции сборные железобетонные (шт) | 22
20 | ФССЦ-04.1.02.05-0003 | Бетон тяжелый, класс: В7,5 (М100) (м3) | 0.0902 | 7886.65 |  | 7886.65 | 711.38 |  | 711.38
21 | ФССЦ-05.2.02.01-0036 | Блоки бетонные стен подвалов сплошные (ГОСТ13579-78): ФБС9-4-6-Т /бетон В7,5 (М100), объем 0,195 м3, расход арматуры 0,76 кг/ (шт) | 22 | 2234.81 |  | 2234.81 | 49165.82 |  | 49165.82
22 | ГЭСН07-05-007-03 | Укладка балок перекрытий массой: до 1 т (100 шт) | 0.04 | 96548,92 _____ 57224,6 | 36379,09 _____ 20276,49 | 2945.23 | 3861,96 _____ 2288,98 | 1455,16 _____ 811,06 | 117.82 | 141.61 | 5.66
| 1-3-6 | Затраты труда рабочих (ср 3,6) (чел.час) | 5.66 | 404,1 _____ 404,1 |  |  | 2287,21 _____ 2287,21
| 2 | Затраты труда машинистов (чел.час) | 1.36
| 91.05.01-017 | Краны башенные, грузоподъемность 8 т (маш.час) | 1.36 | 1066.21 | 1066,21 _____ 594,27 |  | 1450.05 | 1450,05 _____ 808,21
| 04.3.01.09-0014 | Раствор готовый кладочный цементный марки: 100 (м3) | 0.0148 | 7960.09 |  | 7960.09 | 117.81 |  | 117.81
| 05.1.08.14 | Конструкции сборные железобетонные (шт) | 4
23 | ФССЦ-05.1.03.12-0060 | Прогоны марки: ПРГ 36. 1.4-4А-III /бетон В20 (М250), объем 0,17 м3, расход арматуры 27,03 кг/ (серия 1.225-2 выпуск 12) (шт) | 4 | 12186.01 |  | 12186.01 | 48744.04 |  | 48744.04
24 | ГЭСН08-01-007-01 | Устройство прокладочной гидроизоляции фундаментов рулонными материалами в один слой насухо (100 м2) ______________ (ПЗ=2 (ОЗП=2; ЭМ=2 к расх.; ЗПМ=2; МАТ=2 к расх.; ТЗ=2; ТЗМ=2)) | 1.23 | 2296,64 _____ 2294,5 | 2,14 _____ 1,02 |  | 2824,87 _____ 2822,24 | 2,63 _____ 1,25 |  | 6.38 | 7.85
| 1-2-5 | Затраты труда рабочих (ср 2,5) (чел.час) | 7.85 | 359,64 _____ 359,64 |  |  | 2823,17 _____ 2823,17
| 91.14.02-001 | Автомобили бортовые, грузоподъемность: до 5 т (маш.час) |  | 1065.33 | 1065,33 _____ 510,63
| 12.1.02.10 | Материалы гидроизоляционные рулонные (м2)
25 | ФССЦ-12.1.02.03-0195 | Техноэласт: ЭПП (м2) | 123 | 390.93 |  | 390.93 | 48084.39 |  | 48084.39
26 | ГЭСН01-02-061-01 | Засыпка вручную траншей, пазух котлованов и ям, группа грунтов: 1 (100 м3) | 473 | 29218,28 _____ 29218,28 |  |  | 13820246,44 _____ 13820246,44 |  |  | 88.5 | 41860.5
| 1-1-5 | Затраты труда рабочих (ср 1,5) (чел.час) | 41860.5 | 330,15 _____ 330,15 |  |  | 13820244,08 _____ 13820244,08
27 | ФССЦ-02.3.01.02-0015 | Песок природный для строительных: работ средний (м3) | 498 | 2715.86 |  | 2715.86 | 1352498.28 |  | 1352498.28
28 | ГЭСН08-02-001-01 | Кладка стен кирпичных наружных: простых при высоте этажа до 4 м (м3) | 541.5 | 3899,74 _____ 1975,37 | 426,48 _____ 237,71 | 1497.89 | 2111709,21 _____ 1069662,86 | 230938,92 _____ 128719,97 | 811107.43 | 5.4 | 2924.1
| 1-2-7 | Затраты труда рабочих (ср 2,7) (чел.час) | 2924.1 | 365,81 _____ 365,81 |  |  | 1069665,02 _____ 1069665,02
| 2 | Затраты труда машинистов (чел.час) | 216.6
| 91.05.01-017 | Краны башенные, грузоподъемность 8 т (маш.час) | 216.6 | 1066.21 | 1066,21 _____ 594,27 |  | 230941.09 | 230941,09 _____ 128718,88
| 01.7.03.01-0001 | Вода (м3) | 238.3 | 54.46 |  | 54.46 | 12977.82 |  | 12977.82
| 04.3.01.12-0002 | Раствор готовый кладочный цементно-известковый марки: 25 (м3) | 130 | 6141.36 |  | 6141.36 | 798376.8 |  | 798376.8
| 06.1.01.05 | Кирпич керамический, силикатный или пустотелый (1000 шт) | 213.4
| 11.1.03.01-0080 | Бруски обрезные хвойных пород длиной: 4-6,5 м, шириной 75-150 мм, толщиной 40-75 мм, IV сорта (м3) | 0.2708
29 | ФССЦ-06.1.01.05-0037 | Кирпич керамический одинарный, размером 250х120х65 мм, марка: 150 (1000 шт) | 213.4 | 20560.76 |  | 20560.76 | 4387666.18 |  | 4387666.18
30 | ГЭСН08-02-001-07 | Кладка стен кирпичных внутренних: при высоте этажа до 4 м (м3) | 361.2 | 3804,51 _____ 1905,87 | 426,48 _____ 237,71 | 1472.16 | 1374189,01 _____ 688400,24 | 154044,58 _____ 85860,85 | 531744.19 | 5.21 | 1881.85
| 1-2-7 | Затраты труда рабочих (ср 2,7) (чел.час) | 1881.85 | 365,81 _____ 365,81 |  |  | 688399,55 _____ 688399,55
| 2 | Затраты труда машинистов (чел.час) | 144.48
| 91.05.01-017 | Краны башенные, грузоподъемность 8 т (маш.час) | 144.48 | 1066.21 | 1066,21 _____ 594,27 |  | 154046.02 | 154046,02 _____ 85860,13
| 01.7.03.01-0001 | Вода (м3) | 158.9 | 54.46 |  | 54.46 | 8653.69 |  | 8653.69
| 04.3.01.12-0003 | Раствор готовый кладочный цементно-известковый марки: 50 (м3) | 84.52 | 6188.87 |  | 6188.87 | 523083.29 |  | 523083.29
| 06.1.01.05 | Кирпич керамический, силикатный или пустотелый (1000 шт) | 142.7
| 11.1.03.01-0080 | Бруски обрезные хвойных пород длиной: 4-6,5 м, шириной 75-150 мм, толщиной 40-75 мм, IV сорта (м3) | 0.1806
31 | ФССЦ-06.1.01.05-0037 | Кирпич керамический одинарный, размером 250х120х65 мм, марка: 150 (1000 шт) | 142.7 | 20560.76 |  | 20560.76 | 2934020.45 |  | 2934020.45
32 | ГЭСН07-05-011-05 | Установка панелей перекрытий с опиранием: на 2 стороны площадью до 5 м2 (100 шт) | 0.34 | 164059,7 _____ 84677,19 | 29635,94 _____ 15924,89 | 49746.57 | 55780,3 _____ 28790,24 | 10076,22 _____ 5414,46 | 16913.84 | 207.06 | 70.4
| 1-3-7 | Затраты труда рабочих (ср 3,7) (чел.час) | 70.4 | 408,95 _____ 408,95 |  |  | 28790,08 _____ 28790,08
| 2 | Затраты труда машинистов (чел.час) | 9.15
| 91.05.01-017 | Краны башенные, грузоподъемность 8 т (маш.час) | 8.88 | 1066.21 | 1066,21 _____ 594,27 |  | 9467.94 | 9467,94 _____ 5277,12
| 91.14.02-001 | Автомобили бортовые, грузоподъемность: до 5 т (маш.час) | 0.27 | 1065.33 | 1065,33 _____ 510,63 |  | 287.64 | 287,64 _____ 137,87
| 91.17.04-233 | Установки для сварки: ручной дуговой (постоянного тока) (маш.час) | 5.16 | 62.29 | 62.29 |  | 321.42 | 321.42
| 01.7.11.07-0054 | Электроды диаметром: 6 мм Э42 (т) | 0.0102 | 184322.19 |  | 184322.19 | 1880.09 |  | 1880.09
| 04.3.01.09-0014 | Раствор готовый кладочный цементный марки: 100 (м3) | 1.455 | 7960.09 |  | 7960.09 | 11581.93 |  | 11581.93
| 05.1.08.14 | Конструкции сборные железобетонные (шт) | 34
| 07.2.07.12-0006 | Конструктивные элементы вспомогательного назначения: с преобладанием профильного проката собираемые из двух и более деталей, с отверстиями и без отверстий, соединяемые на сварке (т) | 0.0224 | 153753.12 |  | 153753.12 | 3444.07 |  | 3444.07
| 14.4.02.04-0006 | Краска для наружных работ: коричневая (т) | 0.0027
33 | ФССЦ-05.1.06.04-1415 | Плиты перекрытия многопустотные: ПК 27-15-8Та /бетон В15 (М200), объем 0,53 м3, расход арматуры 11,78 кг/ (серия 1.141-1 выпуск 60) (шт) | 6 | 10728.22 |  | 10728.22 | 64369.32 |  | 64369.32
34 | ФССЦ-05.1.06.04-1412 | Плиты перекрытия многопустотные: ПК 27-12-8Та /бетон В15 (М200), объем 0,40 м3, расход арматуры 9,80 кг/ (серия 1.141-1 выпуск 60) (шт) | 21 | 8950.07 |  | 8950.07 | 187951.47 |  | 187951.47
35 | ФССЦ-05.1.06.04-1409 | Плиты перекрытия многопустотные: ПК 27-10-8та /бетон В15 (М200), объем 0,33 м3, расход арматуры 8,87 кг/ (серия 1.141-1 выпуск 60) (шт) | 7 | 5861.95 |  | 5861.95 | 41033.65 |  | 41033.65
36 | ГЭСН06-01-015-09 | Установка закладных деталей весом: более 20 кг (т) | 0.17 | 9154,5 _____ 8703,87 | 450,63 _____ 196,37 |  | 1556,27 _____ 1479,66 | 76,61 _____ 33,38 |  | 21.8 | 3.71
| 1-3-5 | Затраты труда рабочих (ср 3,5) (чел.час) | 3.71 | 399,26 _____ 399,26 |  |  | 1481,25 _____ 1481,25
| 2 | Затраты труда машинистов (чел.час) | 0.06
| 91.05.05-014 | Краны на автомобильном ходу, грузоподъемность 10 т (маш.час) | 0.03 | 1512.75 | 1512,75 _____ 594,27 |  | 45.38 | 45,38 _____ 17,83
| 91.14.02-001 | Автомобили бортовые, грузоподъемность: до 5 т (маш.час) | 0.04 | 1065.33 | 1065,33 _____ 510,63 |  | 42.61 | 42,61 _____ 20,43
| 08.4.01.02 | Детали закладные и накладные (т) | 0.17
37 | ФССЦ-08.4.01.02-0013 | Детали закладные и накладные изготовленные: с применением сварки, гнутья, сверления (пробивки) отверстий (при наличии одной из этих операций или всего перечня в любых сочетаниях) поставляемые отдельно (т) | 0.17
38 | ГЭСНр58-13-1 | Устройство покрытия из рулонных материалов: насухо без промазки кромок (100 м2) | 6.9398 | 1726,74 _____ 1662,82 | 63,92 _____ 30,64 |  | 11983,23 _____ 11539,64 | 443,59 _____ 212,64 |  | 4.71 | 32.69
| 1-2-3 | Затраты труда рабочих (ср 2,3) (чел.час) | 32.69 | 353,04 _____ 353,04 |  |  | 11540,88 _____ 11540,88
| 2 | Затраты труда машинистов (чел.час) | 0.76
| 91.06.06-048 | Подъемники одномачтовые, грузоподъемность до 500 кг, высота подъема 45 м (маш.час) | 0.33
| 91.14.02-001 | Автомобили бортовые, грузоподъемность: до 5 т (маш.час) | 0.42 | 1065.33 | 1065,33 _____ 510,63 |  | 447.44 | 447,44 _____ 214,46
| 01.7.15.06-0146 | Гвозди толевые круглые: 3,0х40 мм (т) | 0.0208
| 12.1.02.15 | Материалы рулонные кровельные (м2) | 798.1
39 | ФССЦ-12.1.02.11-0002 | ИЗОСПАН: AS (10 м2) | 79.81 | 1091.82 |  | 1091.82 | 87138.15 |  | 87138.15
40 | ФССЦ-01.7.06.14-0031 | Лента клейкая шириной 50 мм длиной 66 м (шт) | 1060 | 91.01 |  | 91.01 | 96470.6 |  | 96470.6
41 | ГЭСН12-01-013-03 | Утепление покрытий плитами: из минеральной ваты или перлита на битумной мастике в один слой (100 м2) | 7.53 | 20374,09 _____ 19064,41 | 1309,68 _____ 469,82 |  | 153416,9 _____ 143555,01 | 9861,89 _____ 3537,74 |  | 45.54 | 342.92
| 1-3-9 | Затраты труда рабочих (ср 3,9) (чел.час) | 342.92 | 418,63 _____ 418,63 |  |  | 143556,60 _____ 143556,60
| 2 | Затраты труда машинистов (чел.час) | 6.25
| 91.05.01-017 | Краны башенные, грузоподъемность 8 т (маш.час) | 2.64 | 1066.21 | 1066,21 _____ 594,27 |  | 2814.79 | 2814,79 _____ 1568,87
| 91.05.05-014 | Краны на автомобильном ходу, грузоподъемность 10 т (маш.час) | 1.51 | 1512.75 | 1512,75 _____ 594,27 |  | 2284.25 | 2284,25 _____ 897,35
| 91.08.04-021 | Котлы битумные: передвижные 400 л (маш.час) | 13.86 | 182.43 | 182.43 |  | 2528.48 | 2528.48
| 91.14.02-001 | Автомобили бортовые, грузоподъемность: до 5 т (маш.час) | 2.11 | 1065.33 | 1065,33 _____ 510,63 |  | 2247.85 | 2247,85 _____ 1077,43
| 01.2.01.02-0041 | Битумы нефтяные строительные кровельные марки: БНК-45/190, БНК-45/180 (т)
| 01.2.03.03-0013 | Мастика битумная кровельная горячая (т)
| 01.3.01.03-0002 | Керосин для технических целей марок КТ-1, КТ-2 (т)
| 12.2.05.11 | Плиты теплоизоляционные (м2)
42 | ГЭСН12-01-013-04 | Утепление покрытий плитами: на каждый последующий слой добавлять к расценке 12-01-013-03 (100 м2) ______________ (5 слоёв ПЗ=4 (ОЗП=4; ЭМ=4 к расх.; ЗПМ=4; МАТ=4 к расх.; ТЗ=4; ТЗМ=4) | 6.0835 | 64143,64 _____ 59043,56 | 5100,08 _____ 1879,28 |  | 390217,83 _____ 359191,5 | 31026,33 _____ 11432,6 |  | 141.04 | 858.02
| 1-3-9 | Затраты труда рабочих (ср 3,9) (чел.час) | 858.02 | 418,63 _____ 418,63 |  |  | 359192,91 _____ 359192,91
| 2 | Затраты труда машинистов (чел.час) | 20.2
| 91.05.01-017 | Краны башенные, грузоподъемность 8 т (маш.час) | 8.52 | 1066.21 | 1066,21 _____ 594,27 |  | 9084.11 | 9084,11 _____ 5063,18
| 91.05.05-014 | Краны на автомобильном ходу, грузоподъемность 10 т (маш.час) | 4.87 | 1512.75 | 1512,75 _____ 594,27 |  | 7367.09 | 7367,09 _____ 2894,09
| 91.08.04-021 | Котлы битумные: передвижные 400 л (маш.час) | 40.15 | 182.43 | 182.43 |  | 7324.56 | 7324.56
| 91.14.02-001 | Автомобили бортовые, грузоподъемность: до 5 т (маш.час) | 6.81 | 1065.33 | 1065,33 _____ 510,63 |  | 7254.9 | 7254,90 _____ 3477,39
| 01.2.03.03-0013 | Мастика битумная кровельная горячая (т)
| 12.2.05.11 | Плиты теплоизоляционные (м2)
43 | ФССЦ-12.2.05.05-0031 | Плиты минераловатные на синтетическом связующем Техно (ТУ 5762-043-17925162-2006), марки: ТЕХНОРУФ 45 (м3) | 162.9 | 9937 |  | 9937 | 1618737.3 |  | 1618737.3
44 | ГЭСН10-01-002-01 | Установка стропил (м3) | 61.4 | 29188,73 _____ 8812,36 | 461,28 _____ 201,48 | 19915.09 | 1792188,02 _____ 541078,9 | 28322,59 _____ 12370,87 | 1222786.53 | 24.09 | 1479.13
| 1-2-7 | Затраты труда рабочих (ср 2,7) (чел.час) | 1479.13 | 365,81 _____ 365,81 |  |  | 541080,55 _____ 541080,55
| 2 | Затраты труда машинистов (чел.час) | 22.72
| 91.05.05-014 | Краны на автомобильном ходу, грузоподъемность 10 т (маш.час) | 9.21 | 1512.75 | 1512,75 _____ 594,27 |  | 13932.43 | 13932,43 _____ 5473,23
| 91.14.02-001 | Автомобили бортовые, грузоподъемность: до 5 т (маш.час) | 13.51 | 1065.33 | 1065,33 _____ 510,63 |  | 14392.61 | 14392,61 _____ 6898,61
| 01.7.15.06-0111 | Гвозди строительные (т) | 0.4421 | 164310.93 |  | 164310.93 | 72641.86 |  | 72641.86
| 08.1.02.11-0001 | Поковки из квадратных заготовок, масса: 1,8 кг (т) | 2.333 | 111641.99 |  | 111641.99 | 260460.76 |  | 260460.76
| 08.3.03.06-0002 | Проволока горячекатаная в мотках, диаметром 6,3-6,5 мм (т) | 0.2689
| 11.1.03.01-0078 | Бруски обрезные хвойных пород длиной: 4-6,5 м, шириной 75-150 мм, толщиной 40-75 мм, II сорта (м3) | 9.824 | 16564.97 |  | 16564.97 | 162734.27 |  | 162734.27
| 11.1.03.01-0082 | Бруски обрезные хвойных пород длиной: 4-6,5 м, шириной 75-150 мм, толщиной 100, 125 мм, II сорта (м3) | 3.684 | 14571.9 |  | 14571.9 | 53682.88 |  | 53682.88
| 11.1.03.06-0093 | Доски обрезные хвойных пород длиной: 4-6,5 м, шириной 75-150 мм, толщиной 44 мм и более, I сорта (м3) | 50.96 | 13017.87 |  | 13017.87 | 663390.66 |  | 663390.66
| 12.1.02.14-0001 | Толь с крупнозернистой посыпкой гидроизоляционный марки ТГ-350 (м2) | 207.5 | 47.37 |  | 47.37 | 9829.28 |  | 9829.28
| 14.5.06.03-0002 | Паста антисептическая (т) | 0.1203
45 | ГЭСН10-01-008-05 | Устройство: карнизов (100 м2) | 0.8517 | 55245,39 _____ 53695,07 | 958,8 _____ 459,57 | 591.52 | 47052,5 _____ 45732,09 | 816,61 _____ 391,42 | 503.8 | 143 | 121.79
| 1-3-0 | Затраты труда рабочих (ср 3) (чел.час) | 121.79 | 375,49 _____ 375,49 |  |  | 45730,93 _____ 45730,93
| 2 | Затраты труда машинистов (чел.час) | 0.77
| 91.14.02-001 | Автомобили бортовые, грузоподъемность: до 5 т (маш.час) | 0.77 | 1065.33 | 1065,33 _____ 510,63 |  | 820.3 | 820,30 _____ 393,19
| 01.7.15.06-0111 | Гвозди строительные (т) | 0.0031 | 164310.93 |  | 164310.93 | 509.36 |  | 509.36
| 11.1.01.12-0007 | Обшивка наружная и внутренняя из древесины тип: 0-1; 0-2; 0-3 толщиной 13 мм, шириной без гребня от 70 до 90 мм (м3) | 0.9028
| 11.1.03.06-0094 | Доски обрезные хвойных пород длиной: 4-6,5 м, шириной 75-150 мм, толщиной 44 мм и более, II сорта (м3) | 0.7836
| 11.1.03.06-0098 | Доски обрезные хвойных пород длиной: 4-6,5 м, шириной 75-150, мм толщиной 19-22 мм, II сорта (м3) | 0.494
46 | 08.1.02.23-70003 | Сайдинг из оцинкованной стали типа "Lбрус", шириной 264 мм, толщиной 0,5 мм, с декоративно-полимерным покрытием (м2) | 95.3
47 | ГЭСН12-01-034-02 | Устройство обрешетки: с прозорами из досок и брусков (100 м2) | 1.77 | 5981,52 _____ 4653,74 | 1081,31 _____ 597,7 | 246.47 | 10587,29 _____ 8237,12 | 1913,92 _____ 1057,93 | 436.25 | 12.94 | 22.9
| 1-2-5 | Затраты труда рабочих (ср 2,5) (чел.час) | 22.9 | 359,64 _____ 359,64 |  |  | 8235,76 _____ 8235,76
| 2 | Затраты труда машинистов (чел.час) | 1.79
| 91.05.01-017 | Краны башенные, грузоподъемность 8 т (маш.час) | 1.72 | 1066.21 | 1066,21 _____ 594,27 |  | 1833.88 | 1833,88 _____ 1022,14
| 91.05.05-014 | Краны на автомобильном ходу, грузоподъемность 10 т (маш.час) | 0.02 | 1512.75 | 1512,75 _____ 594,27 |  | 30.26 | 30,26 _____ 11,89
| 91.14.02-001 | Автомобили бортовые, грузоподъемность до 5 т (маш.час) | 0.05 | 1065.33 | 1065,33 _____ 510,63 |  | 53.27 | 53,27 _____ 25,53
| 01.7.15.06-0111 | Гвозди строительные (т) | 0.0027 | 164310.93 |  | 164310.93 | 443.64 |  | 443.64
| 11.1.03.06-0087 | Доски обрезные хвойных пород длиной 4-6,5 м, шириной 75-150 мм, толщиной 25 мм, III сорта (м3) | 0.708
48 | ФССЦ-11.1.03.06-0094 | Доски обрезные хвойных пород длиной: 4-6,5 м, шириной 75-150 мм, толщиной 44 мм и более, II сорта (м3) | 2.28
49 | ГЭСН12-01-033-01 | Монтаж кровли из профилированного листа для объектов непроизводственного назначения: простой (100 м2) | 8.68 | 13049,05 _____ 12465,25 | 394,64 _____ 177,61 | 189.16 | 113265,75 _____ 108198,37 | 3425,48 _____ 1541,65 | 1641.9 | 32.4 | 281.23
| 1-3-2 | Затраты труда рабочих (ср 3,2) (чел.час) | 281.23 | 384,73 _____ 384,73 |  |  | 108197,62 _____ 108197,62
| 2 | Затраты труда машинистов (чел.час) | 2.78
| 91.05.01-017 | Краны башенные, грузоподъемность 8 т (маш.час) | 0.43 | 1066.21 | 1066,21 _____ 594,27 |  | 458.47 | 458,47 _____ 255,54
| 91.05.05-014 | Краны на автомобильном ходу, грузоподъемность 10 т (маш.час) | 1.04 | 1512.75 | 1512,75 _____ 594,27 |  | 1573.26 | 1573,26 _____ 618,04
| 91.14.02-001 | Автомобили бортовые, грузоподъемность до 5 т (маш.час) | 1.3 | 1065.33 | 1065,33 _____ 510,63 |  | 1384.93 | 1384,93 _____ 663,82
| 01.7.15.04-0045 | Винты самонарезающие: для крепления профилированного настила и панелей к несущим конструкциям (т) | 0.013 | 126104.02 |  | 126104.02 | 1639.35 |  | 1639.35
| 01.7.15.08-0011 | Заклепки комбинированные для соединения профилированного стального настила и разнообразных листовых деталей (т) | 0.0043
| 08.1.02.07 | Дополнительные элементы кровли из профлиста: коньки, разжелобки и проч. (шт)
| 08.3.09.01 | Стальной гнутый профиль (профилированный настил) (т)
50 | ФССЦ-08.3.09.02-0031 | Профилированный настил окрашенный: С44-1000-0,7 (т) | 7.37 | 130442.1 |  | 130442.1 | 961358.28 |  | 961358.28
Итого прямые затраты по смете в текущих ценах | [6 empty] | 33624737,70 _____ 16975048,35 | 788061,82 _____ 323853,17 | 15861627.53 |  | 50247.82
Накладные расходы | [6 empty] | 16794571.42
В том числе, справочно:
88% ФОТ (от 13820246,44) (Поз. 26) | [6 empty] | 12161816.87
91% ФОТ (от 11752,28) (Поз. 38, 48) | [6 empty] | 10694.57
99% ФОТ (от 23519,52) (Поз. 7, 18) | [6 empty] | 23284.32
105% ФОТ (от 18822) (Поз. 1, 3) | [6 empty] | 19763.1
116% ФОТ (от 48741,88) (Поз. 8-17, 20, 27, 36-37) | [6 empty] | 56540.58
130% ФОТ (от 599573,28) (Поз. 44-45) | [6 empty] | 779445.26
132% ФОТ (от 636751,92) (Поз. 41-43, 47, 49-50) | [6 empty] | 840512.53
134% ФОТ (от 1975467,41) (Поз. 24-25, 28, 30) | [6 empty] | 2647126.33
150% ФОТ (от 119514,04) (Поз. 4-6) | [6 empty] | 179271.06
171% ФОТ (от 44512,75) (Поз. 19, 21-22, 32-35) | [6 empty] | 76116.8
Сметная прибыль | [6 empty] | 8796424.59
В том числе, справочно:
45% ФОТ (от 13820246,44) (Поз. 26) | [6 empty] | 6219110.9
50% ФОТ (от 18822) (Поз. 1, 3) | [6 empty] | 9411
63% ФОТ (от 599573,28) (Поз. 44-45) | [6 empty] | 377731.17
65% ФОТ (от 697246,08) (Поз. 8-17, 20, 27, 36-38, 48, 41-43, 47, 49-50) | [6 empty] | 453209.95
70% ФОТ (от 23519,52) (Поз. 7, 18) | [6 empty] | 16463.66
80% ФОТ (от 2094981,45) (Поз. 4-6, 24-25, 28, 30) | [6 empty] | 1675985.16
100% ФОТ (от 44512,75) (Поз. 19, 21-22, 32-35) | [6 empty] | 44512.75
Итоги по смете:
Земляные работы, выполняемые механизированным способом | [6 empty] | 60702.54 |  |  |  | 1.73
Перевозка грузов автотранспортом | [6 empty] | 119272.65
Свайные работы | [6 empty] | 1359391.25 |  |  |  | 176.79
Защита строительных конструкций и оборудования от коррозии | [6 empty] | 64717.87 |  |  |  | 55.86
Бетонные и железобетонные монолитные конструкции в промышленном строительстве | [6 empty] | 2028134.4 |  |  |  | 112.78
Бетонные и железобетонные сборные конструкции в жилищно-гражданском строительстве | [6 empty] | 535275.27 |  |  |  | 87.68
Строительные металлические конструкции | [6 empty] | 48744.04
Конструкции из кирпича и блоков | [6 empty] | 7764307.74 |  |  |  | 4813.8
Земляные работы, выполняемые ручным способом | [6 empty] | 32201174.21 |  |  |  | 41860.5
Стены | [6 empty] | 7321686.63
Крыши, кровли | [6 empty] | 30316.78 |  |  |  | 32.69
Машины | [6 empty] | 183608.75
Кровли | [6 empty] | 4501984.63 |  |  |  | 1505.07
Деревянные конструкции | [6 empty] | 2996416.95 |  |  |  | 1600.92
Материалы
Итого | [6 empty] | 59215733.71 |  |  |  | 50247.82
В том числе:
Материалы | [6 empty] | 15861627.53
Машины и механизмы | [6 empty] | 788061.82
ФОТ | [6 empty] | 17298901.52
Накладные расходы | [6 empty] | 16794571.42
Сметная прибыль | [6 empty] | 8796424.59
ВСЕГО по смете | [6 empty] | 59215733.71 |  |  |  | 50247.82
Составил: _________________ //
Проверил: _________________ //
Note on A2: <подпись 200 атрибут 950 текст> <подпись 200 значение>
Note on I2: <подпись 210 атрибут 950 текст> <подпись 210 значение>
Note on A3: _________________ /<подпись 200 атрибут 950 значение>/
Note on I3: _________________ /<подпись 210 атрибут 950 значение>/
Note on A7: <Наименование стройки>
Note on A10: <Индекс/ЛН локальной сметы>
Note on A13: на <Наименование локальной сметы>,<Наименование объекта>
Note on C16: <Основание>
Note on D17: =<Итого по расчету>/1000
Note on D18: =<Итого ФОТ>/1000
Note on C19: <подпись 102 значение>
Note on A24: <Номер позиции по смете>
Note on B24: <Обоснование (код) позиции> <Примечание>
Note on C24: <Наименование (текстовая часть) расценки> (<Ед. измерения по расценке>)<Пустой идентификатор> ______________ <Обоснование коэффициентов для тек. цен>
Note on D24: <Количество всего (физ. объем) по позиции> <Формула расчета физ. объема>
Note on E24: <ПЗ по позиции на единицу в текущих ценах с учетом всех к-тов> _____ <ОЗП по позиции на единицу в текущих ценах с учетом всех к-тов>
Note on F24: <ЭММ по позиции на единицу в текущих ценах с учетом всех к-тов> _____ <ЗПМ по позиции на единицу в текущих ценах с учетом всех к-тов>
Note on G24: <МАТ по позиции на единицу в текущих ценах с учетом всех к-тов>
Note on H24: <ИТОГО ПЗ по позиции в текущих ценах> _____ <ИТОГО ОЗП по позиции в текущих ценах>
Note on I24: <ИТОГО ЭММ по позиции в текущих ценах> _____ <ИТОГО ЗПМ по позиции в текущих ценах>
Note on J24: <ИТОГО МАТ по позиции в текущих ценах>
Note on K24: <ТЗ по позиции на единицу>
Note on L24: <ТЗ по позиции всего>
Note on A264: <Текстовая часть (итоги)>
Note on H264: <Прямые затраты (итоги)> _____ <З/п основных рабочих (итоги)>
Note on I264: <Эксплуатация машин (итоги)> _____ <З/п машинистов (итоги)>
Note on J264: <Материалы (итоги)>
Note on L264: <Трудозатраты основных рабочих (итоги)>
Note on A311: <подпись 300 атрибут 970 значение> _________________ /<подпись 300 значение>/
Note on A313: <подпись 310 атрибут 970 значение> _________________ /<подпись 310 значение>/