## ЛСР 13 граф
СОГЛАСОВАНО: | [8 empty] | УТВЕРЖДАЮ:
________________ | [8 empty] | ________________
" _____ " ________________ 2018 г. | [8 empty] | "______ " _______________2018 г.
(наименование стройки)
ЛОКАЛЬНЫЙ СМЕТНЫЙ РАСЧЕТ №
(локальная смета)
| на | ОГР. ОТЦ ТЕЗИС 361,5 м
(наименование работ и затрат, наименование объекта)
Основание:
|  | Сметная стоимость строительных работ _______________________________________________________________________________________________ |  | ___________________________1507783,94 |  | руб.
|  | Средства на оплату труда _______________________________________________________________________________________________ |  | ___________________________168829 |  | руб.
|  | Сметная трудоемкость _______________________________________________________________________________________________ |  | _______________________________________________________________________________________________874,38 |  | чел.час
Составлен(а) в текущих (прогнозных) ценах по состоянию на ______________
№ пп | Обоснование | Наименование | Ед. изм. | Кол. | Стоимость единицы, руб. |  |  |  | Общая стоимость, руб.
[5 empty] | Всего | В том числе |  |  | Всего | В том числе
[6 empty] | Осн.З/п | Эк.Маш. | З/пМех |  | Осн.З/п | Эк.Маш. | З/пМех
1 | 2 | 3 | 4 | 5 | 6 | 7 | 8 | 9 | 10 | 11 | 12 | 13
Раздел 1. Устройство временного ограждения
1 | ТЕР01-02-027-02 | Планировка площадей: механизированным способом, группа грунтов 2 | 1000 м2 спланированной площади | 1.0845 | 123.96 |  | 123.96 | 11.88 | 134 |  | 134 | 13
Устройство металлического ограждения
2 | ТЕР07-01-056-01 | Установка ограждения и козырька из спиралей армированной колючей ленты (АКЛ) типа "Репейник": монтаж ограждения высотой 2,8 м, с установкой опор | 100 м ограждения и козырька | 3.615 | 25951.37 | 1918.2 | 19673.07 | 1146.74 | 93814 | 6934 | 71118 | 4145
3 | ТСЦ-401-0006 | Бетон тяжелый, класс: В15 (М200) | м3 | -18.54 | 674.36 |  |  |  | -12503
4 | Предложение ООО "Версаль" г.Сочи | Бетон дорожный, крупность заполнителя: более 40 мм, класс В15 (М200) | м3 | 18.54 | 829.42 |  |  |  | 15377
5 | прайс ООО "РусМет" г.Краснодар | Труба профильная 60х60х3 ГОСТ 8639-82 для стоек | т | 2.3625 | 7735.67 |  |  |  | 18276
6 | Предложение ООО "Алеа" г.Сочи | Профлист НФ35х1000 Сигнальный синий. | м2 | 723 | 62.18 |  |  |  | 44956
7 | ТСЦ-101-2802 | Саморезы JP81- 4,8х19 | шт. | 625 | 0.23 |  |  |  | 144
8 | прайс лист Акти Трейд | СББ "Егоза" АКЛ ф500 /5м/25виток | м | 361.5 | 21.06 |  |  |  | 7613
Огрунтовка и окраска ограждения
9 | ТЕР13-03-002-04 | Огрунтовка металлических поверхностей за один раз: грунтовкой ГФ-021 | 100 м2 окрашиваемой поверхности | 0.87 | 226.09 | 45.4 | 6.74 | 0.08 | 197 | 39 | 6
10 | ТЕР15-04-030-03 | Масляная окраска металлических поверхностей: стальных балок, труб диаметром более 50 мм и т.п., количество окрасок 2 | 100 м2 окрашиваемой поверхности | 0.87 | 657.76 | 288.59 | 3.28 | 0.09 | 572 | 251 | 3
Итого прямые затраты по смете в базисных ценах | [8 empty] | 168580 | 7224 | 71261 | 4158
Итого прямые затраты по смете с учетом индексов, в текущих ценах (С индексом на 4 квартал 2012г. (Письмо ДС КК от 26.11.2012 г. № 67-5696/12-01-05 ОЗП=14,833; ЭМ-ЗПМ=6,579; ЗПМ=14,833; МАТ=4,087) | [8 empty] | 978518 | 107153 | 503146 | 61676
Накладные расходы | [8 empty] | 185486
Сметная прибыль | [8 empty] | 113779
Итоги по смете:
Земляные работы, выполняемые по другим видам работ (подготовительным, сопутствующим, укрепительным) | [8 empty] | 1189
Бетонные и железобетонные сборные конструкции в промышленном строительстве | [8 empty] | 942722
Бетонные и железобетонные монолитные конструкции в промышленном строительстве | [8 empty] | 137540
Земляные работы, выполняемые ручным способом | [8 empty] | 184324
Защита строительных конструкций и оборудования от коррозии | [8 empty] | 2004
Отделочные работы | [8 empty] | 10004
Итого | [8 empty] | 1277783
В том числе:
Материалы | [8 empty] | 368219
Машины и механизмы | [8 empty] | 503146
ФОТ | [8 empty] | 168829
Накладные расходы | [8 empty] | 185486
Сметная прибыль | [8 empty] | 113779
НДС 18% | [8 empty] | 230000.94
ВСЕГО по смете | [8 empty] | 1507783.94