## ЛСР по форме №4 с материалами
СОГЛАСОВАНО: | [8 empty] | УТВЕРЖДАЮ:
_______________ | [8 empty] | __________________
" _____ " ________________ 2019 г. | [8 empty] | "______ " _______________2019 г.
Административное здание, по адресу Самарская обл., г. Новокуйбышевск, ул. Кирова, д. 21
(наименование стройки)
ЛОКАЛЬНЫЙ СМЕТНЫЙ РАСЧЕТ № 02-01-01
(локальная смета)
на | Ремонт крыльца, Здание МУ «Дом молодежных организаций»
(наименование работ и затрат, наименование объекта)
Основание: 6/2019-АС.ВР
| Сметная стоимость _______________________________________________________________________________________________ |  | ___________________________534,948 |  | тыс. руб.
| строительных работ _______________________________________________________________________________________________ |  | _______________________________________________________________________________________________532,942 |  | тыс. руб.
| монтажных работ _______________________________________________________________________________________________ |  | _______________________________________________________________________________________________2,006 |  | тыс. руб.
| Средства на оплату труда _______________________________________________________________________________________________ |  | ___________________________99,469 |  | тыс. руб.
| Сметная трудоемкость _______________________________________________________________________________________________ |  | _______________________________________________________________________________________________400,14 |  | чел.час
Составлен(а) в текущих (прогнозных) ценах по состоянию на сентябрь 2019г
№ пп | Шифр и номер позиции норматива | Наименование работ и затрат, единица измерения | Количество | Стоимость единицы, руб. |  |  | Общая стоимость, руб. |  |  |  | Затраты труда рабочих, чел.-ч, не занятых обслуживанием машин / ТЗМ
|  |  |  | всего | эксплуата- ции машин | мате- риалы | Всего | оплаты труда | эксплуата- ции машин | мате- риалы
|  |  |  | оплаты труда | в т.ч. оплаты труда |  |  |  | в т.ч. оплаты труда |  | на единицу | всего
1 | 2 | 3 | 4 | 5 | 6 | 7 | 8 | 9 | 10 | 11 | 12 | 13
Раздел 1. Фундаменты нового входа
15 | ТЕР01-02-057-02 Приказ Минстроя России от 12.11.14 №703/пр | Разработка грунта вручную в траншеях глубиной до 2 м без креплений с откосами, группа грунтов: 2 (100 м3 грунта) (Прил.1.12 п.3.187 Доработка вручную, зачистка дна и стенок с выкидкой грунта в котлованах и траншеях, разработанных механизированным способом ОЗП=1,2; ТЗ=1,2) ИНДЕКС К ПОЗИЦИИ(справочно): ТЕР01-02-057-02 Сентябрь 2019 г. ОЗП=18,58; ЗПМ=18,58 НР (5069,22 руб.): 80% от ФОТ (6336,52 руб.) СП (2851,43 руб.): 45% от ФОТ (6336,52 руб.) | 0,182 18,2 / 100 | 1873,87 1873,87 |  |  | 341.04 | 341.04 |  |  | 184,8 | 33,63
18 | ТЕР07-01-001-01 Приказ Минстроя России от 12.11.14 №703/пр | Укладка блоков и плит ленточных фундаментов при глубине котлована до 4 м, масса конструкций: до 0,5 т (100 шт. сборных конструкций) ИНДЕКС К ПОЗИЦИИ(справочно): ТЕР07-01-001-01 Сентябрь 2019 г. ОЗП=18,58; ЭМ=10,06; ЗПМ=18,58; МАТ=6,05 НР (7111,91 руб.): 130% от ФОТ (5470,7 руб.) СП (4650,1 руб.): 85% от ФОТ (5470,7 руб.) | 0,24 (10+11+3) / 100 | 4118,32 822,85 | 2203,18 404,01 | 1092.29 | 988.4 | 197.48 | 528,76 96,96 | 262.16 | 72,37 23,38 | 17,37 5,61
21 | ТССЦ-403-8007 Приказ Минстроя России от 12.11.14 №703/пр | Блоки бетонные стен подвалов сплошные (ГОСТ13579-78) ФБС12-6-3-Т /бетон В7,5 (М100), объем 0,191 м3, расход арматуры 0,74 кг/ (шт.) ИНДЕКС К ПОЗИЦИИ(справочно): ТССЦ-403-8007 Блоки бетонные стен подвалов сплошные (ГОСТ13579-78) ФБС12-6-3-Т /бетон В7,5 (М100), объем 0,191 м3, расход арматуры 0,74 кг/, сентябрь 2019 г. МАТ=12,98 | 10 | 77.5 |  | 77.5 | 775 |  |  | 775
22 | ТССЦ-403-8001 Приказ Минстроя России от 12.11.14 №703/пр | Блоки бетонные стен подвалов сплошные (ГОСТ13579-78) ФБС9-3-6-Т /бетон В7,5 (М100), объем 0,146 м3, расход арматуры 0,76 кг/ (шт.) ИНДЕКС К ПОЗИЦИИ(справочно): ТССЦ-403-8001 Блоки бетонные стен подвалов сплошные (ГОСТ13579-78) ФБС9-3-6-Т /бетон В7,5 (М100), объем 0,146 м3, расход арматуры 0,76 кг/, сентябрь 2019 г. МАТ=8,38 | 11 | 92.38 |  | 92.38 | 1016.18 |  |  | 1016.18
25 | ТССЦ-403-8002 Приказ Минстроя России от 12.11.14 №703/пр | Блоки бетонные стен подвалов сплошные (ГОСТ13579-78) ФБС9-4-6-Т /бетон В7,5 (М100), объем 0,195 м3, расход арматуры 0,76 кг/ (шт.) ИНДЕКС К ПОЗИЦИИ(справочно): ТССЦ-403-8002 Блоки бетонные стен подвалов сплошные (ГОСТ13579-78) ФБС9-4-6-Т /бетон В7,5 (М100), объем 0,195 м3, расход арматуры 0,76 кг/, сентябрь 2019 г. МАТ=12,98 | 3 | 71.24 |  | 71.24 | 213.72 |  |  | 213.72
19 | ТЕР07-01-001-02 Приказ Минстроя России от 12.11.14 №703/пр | Укладка блоков и плит ленточных фундаментов при глубине котлована до 4 м, масса конструкций: до 1,5 т (100 шт. сборных конструкций) ИНДЕКС К ПОЗИЦИИ(справочно): ТЕР07-01-001-02 Сентябрь 2019 г. ОЗП=18,58; ЭМ=10,21; ЗПМ=18,58; МАТ=6,05 НР (8830,71 руб.): 130% от ФОТ (6792,85 руб.) СП (5773,92 руб.): 85% от ФОТ (6792,85 руб.) | 0,23 (14+5+3+1) / 100 | 6647,63 1055 | 3089,47 534,55 | 2503.16 | 1528.95 | 242.65 | 710,58 122,95 | 575.72 | 91,58 31,26 | 21,06 7,19
10 | ТССЦ-403-8011 Приказ Минстроя России от 12.11.14 №703/пр | Блоки бетонные стен подвалов сплошные (ГОСТ13579-78) ФБС24-3-6-Т /бетон В7,5 (М100), объем 0,406 м3, расход арматуры 0,97 кг/ (шт.) ИНДЕКС К ПОЗИЦИИ(справочно): ТССЦ-403-8011 Блоки бетонные стен подвалов сплошные (ГОСТ13579-78) ФБС24-3-6-Т /бетон В7,5 (М100), объем 0,406 м3, расход арматуры 0,97 кг/, сентябрь 2019 г. МАТ=10,09 | 14 | 191.8 |  | 191.8 | 2685.2 |  |  | 2685.2
23 | ТССЦ-403-8012 Приказ Минстроя России от 12.11.14 №703/пр | Блоки бетонные стен подвалов сплошные (ГОСТ13579-78) ФБС24-4-6-Т /бетон В7,5 (М100), объем 0,543 м3, расход арматуры 1,46 кг/ (шт.) ИНДЕКС К ПОЗИЦИИ(справочно): ТССЦ-403-8012 Блоки бетонные стен подвалов сплошные (ГОСТ13579-78) ФБС24-4-6-Т /бетон В7,5 (М100), объем 0,543 м3, расход арматуры 1,46 кг/, сентябрь 2019 г. МАТ=9,87 | 5 | 253.65 |  | 253.65 | 1268.25 |  |  | 1268.25
24 | ТССЦ-403-8008 Приказ Минстроя России от 12.11.14 №703/пр | Блоки бетонные стен подвалов сплошные (ГОСТ13579-78) ФБС12-4-6-Т /бетон В7,5 (М100), объем 0,265 м3, расход арматуры 1,46 кг/ (шт.) ИНДЕКС К ПОЗИЦИИ(справочно): ТССЦ-403-8008 Блоки бетонные стен подвалов сплошные (ГОСТ13579-78) ФБС12-4-6-Т /бетон В7,5 (М100), объем 0,265 м3, расход арматуры 1,46 кг/, сентябрь 2019 г. МАТ=12,98 | 3 | 97.08 |  | 97.08 | 291.24 |  |  | 291.24
27 | ТССЦ-403-8009 Приказ Минстроя России от 12.11.14 №703/пр | Блоки бетонные стен подвалов сплошные (ГОСТ13579-78) ФБС12-5-6-Т /бетон В7,5 (М100), объем 0,331 м3, расход арматуры 1,46 кг/ (шт.) ИНДЕКС К ПОЗИЦИИ(справочно): ТССЦ-403-8009 Блоки бетонные стен подвалов сплошные (ГОСТ13579-78) ФБС12-5-6-Т /бетон В7,5 (М100), объем 0,331 м3, расход арматуры 1,46 кг/, сентябрь 2019 г. МАТ=10,09 | 1 | 152.66 |  | 152.66 | 152.66 |  |  | 152.66
20 | ТЕР07-01-001-03 Приказ Минстроя России от 12.11.14 №703/пр | Укладка блоков и плит ленточных фундаментов при глубине котлована до 4 м, масса конструкций: до 3,5 т (100 шт. сборных конструкций) ИНДЕКС К ПОЗИЦИИ(справочно): ТЕР07-01-001-03 Сентябрь 2019 г. ОЗП=18,58; ЭМ=10,46; ЗПМ=18,58; МАТ=6,05 НР (3943,39 руб.): 130% от ФОТ (3033,38 руб.) СП (2578,37 руб.): 85% от ФОТ (3033,38 руб.) | 0,07 7 / 100 | 10044,4 1584,86 | 4659,29 747,4 | 3800.25 | 703.11 | 110.94 | 326,15 52,32 | 266.02 | 134,31 43,81 | 9,4 3,07
26 | ТССЦ-403-8013 Приказ Минстроя России от 12.11.14 №703/пр | Блоки бетонные стен подвалов сплошные (ГОСТ13579-78) ФБС24-5-6-Т /бетон В7,5 (М100), объем 0,679 м3, расход арматуры 2,36 кг/ (шт.) ИНДЕКС К ПОЗИЦИИ(справочно): ТССЦ-403-8013 Блоки бетонные стен подвалов сплошные (ГОСТ13579-78) ФБС24-5-6-Т /бетон В7,5 (М100), объем 0,679 м3, расход арматуры 2,36 кг/, сентябрь 2019 г. МАТ=9,87 | 7 | 315.5 |  | 315.5 | 2208.5 |  |  | 2208.5
28 | ТЕР07-01-044-01 Приказ Минстроя России от 12.11.14 №703/пр | Установка арматурных стыковых накладок (1 т стальных элементов) ИНДЕКС К ПОЗИЦИИ(справочно): ТЕР07-01-044-01 Сентябрь 2019 г. ОЗП=18,58; ЭМ=10,53; ЗПМ=18,58; МАТ=9,84 НР (1363,26 руб.): 130% от ФОТ (1048,66 руб.) СП (891,36 руб.): 85% от ФОТ (1048,66 руб.) | 0,025 25/1000 | 7574,93 2257,6 | 491.15 | 4826.18 | 189.37 | 56.44 | 12.28 | 120.65 | 170 | 4,25
30 | ТССЦ-204-0025 Приказ Минстроя России от 12.11.14 №703/пр | Горячекатаная арматурная сталь периодического профиля класса А-III, диаметром 20-22 мм (т) ИНДЕКС К ПОЗИЦИИ(справочно): ТССЦ-204-0025 Горячекатаная арматурная сталь периодического профиля класса А-III, диаметром 20-22 мм, сентябрь 2019 г. МАТ=9,01 | -0,025 | 4047.42 |  | 4047.42 | -101.19 |  |  | -101.19
29 | ТССЦ-204-0020 Приказ Минстроя России от 12.11.14 №703/пр | Горячекатаная арматурная сталь периодического профиля класса А-III, диаметром 8 мм (т) ИНДЕКС К ПОЗИЦИИ(справочно): ТССЦ-204-0020 Горячекатаная арматурная сталь периодического профиля класса А-III, диаметром 8 мм, сентябрь 2019 г. МАТ=9,02 | 0,025 | 4545.87 |  | 4545.87 | 113.65 |  |  | 113.65
31 | ТССЦ-204-0035 Приказ Минстроя России от 12.11.14 №703/пр | Надбавки к ценам заготовок за сборку и сварку каркасов и сеток плоских, диаметром 8 мм (т) ИНДЕКС К ПОЗИЦИИ(справочно): ТССЦ-204-0035 Надбавки к ценам заготовок за сборку и сварку каркасов и сеток плоских, диаметром 8 мм, сентябрь 2019 г. МАТ=9,01 | 0,025 | 885.25 |  | 885.25 | 22.13 |  |  | 22.13
102 | ТЕР06-01-013-01 Приказ Минстроя России от 12.11.14 №703/пр | Устройство подливки толщиной 20 мм (100 м2 подливки под оборудование) ИНДЕКС К ПОЗИЦИИ(справочно): ТЕР06-01-013-01 Сентябрь 2019 г. ОЗП=18,58; ЭМ=10,29; ЗПМ=18,58; МАТ=6,22 НР (87,01 руб.): 105% от ФОТ (82,87 руб.) СП (53,87 руб.): 65% от ФОТ (82,87 руб.) | 0,008333 (0,25/0,3) / 100 | 1798,79 533,79 | 15,72 1,4 | 1249.28 | 14.99 | 4.45 | 0,13 0,01 | 10.41 | 45,78 0,08 | 0,38
103 | ТЕР06-01-013-02 Приказ Минстроя России от 12.11.14 №703/пр | На каждые 10 мм изменения толщины добавлять или исключать к расценке 06-01-013-01 (100 м2 подливки под оборудование) (До 300мм ПЗ=28 (ОЗП=28; ЭМ=28 к расх.; ЗПМ=28; МАТ=28 к расх.; ТЗ=28; ТЗМ=28)) ИНДЕКС К ПОЗИЦИИ(справочно): ТЕР06-01-013-02 Сентябрь 2019 г. ОЗП=18,58; ЭМ=10,34; ЗПМ=18,58; МАТ=6,35 НР (697,25 руб.): 105% от ФОТ (664,05 руб.) СП (431,63 руб.): 65% от ФОТ (664,05 руб.) | 0,008333 | 20619,48 4270,28 | 201,6 19,6 | 16147.6 | 171.82 | 35.58 | 1,68 0,16 | 134.56 | 366,24 1,12 | 3,05 0,01
34 | ТЕР08-01-003-07 Приказ Минстроя России от 12.11.14 №703/пр | Гидроизоляция боковая обмазочная битумная в 2 слоя по выровненной поверхности бутовой кладки, кирпичу, бетону (100 м2 изолируемой поверхности) ИНДЕКС К ПОЗИЦИИ(справочно): ТЕР08-01-003-07 Сентябрь 2019 г. ОЗП=18,58; ЭМ=13,93; ЗПМ=18,58; МАТ=9,79 НР (12602,05 руб.): 122% от ФОТ (10329,55 руб.) СП (8263,64 руб.): 80% от ФОТ (10329,55 руб.) | 2,12 212 / 100 | 1148,19 262,24 | 76.49 | 809.46 | 2434.16 | 555.95 | 162.16 | 1716.05 | 21,2 | 44,94
Итого прямые затраты по разделу в базисных ценах | [6 empty] | 15017.18 | 1544.53 | 1741,74 272,40 | 11730.91 |  | 134,08 15,88
Итого прямые затраты по разделу с учетом индексов, в текущих ценах | [6 empty] | 161067.12 | 28697.38 | 18392,79 5061,20 | 113976.95 |  | 134,08 15,88
Накладные расходы | [6 empty] | 39704.81
Сметная прибыль | [6 empty] | 25494.32
Итого по разделу 1 Фундаменты нового входа | [6 empty] | 154697.1 |  |  |  |  | 134,08 15,88
Раздел 2. Стены нового входа
33 | ТЕР08-02-008-03 Приказ Минстроя России от 12.11.14 №703/пр | Кладка наружных стен из камней керамических или силикатных: средней сложности при высоте этажа до 4 м (1 м3 кладки) ИНДЕКС К ПОЗИЦИИ(справочно): ТЕР08-02-008-03 Сентябрь 2019 г. ОЗП=18,58; ЭМ=10,56; ЗПМ=18,58; МАТ=7,43 НР (5729,68 руб.): 122% от ФОТ (4696,46 руб.) СП (3757,17 руб.): 80% от ФОТ (4696,46 руб.) | 4.21 | 176,22 53,9 | 42,83 6,14 | 79.49 | 741.89 | 226.92 | 180,31 25,85 | 334.66 | 4,8 0,35 | 20,21 1,47
32 | ТССЦ-404-0007 Приказ Минстроя России от 12.11.14 №703/пр | Кирпич керамический одинарный, размером 250х120х65 мм, марка 150 (1000 шт.) ИНДЕКС К ПОЗИЦИИ(справочно): ТССЦ-404-0007 Кирпич керамический одинарный, размером 250х120х65 мм, марка 150, сентябрь 2019 г. МАТ=7,71 | 0,82937 | 1386.95 |  | 1386.95 | 1150.29 |  |  | 1150.29
40 | ТЕР15-02-001-01 Приказ Минстроя России от 12.11.14 №703/пр | Улучшенная штукатурка фасадов цементно-известковым раствором по камню: стен (100 м2 оштукатуриваемой поверхности) ИНДЕКС К ПОЗИЦИИ(справочно): ТЕР15-02-001-01 Сентябрь 2019 г. ОЗП=18,58; ЭМ=11,98; ЗПМ=18,58; МАТ=11,83 НР (2330,55 руб.): 105% от ФОТ (2219,57 руб.) СП (1220,76 руб.): 55% от ФОТ (2219,57 руб.) | 0,13 13 / 100 | 1542,57 886,71 | 73,32 32,22 | 582.54 | 200.53 | 115.27 | 9,53 4,19 | 75.73 | 70,88 2,78 | 9,21 0,36
41 | ТЕР15-01-017-01 Приказ Минстроя России от 12.11.14 №703/пр | Наружная облицовка по бетонной поверхности фасадными керамическими цветными плитками (типа «кабанчик») на цементном растворе: стен (100 м2 облицованной поверхности) ИНДЕКС К ПОЗИЦИИ(справочно): ТЕР15-01-017-01 Сентябрь 2019 г. ОЗП=18,58; ЭМ=12,18; ЗПМ=18,58; МАТ=4,45 НР (9074,22 руб.): 105% от ФОТ (8642,11 руб.) СП (4753,16 руб.): 55% от ФОТ (8642,11 руб.) | 0,13 13 / 100 | 16579,77 3555,26 | 52,12 22,66 | 12972.39 | 2155.37 | 462.18 | 6,78 2,95 | 1686.41 | 290,7 1,32 | 37,79 0,17
Итого прямые затраты по разделу в базисных ценах | [6 empty] | 4248.08 | 804.37 | 196,62 32,99 | 3247.09 |  | 67,21 2
Итого прямые затраты по разделу с учетом индексов, в текущих ценах | [6 empty] | 36801.68 | 14945.19 | 2100,82 612,95 | 19755.67 |  | 67,21 2
Накладные расходы | [6 empty] | 17134.44
Сметная прибыль | [6 empty] | 9731.09
Итого по разделу 2 Стены нового входа | [6 empty] | 43528.95 |  |  |  |  | 67,21 2
Раздел 3. Лестница нового входа
42 | ТЕР07-05-015-01 Приказ Минстроя России от 12.11.14 №703/пр | Устройство лестниц по готовому основанию из отдельных ступеней: гладких (100 м ступеней) ИНДЕКС К ПОЗИЦИИ(справочно): ТЕР07-05-015-01 Сентябрь 2019 г. ОЗП=18,58; ЭМ=11,62; ЗПМ=18,58; МАТ=8,56 НР (10156,25 руб.): 155% от ФОТ (6552,42 руб.) СП (6552,42 руб.): 100% от ФОТ (6552,42 руб.) | 0,252 (1,2*6+1,5*12) / 100 | 1613,96 1389,1 | 145,77 10,35 | 79.09 | 406.72 | 350.05 | 36,73 2,61 | 19.94 | 117,72 0,59 | 29,67 0,15
44 | ТССЦ-403-2222 Приказ Минстроя России от 12.11.14 №703/пр | Ступени лестничные ЛС 12 /бетон В15 (М200), объем 0,053 м3, расход арматуры 0,69 кг/ (ГОСТ 8717.0-84) (шт.) ИНДЕКС К ПОЗИЦИИ(справочно): ТССЦ-403-2222 Ступени лестничные ЛС 12 /бетон В15 (М200), объем 0,053 м3, расход арматуры 0,69 кг/ (ГОСТ 8717.0-84), сентябрь 2019 г. МАТ=10,26 | 6 | 125.18 |  | 125.18 | 751.08 |  |  | 751.08
43 | ТССЦ-403-2225 Приказ Минстроя России от 12.11.14 №703/пр | Ступени лестничные ЛС 15 /бетон В15 (М200), объем 0,066 м3, расход арматуры 0,8 кг/ (ГОСТ 8717.0-84) (шт.) ИНДЕКС К ПОЗИЦИИ(справочно): ТССЦ-403-2225 Ступени лестничные ЛС 15 /бетон В15 (М200), объем 0,066 м3, расход арматуры 0,8 кг/ (ГОСТ 8717.0-84), сентябрь 2019 г. МАТ=10,26 | 12 | 145.91 |  | 145.91 | 1750.92 |  |  | 1750.92
45 | ТЕР09-03-029-01 Приказ Минстроя России от 12.11.14 №703/пр | Монтаж лестниц прямолинейных и криволинейных, пожарных с ограждением (1 т конструкций) ИНДЕКС К ПОЗИЦИИ(справочно): ТЕР09-03-029-01 Сентябрь 2019 г. ОЗП=18,58; ЭМ=10,26; ЗПМ=18,58; МАТ=9,48 НР (11418,12 руб.): 90% от ФОТ (12686,8 руб.) СП (10783,78 руб.): 85% от ФОТ (12686,8 руб.) | 1,3795 31*(38+6,5)/1000 | 1153,55 395,89 | 667,86 99,09 | 89.8 | 1591.32 | 546.13 | 921,31 136,69 | 123.88 | 32,37 5,64 | 44,65 7,78
48 | ТССЦ-201-0650 Приказ Минстроя России от 12.11.14 №703/пр | Ограждения лестничных проемов, лестничные марши, пожарные лестницы (т) ИНДЕКС К ПОЗИЦИИ(справочно): ТССЦ-201-0650 Ограждения лестничных проемов, лестничные марши, пожарные лестницы, сентябрь 2019 г. МАТ=4,57 | 1,3795 | 11520.01 |  | 11520.01 | 15891.85 |  |  | 15891.85
Итого прямые затраты по разделу в базисных ценах | [6 empty] | 20391.89 | 896.18 | 958,04 139,30 | 18537.67 |  | 74,32 7,93
Итого прямые затраты по разделу с учетом индексов, в текущих ценах | [6 empty] | 126171.81 | 16651.03 | 9879,44 2588,19 | 99641.34 |  | 74,32 7,93
Накладные расходы | [6 empty] | 21574.37
Сметная прибыль | [6 empty] | 17336.2
Итого по разделу 3 Лестница нового входа | [6 empty] | 112866 |  |  |  |  | 74,32 7,93
Раздел 4. Перекрытие нового входа
50 | ТЕР07-01-006-06 Приказ Минстроя России от 12.11.14 №703/пр | Укладка плит перекрытий площадью: более 5 м2 при наибольшей массе монтажных элементов до 5 т (100 шт. сборных конструкций) ИНДЕКС К ПОЗИЦИИ(справочно): ТЕР07-01-006-06 Сентябрь 2019 г. ОЗП=18,58; ЭМ=10,04; ЗПМ=18,58; МАТ=6,77 НР (1557,93 руб.): 130% от ФОТ (1198,41 руб.) СП (1018,65 руб.): 85% от ФОТ (1198,41 руб.) | 0,02 (1+1) / 100 | 22192,99 2663,93 | 5054,84 560,93 | 14474.22 | 443.86 | 53.28 | 101,1 11,22 | 289.48 | 223,11 31,98 | 4,46 0,64
54 | ТССЦ-403-0754 Приказ Минстроя России от 12.11.14 №703/пр | Плиты перекрытия многопустотные ПК 24-15-8Та /бетон В15 (М200), объем 0,48 м3, расход ар-ры 9,62 кг/ (серия 1.141-1 вып. 60) (шт.) ИНДЕКС К ПОЗИЦИИ(справочно): ТССЦ-403-0754 Плиты перекрытия многопустотные ПК 24-15-8Та /бетон В15 (М200), объем 0,48 м3, расход ар-ры 9,62 кг/ (серия 1.141-1 вып. 60), сентябрь 2019 г. МАТ=10,26 | 2 1+1 | 463.45 |  | 463.45 | 926.9 |  |  | 926.9
52 | ТЕР06-01-001-16 Приказ Минстроя России от 12.11.14 №703/пр | Устройство фундаментных плит железобетонных: плоских (Устройство пандуса) (100 м3 бетона, бутобетона и железобетона в деле) ИНДЕКС К ПОЗИЦИИ(справочно): ТЕР06-01-001-16 Сентябрь 2019 г. ОЗП=18,58; ЭМ=10,6; ЗПМ=18,58; МАТ=8,1 НР (1769,08 руб.): 105% от ФОТ (1684,84 руб.) СП (1095,15 руб.): 65% от ФОТ (1684,84 руб.) | 0,031 3,1 / 100 | 89171,5 2447,12 | 3510,21 477,93 | 83214.17 | 2764.32 | 75.86 | 108,82 14,82 | 2579.64 | 220,66 27,31 | 6,84 0,85
56 | ТССЦ-204-0100 Приказ Минстроя России от 12.11.14 №703/пр | Горячекатаная арматурная сталь класса А-I, А-II, А-III (т) ИНДЕКС К ПОЗИЦИИ(справочно): ТССЦ-204-0100 Горячекатаная арматурная сталь класса А-I, А-II, А-III, сентябрь 2019 г. МАТ=9,12 | -0,2511 | 4306.61 |  | 4306.61 | -1081.39 |  |  | -1081.39
55 | ТССЦ-401-0046 Приказ Минстроя России от 12.11.14 №703/пр | Бетон тяжелый, крупность заполнителя 40 мм, класс В15 (М200) (м3) ИНДЕКС К ПОЗИЦИИ(справочно): ТССЦ-401-0046 Бетон тяжелый, крупность заполнителя 40 мм, класс В15 (М200), сентябрь 2019 г. МАТ=7,37 | -3,1465 | 467.61 |  | 467.61 | -1471.33 |  |  | -1471.33
57 | ТССЦ-401-0009 Приказ Минстроя России от 12.11.14 №703/пр | Бетон тяжелый, класс В25 (М350) (м3) ИНДЕКС К ПОЗИЦИИ(справочно): ТССЦ-401-0009 Бетон тяжелый, класс В25 (М350), сентябрь 2019 г. МАТ=6,46 | 3,1465 | 650.01 |  | 650.01 | 2045.26 |  |  | 2045.26
60 | ТССЦ-204-0020 Приказ Минстроя России от 12.11.14 №703/пр | Горячекатаная арматурная сталь периодического профиля класса А-III, диаметром 8 мм (т) ИНДЕКС К ПОЗИЦИИ(справочно): ТССЦ-204-0020 Горячекатаная арматурная сталь периодического профиля класса А-III, диаметром 8 мм, сентябрь 2019 г. МАТ=9,02 | 0.51 | 4545.87 |  | 4545.87 | 2318.39 |  |  | 2318.39
61 | ТССЦ-204-0035 Приказ Минстроя России от 12.11.14 №703/пр | Надбавки к ценам заготовок за сборку и сварку каркасов и сеток плоских, диаметром 8 мм (т) ИНДЕКС К ПОЗИЦИИ(справочно): ТССЦ-204-0035 Надбавки к ценам заготовок за сборку и сварку каркасов и сеток плоских, диаметром 8 мм, сентябрь 2019 г. МАТ=9,01 | 0,51 | 885.25 |  | 885.25 | 451.48 |  |  | 451.48
59 | ТССЦ-204-0109 Приказ Минстроя России от 12.11.14 №703/пр | Горячекатанная арматурная сталь класса А500 С, диаметром 12 мм (т) ИНДЕКС К ПОЗИЦИИ(справочно): ТССЦ-204-0109 Горячекатанная арматурная сталь класса А500 С, диаметром 12 мм, сентябрь 2019 г. МАТ=9,09 | 0.075 | 4077.68 |  | 4077.68 | 305.83 |  |  | 305.83
62 | ТССЦ-204-0037 Приказ Минстроя России от 12.11.14 №703/пр | Надбавки к ценам заготовок за сборку и сварку каркасов и сеток плоских, диаметром 12 мм (т) ИНДЕКС К ПОЗИЦИИ(справочно): ТССЦ-204-0037 Надбавки к ценам заготовок за сборку и сварку каркасов и сеток плоских, диаметром 12 мм, сентябрь 2019 г. МАТ=9,01 | 0,075 | 838.73 |  | 838.73 | 62.9 |  |  | 62.9
63 | ТЕР06-01-041-01 Приказ Минстроя России от 12.11.14 №703/пр | Устройство перекрытий безбалочных толщиной: до 200 мм на высоте от опорной площади до 6 м (100 м3 в деле) ИНДЕКС К ПОЗИЦИИ(справочно): ТЕР06-01-041-01 Сентябрь 2019 г. ОЗП=18,58; ЭМ=10,56; ЗПМ=18,58; МАТ=7,43 НР (546,25 руб.): 105% от ФОТ (520,24 руб.) СП (338,16 руб.): 65% от ФОТ (520,24 руб.) | 0,0025 0,25 / 100 | 121266,65 10680,63 | 3792,56 520,98 | 106793.46 | 303.17 | 26.7 | 9,48 1,30 | 266.99 | 951,08 29,77 | 2,38 0,07
69 | ТССЦ-204-0100 Приказ Минстроя России от 12.11.14 №703/пр | Горячекатаная арматурная сталь класса А-I, А-II, А-III (т) ИНДЕКС К ПОЗИЦИИ(справочно): ТССЦ-204-0100 Горячекатаная арматурная сталь класса А-I, А-II, А-III, сентябрь 2019 г. МАТ=9,12 | -0,01915 | 4306.61 |  | 4306.61 | -82.47 |  |  | -82.47
68 | ТССЦ-401-0046 Приказ Минстроя России от 12.11.14 №703/пр | Бетон тяжелый, крупность заполнителя 40 мм, класс В15 (М200) (м3) ИНДЕКС К ПОЗИЦИИ(справочно): ТССЦ-401-0046 Бетон тяжелый, крупность заполнителя 40 мм, класс В15 (М200), сентябрь 2019 г. МАТ=7,37 | -0,25375 | 467.61 |  | 467.61 | -118.66 |  |  | -118.66
70 | ТССЦ-401-0009 Приказ Минстроя России от 12.11.14 №703/пр | Бетон тяжелый, класс В25 (М350) (м3) ИНДЕКС К ПОЗИЦИИ(справочно): ТССЦ-401-0009 Бетон тяжелый, класс В25 (М350), сентябрь 2019 г. МАТ=6,46 | 0,25375 | 650.01 |  | 650.01 | 164.94 |  |  | 164.94
64 | ТССЦ-204-0020 Приказ Минстроя России от 12.11.14 №703/пр | Горячекатаная арматурная сталь периодического профиля класса А-III, диаметром 8 мм (т) ИНДЕКС К ПОЗИЦИИ(справочно): ТССЦ-204-0020 Горячекатаная арматурная сталь периодического профиля класса А-III, диаметром 8 мм, сентябрь 2019 г. МАТ=9,02 | 0.006 | 4545.87 |  | 4545.87 | 27.28 |  |  | 27.28
65 | ТССЦ-204-0035 Приказ Минстроя России от 12.11.14 №703/пр | Надбавки к ценам заготовок за сборку и сварку каркасов и сеток плоских, диаметром 8 мм (т) ИНДЕКС К ПОЗИЦИИ(справочно): ТССЦ-204-0035 Надбавки к ценам заготовок за сборку и сварку каркасов и сеток плоских, диаметром 8 мм, сентябрь 2019 г. МАТ=9,01 | 0,006 | 885.25 |  | 885.25 | 5.31 |  |  | 5.31
66 | ТССЦ-204-0109 Приказ Минстроя России от 12.11.14 №703/пр | Горячекатанная арматурная сталь класса А500 С, диаметром 12 мм (т) ИНДЕКС К ПОЗИЦИИ(справочно): ТССЦ-204-0109 Горячекатанная арматурная сталь класса А500 С, диаметром 12 мм, сентябрь 2019 г. МАТ=9,09 | 0.03 | 4077.68 |  | 4077.68 | 122.33 |  |  | 122.33
67 | ТССЦ-204-0037 Приказ Минстроя России от 12.11.14 №703/пр | Надбавки к ценам заготовок за сборку и сварку каркасов и сеток плоских, диаметром 12 мм (т) ИНДЕКС К ПОЗИЦИИ(справочно): ТССЦ-204-0037 Надбавки к ценам заготовок за сборку и сварку каркасов и сеток плоских, диаметром 12 мм, сентябрь 2019 г. МАТ=9,01 | 0,03 | 838.73 |  | 838.73 | 25.16 |  |  | 25.16
71 | ТЕР27-07-005-01 Приказ Минстроя России от 12.11.14 №703/пр | Устройство покрытий из тротуарной плитки, количество плитки при укладке на 1 м2: 40 шт. (10 м2) ИНДЕКС К ПОЗИЦИИ(справочно): ТЕР27-07-005-01 Сентябрь 2019 г. ОЗП=18,58; ЭМ=10,15; ЗПМ=18,58; МАТ=6,34 НР (16555,71 руб.): 142% от ФОТ (11658,95 руб.) СП (11076 руб.): 95% от ФОТ (11658,95 руб.) | 4,8 48 / 10 | 149,93 129,89 | 13,71 0,84 | 6.33 | 719.66 | 623.47 | 65,81 4,03 | 30.38 | 10,5 0,06 | 50,4 0,29
72 | ТССЦ-403-8717 Приказ Минстроя России от 12.11.14 №703/пр | Плитка тротуарная декоративная (брусчатка) "КЛЕВЕР", толщина 30 мм, серая (м2) ИНДЕКС К ПОЗИЦИИ(справочно): ТССЦ-403-8717 Плитка тротуарная декоративная (брусчатка) "КЛЕВЕР", толщина 40 мм, серая, сентябрь 2019 г. МАТ=9,14 | 48,96 | 66.66 |  | 66.66 | 3263.67 |  |  | 3263.67
Итого прямые затраты по разделу в базисных ценах | [6 empty] | 11196.61 | 779.31 | 285,21 31,37 | 10132.09 |  | 64,08 1,85
Итого прямые затраты по разделу с учетом индексов, в текущих ценах | [6 empty] | 103691.6 | 14479.58 | 2936,61 582,86 | 86275.41 |  | 64,08 1,85
Накладные расходы | [6 empty] | 20428.97
Сметная прибыль | [6 empty] | 13527.95
Итого по разделу 4 Перекрытие нового входа | [6 empty] | 94109.6 |  |  |  |  | 64,08 1,85
Раздел 5. Конструкции козырька нового входа
75 | ТЕР09-03-012-12 Приказ Минстроя России от 12.11.14 №703/пр | Монтаж опорных стоек для пролетов: до 24 м (1 т конструкций) ИНДЕКС К ПОЗИЦИИ(справочно): ТЕР09-03-012-12 Сентябрь 2019 г. ОЗП=18,58; ЭМ=10,19; ЗПМ=18,58; МАТ=5,78 НР (677,08 руб.): 90% от ФОТ (752,31 руб.) СП (639,46 руб.): 85% от ФОТ (752,31 руб.) | 0.35 | 584,45 76,84 | 341,1 38,85 | 166.51 | 204.56 | 26.89 | 119,39 13,60 | 58.28 | 6,59 2,09 | 2,31 0,73
77 | ТЕР09-03-003-01 Приказ Минстроя России от 12.11.14 №703/пр | Монтаж одиночных подкрановых балок на отметке до 25 м массой: до 1,0 т (1 т конструкций) ИНДЕКС К ПОЗИЦИИ(справочно): ТЕР09-03-003-01 Сентябрь 2019 г. ОЗП=18,58; ЭМ=9,6; ЗПМ=18,58; МАТ=7,43 НР (1109,01 руб.): 90% от ФОТ (1232,23 руб.) СП (1047,4 руб.): 85% от ФОТ (1232,23 руб.) | 0.265 | 824,05 191,28 | 477,9 58,99 | 154.87 | 218.37 | 50.69 | 126,64 15,63 | 41.04 | 16,02 3,35 | 4,25 0,89
78 | ТЕР09-03-037-01 Приказ Минстроя России от 12.11.14 №703/пр | Монтаж рам коробчатого сечения пролетом до 24 м (1 т конструкций) ИНДЕКС К ПОЗИЦИИ(справочно): ТЕР09-03-037-01 Сентябрь 2019 г. ОЗП=18,58; ЭМ=9,83; ЗПМ=18,58; МАТ=6,43 НР (3016,15 руб.): 90% от ФОТ (3351,28 руб.) СП (2848,59 руб.): 85% от ФОТ (3351,28 руб.) | 0.52 | 1257,18 232,71 | 660,22 114,15 | 364.25 | 653.73 | 121.01 | 343,31 59,36 | 189.41 | 19,49 7,58 | 10,13 3,94
80 | ТЕР09-03-015-01 Приказ Минстроя России от 12.11.14 №703/пр | Монтаж прогонов при шаге ферм до 12 м при высоте здания: до 25 м (1 т конструкций) ИНДЕКС К ПОЗИЦИИ(справочно): ТЕР09-03-015-01 Сентябрь 2019 г. ОЗП=18,58; ЭМ=9,49; ЗПМ=18,58; МАТ=6,85 НР (907,67 руб.): 90% от ФОТ (1008,52 руб.) СП (857,24 руб.): 85% от ФОТ (1008,52 руб.) | 0.26 | 551,49 179,53 | 254,85 29,23 | 117.11 | 143.39 | 46.68 | 66,26 7,60 | 30.45 | 15,79 1,56 | 4,11 0,41
76 | ТССЦ-103-1576 Приказ Минстроя России от 12.11.14 №703/пр | Трубы стальные квадратные из стали марки ст1-3сп/пс размером 100х100 мм, толщина стенки 4 мм (т) ИНДЕКС К ПОЗИЦИИ(справочно): ТССЦ-103-1576 Трубы стальные квадратные из стали марки ст1-3сп/пс размером 100х100 мм, толщина стенки 4 мм, сентябрь 2019 г. МАТ=6,46 | 0,3535 0,35*1,01 | 5906.12 |  | 5906.12 | 2087.81 |  |  | 2087.81
81 | ТССЦ-103-1579 Приказ Минстроя России от 12.11.14 №703/пр | Трубы стальные квадратные из стали марки ст1-3сп/пс размером 120х120 мм, толщина стенки 4 мм (т) ИНДЕКС К ПОЗИЦИИ(справочно): ТССЦ-103-1579 Трубы стальные квадратные из стали марки ст1-3сп/пс размером 120х120 мм, толщина стенки 4 мм, сентябрь 2019 г. МАТ=7,49 | 0,26765 0,265*1,01 | 5799.86 |  | 5799.86 | 1552.33 |  |  | 1552.33
82 | ТССЦ-103-1952 Приказ Минстроя России от 12.11.14 №703/пр | Трубы стальные прямоугольные из стали марки ст1-3сп/пс размером 100х50 мм, толщина стенки 4 мм (т) ИНДЕКС К ПОЗИЦИИ(справочно): ТССЦ-103-1952 Трубы стальные прямоугольные из стали марки ст1-3сп/пс размером 100х50 мм, толщина стенки 3 мм, сентябрь 2019 г. МАТ=7,49 | 0,5252 0,52*1,01 | 5690.65 |  | 5690.65 | 2988.73 |  |  | 2988.73
83 | ТССЦ-103-1506 Приказ Минстроя России от 12.11.14 №703/пр | Трубы стальные квадратные (ГОСТ 8639-82) размером 50х50 мм, толщина стенки 4 мм (м) ИНДЕКС К ПОЗИЦИИ(справочно): ТССЦ-103-1506 Трубы стальные квадратные (ГОСТ 8639-82) размером 50х50 мм, толщина стенки 4 мм, сентябрь 2019 г. МАТ=7,49 | 47 260/5,562*1,01 | 26.49 |  | 26.49 | 1245.03 |  |  | 1245.03
74 | ТЕР09-04-002-01 Приказ Минстроя России от 12.11.14 №703/пр | Монтаж кровельного покрытия: из профилированного листа при высоте здания до 25 м (100 м2 покрытия) ИНДЕКС К ПОЗИЦИИ(справочно): ТЕР09-04-002-01 Сентябрь 2019 г. ОЗП=18,58; ЭМ=9,31; ЗПМ=18,58; МАТ=6,89 НР (3782,52 руб.): 90% от ФОТ (4202,8 руб.) СП (3572,38 руб.): 85% от ФОТ (4202,8 руб.) | 0,5 50 / 100 | 995,63 403,64 | 418,03 48,75 | 173.96 | 497.82 | 201.82 | 209,02 24,38 | 86.98 | 35,5 2,61 | 17,75 1,31
85 | ТССЦ-101-3034 Приказ Минстроя России от 12.11.14 №703/пр | Профилированный настил окрашенный С21-1000-0,5 (т) ИНДЕКС К ПОЗИЦИИ(справочно): ТССЦ-101-3034 Профилированный настил окрашенный С21-1000-0,5, сентябрь 2019 г. МАТ=3,04 | 0,27 5,4*50/1000 | 18832.86 |  | 18832.86 | 5084.87 |  |  | 5084.87
87 | ТССЦ-101-2961 Приказ Минстроя России от 12.11.14 №703/пр | Саморезы для крепления гипсокартонных листов "гипсокартон-металл" ШСГМ 3,5х45 мм (1000 шт.) ИНДЕКС К ПОЗИЦИИ(справочно): ТССЦ-101-2961 Саморезы для крепления гипсокартонных листов "гипсокартон-металл" ШСГМ 3,5х45 мм, сентябрь 2019 г. МАТ=5,29 | 0,3 (6*50) / 1000 | 116.75 |  | 116.75 | 35.03 |  |  | 35.03
Окраска
88 | ТЕР13-03-002-04 Приказ Минстроя России от 12.11.14 №703/пр | Огрунтовка металлических поверхностей за один раз: грунтовкой ГФ-021 (100 м2 окрашиваемой поверхности) ИНДЕКС К ПОЗИЦИИ(справочно): ТЕР13-03-002-04 Сентябрь 2019 г. ОЗП=18,58; ЭМ=8,32; ЗПМ=18,58; МАТ=3,74 НР (587,61 руб.): 90% от ФОТ (652,9 руб.) СП (457,03 руб.): 70% от ФОТ (652,9 руб.) | 0,477 47,7 / 100 | 357,93 73,54 | 9,38 0,13 | 275.01 | 170.73 | 35.08 | 4,47 0,06 | 131.18 | 5,31 0,01 | 2,53
89 | ТЕР13-03-004-26 Приказ Минстроя России от 12.11.14 №703/пр | Окраска металлических огрунтованных поверхностей: эмалью ПФ-115 (100 м2 окрашиваемой поверхности) (За 2 раза ПЗ=2 (ОЗП=2; ЭМ=2 к расх.; ЗПМ=2; МАТ=2 к расх.; ТЗ=2; ТЗМ=2)) ИНДЕКС К ПОЗИЦИИ(справочно): ТЕР13-03-004-26 Сентябрь 2019 г. ОЗП=18,58; ЭМ=8,68; ЗПМ=18,58; МАТ=3,92 НР (722,89 руб.): 90% от ФОТ (803,21 руб.) СП (562,25 руб.): 70% от ФОТ (803,21 руб.) | 0,477 47,7 / 100 | 1262,08 90,38 | 12,32 0,26 | 1159.38 | 602.01 | 43.11 | 5,88 0,12 | 553.02 | 7,66 0,02 | 3,65 0,01
Итого прямые затраты по разделу в базисных ценах | [6 empty] | 15484.41 | 525.28 | 874,97 120,75 | 14084.16 |  | 44,73 7,29
Итого прямые затраты по разделу с учетом индексов, в текущих ценах | [6 empty] | 96024.18 | 9759.71 | 8470,08 2243,54 | 77794.39 |  | 44,73 7,29
Накладные расходы | [6 empty] | 10802.93
Сметная прибыль | [6 empty] | 9984.35
Итого по разделу 5 Конструкции козырька нового входа | [6 empty] | 79863.41 |  |  |  |  | 44,73 7,29
Раздел 6. Установка кнопки вызова для инвалидов и новой двери входов
84 | ТЕРм08-01-081-01 Приказ Минстроя России от 12.11.14 №703/пр | Аппарат (кнопка, ключ управления, замок электромагнитной блокировки, звуковой сигнал, сигнальная лампа) управления и сигнализации, количество подключаемых концов: до 2 (1 шт.) ИНДЕКС К ПОЗИЦИИ(справочно): ТЕРм08-01-081-01 Сентябрь 2019 г. ОЗП=18,58; ЭМ=11,1; ЗПМ=18,58; МАТ=5,05 НР (261,94 руб.): 95% от ФОТ (275,73 руб.) СП (179,22 руб.): 65% от ФОТ (275,73 руб.) | 1 | 24,42 14,14 | 8,85 0,7 | 1.43 | 24.42 | 14.14 | 8,85 0,70 | 1.43 | 1,13 0,04 | 1,13 0,04
93 | Прайс-лист | Кнопка вызова персонала для инвалида, модель Комплект №2 бренда iBells (комплект) МАТ=2550/1,2 | 1 | 2125 2550/1,2 |  | 2125 2550/1,2 | 2125 |  |  | 2125
94 | ТЕР09-04-009-04 Приказ Минстроя России от 12.11.14 №703/пр | Монтаж оконных блоков: из алюминиевых многокамерных профилей с герметичными стеклопакетами (100 м2) ИНДЕКС К ПОЗИЦИИ(справочно): ТЕР09-04-009-04 Сентябрь 2019 г. ОЗП=18,58; ЭМ=9,5; ЗПМ=18,58; МАТ=6,49 НР (1204,65 руб.): 90% от ФОТ (1338,5 руб.) СП (1137,73 руб.): 85% от ФОТ (1338,5 руб.) | 0,012025 (1,85*0,65*1) / 100 | 23825,08 5644,79 | 2495,1 346,13 | 15685.19 | 286.5 | 67.88 | 30 4,16 | 188.62 | 437,92 18,49 | 5,27 0,22
95 | ТССЦ-206-0007 Приказ Минстроя России от 12.11.14 №703/пр | Окна одинарные под двойное остекление (стеклопакет) неоткрываемые ОАП 18-09Н (шт.) ИНДЕКС К ПОЗИЦИИ(справочно): ТССЦ-206-0007 Окна одинарные под двойное остекление (стеклопакет) неоткрываемые ОАП 18-09Н, сентябрь 2019 г. МАТ=7,6 | 1 | 1180.44 |  | 1180.44 | 1180.44 |  |  | 1180.44
86 | ТССЦ-206-1346 Приказ Минстроя России от 12.11.14 №703/пр | Нащельники и детали обрамления из алюминиевых сплавов (т) ИНДЕКС К ПОЗИЦИИ(справочно): ТССЦ-206-1346 Нащельники и детали обрамления из алюминиевых сплавов, сентябрь 2019 г. МАТ=5,33 | 0.025 | 53026.7 |  | 53026.7 | 1325.67 |  |  | 1325.67
1 | ТЕР09-04-012-01 Приказ Минстроя России от 12.11.14 №703/пр | Установка металлических дверных блоков в готовые проемы (1 м2 проема) ИНДЕКС К ПОЗИЦИИ(справочно): ТЕР09-04-012-01 Сентябрь 2019 г. ОЗП=18,58; ЭМ=12,66; ЗПМ=18,58; МАТ=7,74 НР (2009,99 руб.): 90% от ФОТ (2233,32 руб.) СП (1898,32 руб.): 85% от ФОТ (2233,32 руб.) | 3,885 1,85*2,1*1 | 70,73 30,94 | 17.33 | 22.46 | 274.79 | 120.2 | 67.33 | 87.26 | 2,4 | 9,32
98 | ТССЦ-206-0410 Приказ Минстроя России от 12.11.14 №703/пр | Двери распашные с притвором, одинарные, под полностью остекленные полотна со средним импостом двупольные с равнопольными полотнами с порогом ДАО 21-19ПИ (шт.) ИНДЕКС К ПОЗИЦИИ(справочно): ТССЦ-206-0410 Двери распашные с притвором, одинарные, под полностью остекленные полотна со средним импостом двупольные с равнопольными полотнами с порогом ДАО 21-19ПИ, сентябрь 2019 г. МАТ=4,43 | 1 | 8155.68 |  | 8155.68 | 8155.68 |  |  | 8155.68
96 | ТССЦ-206-0437 Приказ Минстроя России от 12.11.14 №703/пр | Комплекты нащельников для крепления дверей в проеме КН 21-19 (компл.) ИНДЕКС К ПОЗИЦИИ(справочно): ТССЦ-206-0437 Комплекты нащельников для крепления дверей в проеме КН 21-19, сентябрь 2019 г. МАТ=10,34 | 1 | 491.02 |  | 491.02 | 491.02 |  |  | 491.02
Итого прямые затраты по разделу с учетом индексов, в текущих ценах | [6 empty] | 66268.61 | 3757.25 | 1235,64 90,30 | 61275.72 |  | 15,72 0,26
Накладные расходы | [6 empty] | 3476.58
Сметная прибыль | [6 empty] | 3215.27
Итого по разделу 6 Установка кнопки вызова для инвалидов и новой двери входов | [6 empty] | 49882.7 |  |  |  |  | 15,72 0,26
ИТОГИ ПО СМЕТЕ:
Итого прямые затраты по смете с учетом индексов, в текущих ценах | [6 empty] | 590025 | 88290.14 | 43015,38 11179,04 | 458719.48 |  | 400,14 35,21
Накладные расходы | [6 empty] | 113122.09
Сметная прибыль | [6 empty] | 79289.18
Итоги по смете:
Итого Строительные работы | [6 empty] | 532941.57 |  |  |  |  | 399,01 35,17
Итого Монтажные работы | [6 empty] | 2006.19 |  |  |  |  | 1,13 0,04
Итого | [6 empty] | 534947.76 |  |  |  |  | 400,14 35,21
Справочно, в текущих ценах:
Материалы | [6 empty] | 458719.48
Машины и механизмы | [6 empty] | 43015.38
ФОТ | [6 empty] | 99469.18
Накладные расходы | [6 empty] | 113122.09
Сметная прибыль | [6 empty] | 79289.18
ВСЕГО по смете | [6 empty] | 534947.76 |  |  |  |  | 400,14 35,21
Составил: ___________________________
(должность, подпись, расшифровка)
Проверил: ___________________________
(должность, подпись, расшифровка)