## РЖД - Смета
Участок пути Костылево-Шангалы, 1 путь, 889 км пк-2-899 пк 9, 10,8км
(наименование стройки)
Локальный сметный расчет № 00-02-1-00-03
(Локальная смета)
на | Доставка материалов,
(наименование работ и затрат, наименование объекта)
Основание: |  |  | Ведомость объемов работ
[11 empty] | В базисном уровне |  | В текущем уровне
[7 empty] | Сметная стоимость |  |  |  | 451.13 |  | 3067.68 |  |  | тыс.руб.
[7 empty] | Нормативная трудоемкость | [5 empty] | 0 |  |  | чел.час.
[7 empty] | Сметная заработная плата |  |  |  | 0,00 |  | 0,00 |  |  | тыс.руб.
Составлен(а) в уровне цен на январь 2000 г. и пересчитана на 3 квартал 2017г. для: Архангельской области согласно прил.2 к письму Минстоя России от 05.10.2017г. № 35948-ХМ/09 столб. 4
№пп |  | Шифр и номер позиции, номер норматива |  | Наименование работ и затрат |  | Ед. изм. |  | Кол-во | Цена на единицу измерения, руб. | Поправочные коэффициенты |  | Всего в базисном уровне цен, руб. |  | Коэффициенты пересчета, нормы НР и СП | Всего затрат в текущем уровне цен, руб.
1 |  | 2 |  | 3 |  | 4 |  | 5 | 6 | 7 |  | 8 |  | 9 | 10
Раздел № 1
1 |  | ОССПЖ 03-21-01-030 |  | Перевозка массовых навалочных грузов автомобилями-самосвалами, работающими вне карьеров на расстояние до 30 км (I класс груза) (перевозка щебня) (Объем=(2180*0.15+56*0.1+31.5)*1.4) |  | 1 т груза |  | -509.74 | 19.29 | 1 |  | -9833 |  | 6.8 | -66864
|  | ОПДС-2821.2011. 3.1.2.п.6 |  | Eсли объект строительства находится в районе, для которого на федеральном уровне установлен коэффициент, отличный от учтенного единичными расценками: районы: Лешуконский; Пинежский: Мезенский; г.Северодвинск с территорией, находящейся в административном подчинении Архангельской области (пЗП = 1.17 пЗПМ = 1.17)
|  | ОПДС-2821.2011. 3.2.2.1.п.2 |  | Число поездов, проходящих по путям в сутки: 18-36 для участков пути со скоростями движения до 140 км/ч (пЗП = 1.1 пЭМ = 1.1 пЗПМ = 1.1 пЗТ = 1.1)
2 |  | ОССПЖ 05-01-04-00600 |  | Перевозка грузов I класса при загрузке вагона 4 т на расстояние от 571 до 600 км (перевозка щебня) |  | 1 т груза |  | 509.74 | 796.9 | 1 |  | 406212 |  | 6.8 | 2762240
|  | ОПДС-2821.2011. 3.1.2.п.6 |  | Eсли объект строительства находится в районе, для которого на федеральном уровне установлен коэффициент, отличный от учтенного единичными расценками: районы: Лешуконский; Пинежский: Мезенский; г.Северодвинск с территорией, находящейся в административном подчинении Архангельской области (пЗП = 1.17 пЗПМ = 1.17)
|  | ОПДС-2821.2011. 3.2.2.1.п.2 |  | Число поездов, проходящих по путям в сутки: 18-36 для участков пути со скоростями движения до 140 км/ч (пЗП = 1.1 пЭМ = 1.1 пЗПМ = 1.1 пЗТ = 1.1)
3 |  | ОССПЖ 03-21-01-030 |  | Перевозка массовых навалочных грузов автомобилями-самосвалами, работающими вне карьеров на расстояние до 30 км (I класс груза) (перевозка ПГС) (объем= (30*1.6)) |  | 1 т груза |  | -48 | 19.29 | 1 |  | -926 |  | 6.8 | -6296
|  | ОПДС-2821.2011. 3.1.2.п.6 |  | Eсли объект строительства находится в районе, для которого на федеральном уровне установлен коэффициент, отличный от учтенного единичными расценками: районы: Лешуконский; Пинежский: Мезенский; г.Северодвинск с территорией, находящейся в административном подчинении Архангельской области (пЗП = 1.17 пЗПМ = 1.17)
|  | ОПДС-2821.2011. 3.2.2.1.п.2 |  | Число поездов, проходящих по путям в сутки: 18-36 для участков пути со скоростями движения до 140 км/ч (пЗП = 1.1 пЭМ = 1.1 пЗПМ = 1.1 пЗТ = 1.1)
4 |  | ОССПЖ 05-01-04-00600 |  | Перевозка грузов I класса при загрузке вагона 4 т на расстояние от 571 до 600 км (перевозка ПГС) |  | 1 т груза |  | 48 | 796.9 | 1 |  | 38251 |  | 6.8 | 260108
|  | ОПДС-2821.2011. 3.1.2.п.6 |  | Eсли объект строительства находится в районе, для которого на федеральном уровне установлен коэффициент, отличный от учтенного единичными расценками: районы: Лешуконский; Пинежский: Мезенский; г.Северодвинск с территорией, находящейся в административном подчинении Архангельской области (пЗП = 1.17 пЗПМ = 1.17)
|  | ОПДС-2821.2011. 3.2.2.1.п.2 |  | Число поездов, проходящих по путям в сутки: 18-36 для участков пути со скоростями движения до 140 км/ч (пЗП = 1.1 пЭМ = 1.1 пЗПМ = 1.1 пЗТ = 1.1)
5 |  | ОССПЖ 03-02-01-030 |  | Перевозка грузов бортовым автомобилем на расстояние до 30 км (I класс груза) (геосинтетические материалы) (Объем=(300/1000*(124+124+160))/1000) |  | 1 т груза |  | -0.1224 | 34.17 | 1 |  | -4 |  | 6.8 | -28
|  | ОПДС-2821.2011. 3.2.2.1.п.2 |  | Число поездов, проходящих по путям в сутки: 18-36 для участков пути со скоростями движения до 140 км/ч (пЗП = 1.1 пЭМ = 1.1 пЗПМ = 1.1 пЗТ = 1.1)
|  | ОПДС-2821.2011. 3.1.2.п.6 |  | Eсли объект строительства находится в районе, для которого на федеральном уровне установлен коэффициент, отличный от учтенного единичными расценками: районы: Лешуконский; Пинежский: Мезенский; г.Северодвинск с территорией, находящейся в административном подчинении Архангельской области (пЗП = 1.17 пЗПМ = 1.17)
6 |  | ОССПЖ 05-01-03-00640 |  | Перевозка грузов I класса при загрузке вагона 3 т на расстояние от 601 до 640 км (геосинтетические материалы) |  | 1 т груза |  | 0.1224 | 1098.56 | 1 |  | 134 |  | 6.8 | 914
|  | ОПДС-2821.2011. 3.1.2.п.6 |  | Eсли объект строительства находится в районе, для которого на федеральном уровне установлен коэффициент, отличный от учтенного единичными расценками: районы: Лешуконский; Пинежский: Мезенский; г.Северодвинск с территорией, находящейся в административном подчинении Архангельской области (пЗП = 1.17 пЗПМ = 1.17)
|  | ОПДС-2821.2011. 3.2.2.1.п.2 |  | Число поездов, проходящих по путям в сутки: 18-36 для участков пути со скоростями движения до 140 км/ч (пЗП = 1.1 пЭМ = 1.1 пЗПМ = 1.1 пЗТ = 1.1)
7 |  | ОССПЖ 03-02-02-030 |  | Перевозка грузов бортовым автомобилем на расстояние до 30 км (II класс груза) (гофротруба) |  | 1 т груза |  | -9.16 | 40.2 | 1 |  | -368 |  | 6.8 | -2504
|  | ОПДС-2821.2011. 3.2.2.1.п.2 |  | Число поездов, проходящих по путям в сутки: 18-36 для участков пути со скоростями движения до 140 км/ч (пЗП = 1.1 пЭМ = 1.1 пЗПМ = 1.1 пЗТ = 1.1)
|  | ОПДС-2821.2011. 3.1.2.п.6 |  | Eсли объект строительства находится в районе, для которого на федеральном уровне установлен коэффициент, отличный от учтенного единичными расценками: районы: Лешуконский; Пинежский: Мезенский; г.Северодвинск с территорией, находящейся в административном подчинении Архангельской области (пЗП = 1.17 пЗПМ = 1.17)
8 |  | ОССПЖ 05-02-03-01100 |  | Перевозка грузов II класса при загрузке вагона 3 т на расстояние от 1051 до 1100 км (гофротруба) |  | 1 т груза |  | 9.16 | 1815.77 | 1 |  | 16632 |  | 6.8 | 113101
|  | ОПДС-2821.2011. 3.1.2.п.6 |  | Eсли объект строительства находится в районе, для которого на федеральном уровне установлен коэффициент, отличный от учтенного единичными расценками: районы: Лешуконский; Пинежский: Мезенский; г.Северодвинск с территорией, находящейся в административном подчинении Архангельской области (пЗП = 1.17 пЗПМ = 1.17)
|  | ОПДС-2821.2011. 3.2.2.1.п.2 |  | Число поездов, проходящих по путям в сутки: 18-36 для участков пути со скоростями движения до 140 км/ч (пЗП = 1.1 пЭМ = 1.1 пЗПМ = 1.1 пЗТ = 1.1)
9 |  | ОССПЖ 03-02-02-030 |  | Перевозка грузов бортовым автомобилем на расстояние до 30 км (II класс груза) (металлические конструкции) (Объем=(715+993.8+506.8)/1000) |  | 1 т груза |  | -2.2156 | 40.2 | 1 |  | -89 |  | 6.8 | -606
|  | ОПДС-2821.2011. 3.2.2.1.п.2 |  | Число поездов, проходящих по путям в сутки: 18-36 для участков пути со скоростями движения до 140 км/ч (пЗП = 1.1 пЭМ = 1.1 пЗПМ = 1.1 пЗТ = 1.1)
|  | ОПДС-2821.2011. 3.1.2.п.6 |  | Eсли объект строительства находится в районе, для которого на федеральном уровне установлен коэффициент, отличный от учтенного единичными расценками: районы: Лешуконский; Пинежский: Мезенский; г.Северодвинск с территорией, находящейся в административном подчинении Архангельской области (пЗП = 1.17 пЗПМ = 1.17)
10 |  | ОССПЖ 05-02-03-00080 |  | Перевозка грузов II класса при загрузке вагона 3 т на расстояние от 71 до 80 км |  | 1 т груза |  | 2.2156 | 505.37 | 1 |  | 1120 |  | 6.8 | 7614
|  | ОПДС-2821.2011. 3.2.2.1.п.2 |  | Число поездов, проходящих по путям в сутки: 18-36 для участков пути со скоростями движения до 140 км/ч (пЗП = 1.1 пЭМ = 1.1 пЗПМ = 1.1 пЗТ = 1.1)
|  | ОПДС-2821.2011. 3.1.2.п.6 |  | Eсли объект строительства находится в районе, для которого на федеральном уровне установлен коэффициент, отличный от учтенного единичными расценками: районы: Лешуконский; Пинежский: Мезенский; г.Северодвинск с территорией, находящейся в административном подчинении Архангельской области (пЗП = 1.17 пЗПМ = 1.17)
|  |  |  | Прямые затраты по разделу, в том числе: | [7 empty] | 451129 |  |  | 3067679
|  |  |  | - основная заработная плата | [7 empty] | 0 |  |  | 0
|  |  |  | - эксплуатация машин и механизмов | [7 empty] | 0 |  |  | 0
|  |  |  | - в т.ч. зарплата машинистов | [7 empty] | 0 |  |  | 0
|  |  |  | - материальные ресурсы | [7 empty] | 0 |  |  | 0
|  |  |  | - оборудование, мебель и инвентарь | [7 empty] | 0 |  |  | 0
|  |  |  | Накладные расходы по разделу | [7 empty] | 0 |  |  | 0
|  |  |  | Сметная прибыль по разделу | [7 empty] | 0 |  |  | 0
|  |  |  | Итого по разделу | [7 empty] | 451129 |  |  | 3067679
|  |  |  | Итого прямых затрат по всем разделам | [7 empty] | 451129 |  |  | 3067679
|  |  |  | - основная заработная плата | [7 empty] | 0 |  |  | 0
|  |  |  | - эксплуатация машин и механизмов | [7 empty] | 0 |  |  | 0
|  |  |  | - в т.ч. зарплата машинистов | [7 empty] | 0 |  |  | 0
|  |  |  | - материальные ресурсы | [7 empty] | 0 |  |  | 0
|  |  |  | - оборудование, мебель и инвентарь | [7 empty] | 0 |  |  | 0
|  |  |  | Накладные расходы | [7 empty] | 0 |  |  | 0
|  |  |  | Сметная прибыль | [7 empty] | 0 |  |  | 0
|  |  |  | Итого по смете | [7 empty] | 451129 |  |  | 3067679
в том числе:
|  |  |  | строительных работ | [7 empty] | 451129 |  |  | 3067679
|  |  |  | монтажных работ | [7 empty] | 0 |  |  | 0
|  |  |  | оборудования, мебели и инвентаря | [7 empty] | 0 |  |  | 0
|  |  |  | прочих затрат | [7 empty] | 0 |  |  | 0
|  |  |  | Итого | [7 empty] | 451129 |  |  | 3067679
|  |  |  | Всего | [7 empty] | 451129 |  |  | 3067679
Составил |  |  | / |  | /
(должность, подпись (инициалы, фамилия))
Проверил |  |  | / |  | /
(должность, подпись (инициалы, фамилия))