## ЛСР по форме №4
УТВЕРЖДАЮ: Заместитель начальника МКУ «УКС» города Южно-Сахалинска по объектам жилищно-гражданского назначения _________________ А.Н. Жуков
Капитальный ремонт МАОУ Гимназии № 1 им. А.С. Пушкина г. Южно-Сахалинска
(наименование стройки (ремонтируемого объекта))
ЛОКАЛЬНЫЙ СМЕТНЫЙ РАСЧЕТ № 02-01-11
(локальная смета)
на | Отопление и вентиляция на выполнение работ по объекту: Капитальный ремонт МАОУ Гимназии № 1 им. А.С. Пушкина г. Южно-Сахалинска
(наименование работ и затрат, наименование объекта)
Основание: Проектная документация 005.08.2018-ОВ
| Сметная стоимость _______________________________________________________________________________________________ |  | ___________________________7235,635 |  | тыс. руб.
| строительных работ _______________________________________________________________________________________________ |  | _______________________________________________________________________________________________5508,817 |  | тыс. руб.
| монтажных работ _______________________________________________________________________________________________ |  | _______________________________________________________________________________________________452,842 |  | тыс. руб.
| оборудования _______________________________________________________________________________________________ |  | _______________________________________________________________________________________________1273,976 |  | тыс. руб.
| Средства на оплату труда _______________________________________________________________________________________________ |  | ___________________________1410,443 |  | тыс. руб.
| Сметная трудоемкость _______________________________________________________________________________________________ |  | _______________________________________________________________________________________________3520,5927 |  | чел.час
Составлен(а) в текущих (прогнозных) ценах по состоянию на 2 квартал 2019 г
№ пп | Шифр и номер позиции норматива | Наименование работ и затрат, единица измерения | Количество | Стоимость единицы, руб. |  | Общая стоимость, руб. |  |  | Затраты труда рабочих, чел.-ч, не занятых обслуживанием машин / ТЗМ
|  |  |  | всего | эксплуата- ции машин | Всего | оплаты труда | эксплуата- ция машин
|  |  |  | оплаты труда | в т.ч. оплаты труда |  |  | в т.ч. оплаты труда | на единицу | всего
1 | 2 | 3 | 4 | 5 | 6 | 7 | 8 | 9 | 10 | 11
Раздел 1. Отопление
Система отопления технического подполья и пищеблока
1 | ФЕР18-03-001-03 Приказ Минстроя России от 30.12.2016 №1039/пр | Установка конвекторов (100 кВт) (п.8.7.1 При ремонтно-строительных работах и работах по реконструкции объектов капитального строительства (аналогичных технологическим процессам в новом строительстве, в том числе по возведению новых конструктивных элементов) ОЗП=1,15; ЭМ=1,25 к расх.; ЗПМ=1,25; ТЗ=1,15; ТЗМ=1,25) ИНДЕКС К ПОЗИЦИИ: ФЕР18-03-001-03 2 квартал 2019 г. ОЗП=42,31; ЭМ=25,72; ЗПМ=42,31 | 0.198 | 47143,51 42147,72 | 4995,79 1830,97 | 9334 | 8345 | 989 363 | 111,0555 3,5125 | 21,989 0,6955
2 | Прайс | Радиатор отопительный биметаллический секционный 3 секции (шт.) МАТ=1835,03*1,27*1,02 (п.8.7.1 При ремонтно-строительных работах и работах по реконструкции объектов капитального строительства (аналогичных технологическим процессам в новом строительстве, в том числе по возведению новых конструктивных элементов) ОЗП=1,15; ЭМ=1,25 к расх.; ЗПМ=1,25; ТЗ=1,15; ТЗМ=1,25) | 1 | 2377.1 |  | 2377
3 | Прайс | Радиатор отопительный биметаллический секционный 4 секции (шт.) МАТ=1866,95*1,27*1,02 (п.8.7.1 При ремонтно-строительных работах и работах по реконструкции объектов капитального строительства (аналогичных технологическим процессам в новом строительстве, в том числе по возведению новых конструктивных элементов) ОЗП=1,15; ЭМ=1,25 к расх.; ЗПМ=1,25; ТЗ=1,15; ТЗМ=1,25) | 4 | 2418.45 |  | 9674
4 | Прайс | Радиатор отопительный биметаллический секционный 6 секции (шт.) МАТ=1414,12*1,27*1,02 (п.8.7.1 При ремонтно-строительных работах и работах по реконструкции объектов капитального строительства (аналогичных технологическим процессам в новом строительстве, в том числе по возведению новых конструктивных элементов) ОЗП=1,15; ЭМ=1,25 к расх.; ЗПМ=1,25; ТЗ=1,15; ТЗМ=1,25) | 3 | 1831.85 |  | 5496
5 | Прайс | Радиатор отопительный биметаллический секционный 7 секции (шт.) МАТ=3152,82*1,27*1,02 (п.8.7.1 При ремонтно-строительных работах и работах по реконструкции объектов капитального строительства (аналогичных технологическим процессам в новом строительстве, в том числе по возведению новых конструктивных элементов) ОЗП=1,15; ЭМ=1,25 к расх.; ЗПМ=1,25; ТЗ=1,15; ТЗМ=1,25) | 5 | 4084.16 |  | 20421
6 | Прайс | Радиатор отопительный биметаллический секционный 8 секции (шт.) МАТ=3554,52*1,27*1,02 (п.8.7.1 При ремонтно-строительных работах и работах по реконструкции объектов капитального строительства (аналогичных технологическим процессам в новом строительстве, в том числе по возведению новых конструктивных элементов) ОЗП=1,15; ЭМ=1,25 к расх.; ЗПМ=1,25; ТЗ=1,15; ТЗМ=1,25) | 2 | 4604.53 |  | 9209
7 | Прайс | Радиатор отопительный биметаллический секционный 11 секции (шт.) МАТ=7274,10*1,27*1,02 (п.8.7.1 При ремонтно-строительных работах и работах по реконструкции объектов капитального строительства (аналогичных технологическим процессам в новом строительстве, в том числе по возведению новых конструктивных элементов) ОЗП=1,15; ЭМ=1,25 к расх.; ЗПМ=1,25; ТЗ=1,15; ТЗМ=1,25) | 2 | 9422.87 |  | 18846
8 | ФЕРм11-02-042-03 Приказ Минстроя России от 30.12.2016 №1039/пр | Клапан с рычажным приводом регулирующий, диаметр условного прохода: 25; 32 мм (шт) ИНДЕКС К ПОЗИЦИИ: ФЕРм11-02-042-03 2 квартал 2019 г. ОЗП=42,31; ЭМ=21,17; ЗПМ=42,31; МАТ=6,23 | 18 | 1214,32 414,21 | 752,38 212,4 | 21858 | 7456 | 13543 3823 | 1,12 0,4 | 20,16 7,2
9 | Прайс | Термостатические клапаны RA-N/RTR-N, Danfoss RTR-N 15 (с внутренней резьбой) прямой (шт.) МАТ=1299,16*1,27*1,02 (п.8.7.1 При ремонтно-строительных работах и работах по реконструкции объектов капитального строительства (аналогичных технологическим процессам в новом строительстве, в том числе по возведению новых конструктивных элементов) ОЗП=1,15; ЭМ=1,25 к расх.; ЗПМ=1,25; ТЗ=1,15; ТЗМ=1,25) | 18 | 1682.93 |  | 30293
10 | Прайс | Термостатические элементы радиаторных терморегуляторов Danfoss RTR 7090 (шт.) МАТ=1058,55*1,27*1,02 (п.8.7.1 При ремонтно-строительных работах и работах по реконструкции объектов капитального строительства (аналогичных технологическим процессам в новом строительстве, в том числе по возведению новых конструктивных элементов) ОЗП=1,15; ЭМ=1,25 к расх.; ЗПМ=1,25; ТЗ=1,15; ТЗМ=1,25) | 18 | 1371.25 |  | 24683
11 | ФЕР16-05-001-01 Приказ Минстроя России от 30.12.2016 №1039/пр | Установка вентилей, задвижек, затворов, клапанов обратных, кранов проходных на трубопроводах из стальных труб диаметром: до 25 мм (шт) (п.8.7.1 При ремонтно-строительных работах и работах по реконструкции объектов капитального строительства (аналогичных технологическим процессам в новом строительстве, в том числе по возведению новых конструктивных элементов) ОЗП=1,15; ЭМ=1,25 к расх.; ЗПМ=1,25; ТЗ=1,15; ТЗМ=1,25) ИНДЕКС К ПОЗИЦИИ: ФЕР16-05-001-01 2 квартал 2019 г. ОЗП=42,31; ЭМ=11,79; ЗПМ=42,31; МАТ=4,95 | 14 | 824,96 648,59 | 51,58 6,35 | 11549 | 9080 | 722 89 | 1,6905 0,0125 | 23,667 0,175
12 | Прайс | Кран шаровый Danfoss BVR Ду 15 (шт.) МАТ=427,68*1,27*1,02 (п.8.7.1 При ремонтно-строительных работах и работах по реконструкции объектов капитального строительства (аналогичных технологическим процессам в новом строительстве, в том числе по возведению новых конструктивных элементов) ОЗП=1,15; ЭМ=1,25 к расх.; ЗПМ=1,25; ТЗ=1,15; ТЗМ=1,25) | 14 | 554.02 |  | 7756
13 | Прайс | Кран шаровый Danfoss BVR Ду 25 (шт.) МАТ=969,77*1,27*1,02 (п.8.7.1 При ремонтно-строительных работах и работах по реконструкции объектов капитального строительства (аналогичных технологическим процессам в новом строительстве, в том числе по возведению новых конструктивных элементов) ОЗП=1,15; ЭМ=1,25 к расх.; ЗПМ=1,25; ТЗ=1,15; ТЗМ=1,25) | 2 | 1256.24 |  | 2512
14 | ФЕР16-05-001-01 Приказ Минстроя России от 30.12.2016 №1039/пр | Установка вентилей, задвижек, затворов, клапанов обратных, кранов проходных на трубопроводах из стальных труб диаметром: до 25 мм (шт) (п.8.7.1 При ремонтно-строительных работах и работах по реконструкции объектов капитального строительства (аналогичных технологическим процессам в новом строительстве, в том числе по возведению новых конструктивных элементов) ОЗП=1,15; ЭМ=1,25 к расх.; ЗПМ=1,25; ТЗ=1,15; ТЗМ=1,25) ИНДЕКС К ПОЗИЦИИ: ФЕР16-05-001-01 2 квартал 2019 г. ОЗП=42,31; ЭМ=11,79; ЗПМ=42,31; МАТ=4,95 | 18 | 824,96 648,59 | 51,58 6,35 | 14849 | 11675 | 928 114 | 1,6905 0,0125 | 30,429 0,225
15 | Прайс | Запорный (отсечной) клапан прямой RLV, Danfoss (шт.) МАТ=646,69*1,27*1,02 (п.8.7.1 При ремонтно-строительных работах и работах по реконструкции объектов капитального строительства (аналогичных технологическим процессам в новом строительстве, в том числе по возведению новых конструктивных элементов) ОЗП=1,15; ЭМ=1,25 к расх.; ЗПМ=1,25; ТЗ=1,15; ТЗМ=1,25) | 18 | 837.72 |  | 15079
16 | ФЕР18-07-001-01 Приказ Минстроя России от 30.12.2016 №1039/пр Применительно | Установка указателей уровня кранового типа (Автоматический балансировочный клапан) (компл.) (п.8.7.1 При ремонтно-строительных работах и работах по реконструкции объектов капитального строительства (аналогичных технологическим процессам в новом строительстве, в том числе по возведению новых конструктивных элементов) ОЗП=1,15; ЭМ=1,25 к расх.; ЗПМ=1,25; ТЗ=1,15; ТЗМ=1,25) ИНДЕКС К ПОЗИЦИИ: ФЕР18-07-001-01 2 квартал 2019 г. ОЗП=42,31; ЗПМ=42,31; МАТ=3,12 | 4 | 1708,76 370,28 |  | 6835 | 1481 |  | 0,897 | 3,588
17 | ФЕР16-05-001-01 Приказ Минстроя России от 30.12.2016 №1039/пр | Установка вентилей, задвижек, затворов, клапанов обратных, кранов проходных на трубопроводах из стальных труб диаметром: до 25 мм (шт) (п.8.7.1 При ремонтно-строительных работах и работах по реконструкции объектов капитального строительства (аналогичных технологическим процессам в новом строительстве, в том числе по возведению новых конструктивных элементов) ОЗП=1,15; ЭМ=1,25 к расх.; ЗПМ=1,25; ТЗ=1,15; ТЗМ=1,25) ИНДЕКС К ПОЗИЦИИ: ФЕР16-05-001-01 2 квартал 2019 г. ОЗП=42,31; ЭМ=11,79; ЗПМ=42,31; МАТ=4,95 | 2 | 824,96 648,59 | 51,58 6,35 | 1650 | 1297 | 103 13 | 1,6905 0,0125 | 3,381 0,025
18 | Прайс | Клапан типа CDT (шт.) МАТ=3253,95*1,27*1,02 (п.8.7.1 При ремонтно-строительных работах и работах по реконструкции объектов капитального строительства (аналогичных технологическим процессам в новом строительстве, в том числе по возведению новых конструктивных элементов) ОЗП=1,15; ЭМ=1,25 к расх.; ЗПМ=1,25; ТЗ=1,15; ТЗМ=1,25) | 2 | 4215.17 |  | 8430
19 | ФЕР18-06-003-10 Приказ Минстроя России от 30.12.2016 №1039/пр | Установка воздухоотводчиков (шт) (п.8.7.1 При ремонтно-строительных работах и работах по реконструкции объектов капитального строительства (аналогичных технологическим процессам в новом строительстве, в том числе по возведению новых конструктивных элементов) ОЗП=1,15; ЭМ=1,25 к расх.; ЗПМ=1,25; ТЗ=1,15; ТЗМ=1,25) ИНДЕКС К ПОЗИЦИИ: ФЕР18-06-003-10 2 квартал 2019 г. ОЗП=42,31; ЭМ=24,54; ЗПМ=42,31; МАТ=3,29 | 4 | 1007,32 768,29 | 209,82 57,12 | 4029 | 3073 | 839 228 | 1,909 0,1125 | 7,636 0,45
20 | ФССЦ-19.1.02.01-0011 Приказ Минстроя России от 30.12.2016 №1039/пр | Воздухоотводчик автоматический с наружным резьбовым присоединением Рр=1,0 МПа, Т max = 120 град С, D = 15 мм (шт) (п.8.7.1 При ремонтно-строительных работах и работах по реконструкции объектов капитального строительства (аналогичных технологическим процессам в новом строительстве, в том числе по возведению новых конструктивных элементов) ОЗП=1,15; ЭМ=1,25 к расх.; ЗПМ=1,25; ТЗ=1,15; ТЗМ=1,25) | 4 | 293.81 |  | 1175
21 | ФЕР16-02-001-01 Приказ Минстроя России от 30.12.2016 №1039/пр | Прокладка трубопроводов отопления из стальных водогазопроводных неоцинкованных труб диаметром: 15 мм (100 м) (п.8.7.1 При ремонтно-строительных работах и работах по реконструкции объектов капитального строительства (аналогичных технологическим процессам в новом строительстве, в том числе по возведению новых конструктивных элементов) ОЗП=1,15; ЭМ=1,25 к расх.; ЗПМ=1,25; ТЗ=1,15; ТЗМ=1,25) ИНДЕКС К ПОЗИЦИИ: ФЕР16-02-001-01 2 квартал 2019 г. ОЗП=42,31; ЭМ=23,21; ЗПМ=42,31; МАТ=6,51 | 1.51 | 16742,17 15432,38 | 1135,26 322,08 | 25281 | 23303 | 1714 486 | 37,9155 0,625 | 57,2524 0,9438
22 | ФЕР16-02-001-02 Приказ Минстроя России от 30.12.2016 №1039/пр | Прокладка трубопроводов отопления из стальных водогазопроводных неоцинкованных труб диаметром: 20 мм (100 м) (п.8.7.1 При ремонтно-строительных работах и работах по реконструкции объектов капитального строительства (аналогичных технологическим процессам в новом строительстве, в том числе по возведению новых конструктивных элементов) ОЗП=1,15; ЭМ=1,25 к расх.; ЗПМ=1,25; ТЗ=1,15; ТЗМ=1,25) ИНДЕКС К ПОЗИЦИИ: ФЕР16-02-001-02 2 квартал 2019 г. ОЗП=42,31; ЭМ=23,21; ЗПМ=42,31; МАТ=6,65 | 0.92 | 16748,99 15432,38 | 1135,26 322,08 | 15409 | 14198 | 1044 296 | 37,9155 0,625 | 34,8823 0,575
23 | ФЕР16-02-001-03 Приказ Минстроя России от 30.12.2016 №1039/пр | Прокладка трубопроводов отопления из стальных водогазопроводных неоцинкованных труб диаметром: 25 мм (100 м) (п.8.7.1 При ремонтно-строительных работах и работах по реконструкции объектов капитального строительства (аналогичных технологическим процессам в новом строительстве, в том числе по возведению новых конструктивных элементов) ОЗП=1,15; ЭМ=1,25 к расх.; ЗПМ=1,25; ТЗ=1,15; ТЗМ=1,25) ИНДЕКС К ПОЗИЦИИ: ФЕР16-02-001-03 2 квартал 2019 г. ОЗП=42,31; ЭМ=23,21; ЗПМ=42,31; МАТ=6,83 | 0.91 | 16758,13 15432,38 | 1135,26 322,08 | 15250 | 14043 | 1033 293 | 37,9155 0,625 | 34,5031 0,5688
24 | ФССЦ-23.3.06.02-0001 Приказ Минстроя России от 30.12.2016 №1039/пр | Трубы стальные сварные водогазопроводные с резьбой оцинкованные обыкновенные, диаметр условного прохода: 15 мм, толщина стенки 2,8 мм (м) (п.8.7.1 При ремонтно-строительных работах и работах по реконструкции объектов капитального строительства (аналогичных технологическим процессам в новом строительстве, в том числе по возведению новых конструктивных элементов) ОЗП=1,15; ЭМ=1,25 к расх.; ЗПМ=1,25; ТЗ=1,15; ТЗМ=1,25) | 151 | 89.35 |  | 13492
25 | ФССЦ-23.3.06.02-0002 Приказ Минстроя России от 30.12.2016 №1039/пр | Трубы стальные сварные водогазопроводные с резьбой оцинкованные обыкновенные, диаметр условного прохода: 20 мм, толщина стенки 2,8 мм (м) (п.8.7.1 При ремонтно-строительных работах и работах по реконструкции объектов капитального строительства (аналогичных технологическим процессам в новом строительстве, в том числе по возведению новых конструктивных элементов) ОЗП=1,15; ЭМ=1,25 к расх.; ЗПМ=1,25; ТЗ=1,15; ТЗМ=1,25) | 92 | 115.82 |  | 10655
26 | ФССЦ-23.3.06.02-0003 Приказ Минстроя России от 30.12.2016 №1039/пр | Трубы стальные сварные водогазопроводные с резьбой оцинкованные обыкновенные, диаметр условного прохода: 25 мм, толщина стенки 3,2 мм (м) (п.8.7.1 При ремонтно-строительных работах и работах по реконструкции объектов капитального строительства (аналогичных технологическим процессам в новом строительстве, в том числе по возведению новых конструктивных элементов) ОЗП=1,15; ЭМ=1,25 к расх.; ЗПМ=1,25; ТЗ=1,15; ТЗМ=1,25) | 91 | 167.28 |  | 15222
27 | ФЕР13-03-002-04 Приказ Минстроя России от 30.12.2016 №1039/пр | Огрунтовка металлических поверхностей за один раз: грунтовкой ГФ-021 (100 м2) (за два раза ПЗ=2 (ОЗП=2; ЭМ=2 к расх.; ЗПМ=2; МАТ=2 к расх.; ТЗ=2; ТЗМ=2); п.8.7.1 При ремонтно-строительных работах и работах по реконструкции объектов капитального строительства (аналогичных технологическим процессам в новом строительстве, в том числе по возведению новых конструктивных элементов) ОЗП=1,15; ЭМ=1,25 к расх.; ЗПМ=1,25; ТЗ=1,15; ТЗМ=1,25) ИНДЕКС К ПОЗИЦИИ: ФЕР13-03-002-04 2 квартал 2019 г. ОЗП=42,31; ЭМ=8,27; ЗПМ=42,31; МАТ=3,38 | 0.75 | 7064,06 5503,05 | 190,62 23,27 | 5298 | 4127 | 143 17 | 12,213 0,05 | 9,1598 0,0375
28 | ФЕР13-03-004-26 Приказ Минстроя России от 30.12.2016 №1039/пр | Окраска металлических огрунтованных поверхностей: эмалью ПФ-115 (100 м2) (за два раза ПЗ=2 (ОЗП=2; ЭМ=2 к расх.; ЗПМ=2; МАТ=2 к расх.; ТЗ=2; ТЗМ=2); п.8.7.1 При ремонтно-строительных работах и работах по реконструкции объектов капитального строительства (аналогичных технологическим процессам в новом строительстве, в том числе по возведению новых конструктивных элементов) ОЗП=1,15; ЭМ=1,25 к расх.; ЗПМ=1,25; ТЗ=1,15; ТЗМ=1,25) ИНДЕКС К ПОЗИЦИИ: ФЕР13-03-004-26 2 квартал 2019 г. ОЗП=42,31; ЭМ=9,4; ЗПМ=42,31; МАТ=4,59 | 0.75 | 6103,95 3380,65 | 141,24 23,27 | 4578 | 2535 | 106 17 | 8,809 0,05 | 6,6068 0,0375
29 | ФЕР26-01-017-01 Приказ Минстроя России от 30.12.2016 №1039/пр | Изоляция изделиями из вспененного каучука, вспененного полиэтилена трубопроводов наружным диметром до 160 мм трубками (10 м) (п.8.7.1 При ремонтно-строительных работах и работах по реконструкции объектов капитального строительства (аналогичных технологическим процессам в новом строительстве, в том числе по возведению новых конструктивных элементов) ОЗП=1,15; ЭМ=1,25 к расх.; ЗПМ=1,25; ТЗ=1,15; ТЗМ=1,25) ИНДЕКС К ПОЗИЦИИ: ФЕР26-01-017-01 2 квартал 2019 г. ОЗП=42,31; ЭМ=27,27; ЗПМ=42,31; МАТ=9,72 | 21.1 | 3160,44 1699,09 | 588,69 153,37 | 66685 | 35851 | 12421 3236 | 4,048 0,3125 | 85,4128 6,5938
30 | ФССЦ-12.2.07.04-0206 Приказ Минстроя России от 30.12.2016 №1039/пр | Трубки из вспененного каучука, толщиной: 13 мм, диаметром 22 мм (10 м) (п.8.7.1 При ремонтно-строительных работах и работах по реконструкции объектов капитального строительства (аналогичных технологическим процессам в новом строительстве, в том числе по возведению новых конструктивных элементов) ОЗП=1,15; ЭМ=1,25 к расх.; ЗПМ=1,25; ТЗ=1,15; ТЗМ=1,25) | 47 | 504.72 |  | 23722
31 | ФССЦ-12.2.07.04-0209 Приказ Минстроя России от 30.12.2016 №1039/пр | Трубки из вспененного каучука, толщиной: 13 мм, диаметром 35 мм (10 м) (п.8.7.1 При ремонтно-строительных работах и работах по реконструкции объектов капитального строительства (аналогичных технологическим процессам в новом строительстве, в том числе по возведению новых конструктивных элементов) ОЗП=1,15; ЭМ=1,25 к расх.; ЗПМ=1,25; ТЗ=1,15; ТЗМ=1,25) | 47 | 745.55 |  | 35041
Система отопления медицинского блока
32 | ФЕР18-03-001-02 Приказ Минстроя России от 30.12.2016 №1039/пр | Установка радиаторов: стальных (100 кВт) (п.8.7.1 При ремонтно-строительных работах и работах по реконструкции объектов капитального строительства (аналогичных технологическим процессам в новом строительстве, в том числе по возведению новых конструктивных элементов) ОЗП=1,15; ЭМ=1,25 к расх.; ЗПМ=1,25; ТЗ=1,15; ТЗМ=1,25) ИНДЕКС К ПОЗИЦИИ: ФЕР18-03-001-02 2 квартал 2019 г. ОЗП=42,31; ЭМ=23,16; ЗПМ=42,31; МАТ=5,54 | 0.2142 | 40639,52 28630,94 | 5575,19 2049,39 | 8705 | 6133 | 1194 439 | 75,44 3,9125 | 16,1592 0,8381
33 | Прайс | Радиатор отопительный биметаллический секционный 7 секции (шт.) МАТ=3152,82*1,27*1,02 (п.8.7.1 При ремонтно-строительных работах и работах по реконструкции объектов капитального строительства (аналогичных технологическим процессам в новом строительстве, в том числе по возведению новых конструктивных элементов) ОЗП=1,15; ЭМ=1,25 к расх.; ЗПМ=1,25; ТЗ=1,15; ТЗМ=1,25) | 2 | 4084.16 |  | 8168
34 | Прайс | Радиатор отопительный биметаллический секционный 8 секции (шт.) МАТ=3554,52*1,27*1,02 (п.8.7.1 При ремонтно-строительных работах и работах по реконструкции объектов капитального строительства (аналогичных технологическим процессам в новом строительстве, в том числе по возведению новых конструктивных элементов) ОЗП=1,15; ЭМ=1,25 к расх.; ЗПМ=1,25; ТЗ=1,15; ТЗМ=1,25) | 1 | 4604.53 |  | 4605
35 | Прайс | Радиатор отопительный биметаллический секционный 11 секции (шт.) МАТ=7274,10*1,27*1,02 (п.8.7.1 При ремонтно-строительных работах и работах по реконструкции объектов капитального строительства (аналогичных технологическим процессам в новом строительстве, в том числе по возведению новых конструктивных элементов) ОЗП=1,15; ЭМ=1,25 к расх.; ЗПМ=1,25; ТЗ=1,15; ТЗМ=1,25) | 1 | 9422.87 |  | 9423
36 | Прайс | Радиатор отопительный биметаллический секционный 12 секции (шт.) МАТ=5423,73*1,27*1,02 (п.8.7.1 При ремонтно-строительных работах и работах по реконструкции объектов капитального строительства (аналогичных технологическим процессам в новом строительстве, в том числе по возведению новых конструктивных элементов) ОЗП=1,15; ЭМ=1,25 к расх.; ЗПМ=1,25; ТЗ=1,15; ТЗМ=1,25) | 1 | 7025.9 |  | 7026
37 | ФЕРм11-02-042-03 Приказ Минстроя России от 30.12.2016 №1039/пр | Клапан с рычажным приводом регулирующий, диаметр условного прохода: 25; 32 мм (шт) ИНДЕКС К ПОЗИЦИИ: ФЕРм11-02-042-03 2 квартал 2019 г. ОЗП=42,31; ЭМ=21,17; ЗПМ=42,31; МАТ=6,23 | 5 | 1214,32 414,21 | 752,38 212,4 | 6072 | 2071 | 3762 1062 | 1,12 0,4 | 5,6 2
38 | Прайс | Термостатические клапаны RA-N/RTR-N, Danfoss RTR-N 15 (с внутренней резьбой) прямой (шт.) МАТ=1299,16*1,27*1,02 (п.8.7.1 При ремонтно-строительных работах и работах по реконструкции объектов капитального строительства (аналогичных технологическим процессам в новом строительстве, в том числе по возведению новых конструктивных элементов) ОЗП=1,15; ЭМ=1,25 к расх.; ЗПМ=1,25; ТЗ=1,15; ТЗМ=1,25) | 5 | 1682.93 |  | 8415
39 | Прайс | Термостатические элементы радиаторных терморегуляторов Danfoss RTR 7090 (шт.) МАТ=1058,55*1,27*1,02 (п.8.7.1 При ремонтно-строительных работах и работах по реконструкции объектов капитального строительства (аналогичных технологическим процессам в новом строительстве, в том числе по возведению новых конструктивных элементов) ОЗП=1,15; ЭМ=1,25 к расх.; ЗПМ=1,25; ТЗ=1,15; ТЗМ=1,25) | 5 | 1371.25 |  | 6856
40 | ФЕР16-05-001-01 Приказ Минстроя России от 30.12.2016 №1039/пр | Установка вентилей, задвижек, затворов, клапанов обратных, кранов проходных на трубопроводах из стальных труб диаметром: до 25 мм (шт) (п.8.7.1 При ремонтно-строительных работах и работах по реконструкции объектов капитального строительства (аналогичных технологическим процессам в новом строительстве, в том числе по возведению новых конструктивных элементов) ОЗП=1,15; ЭМ=1,25 к расх.; ЗПМ=1,25; ТЗ=1,15; ТЗМ=1,25) ИНДЕКС К ПОЗИЦИИ: ФЕР16-05-001-01 2 квартал 2019 г. ОЗП=42,31; ЭМ=11,79; ЗПМ=42,31; МАТ=4,95 | 6 | 824,96 648,59 | 51,58 6,35 | 4950 | 3892 | 309 38 | 1,6905 0,0125 | 10,143 0,075
41 | Прайс | Кран шаровый Danfoss BVR Ду 15 (шт.) МАТ=427,68*1,27*1,02 (п.8.7.1 При ремонтно-строительных работах и работах по реконструкции объектов капитального строительства (аналогичных технологическим процессам в новом строительстве, в том числе по возведению новых конструктивных элементов) ОЗП=1,15; ЭМ=1,25 к расх.; ЗПМ=1,25; ТЗ=1,15; ТЗМ=1,25) | 6 | 554.02 |  | 3324
42 | ФЕР16-05-001-01 Приказ Минстроя России от 30.12.2016 №1039/пр | Установка вентилей, задвижек, затворов, клапанов обратных, кранов проходных на трубопроводах из стальных труб диаметром: до 25 мм (шт) (п.8.7.1 При ремонтно-строительных работах и работах по реконструкции объектов капитального строительства (аналогичных технологическим процессам в новом строительстве, в том числе по возведению новых конструктивных элементов) ОЗП=1,15; ЭМ=1,25 к расх.; ЗПМ=1,25; ТЗ=1,15; ТЗМ=1,25) ИНДЕКС К ПОЗИЦИИ: ФЕР16-05-001-01 2 квартал 2019 г. ОЗП=42,31; ЭМ=11,79; ЗПМ=42,31; МАТ=4,95 | 5 | 824,96 648,59 | 51,58 6,35 | 4125 | 3243 | 258 32 | 1,6905 0,0125 | 8,4525 0,0625
43 | Прайс | Запорный (отсечной) клапан прямой RLV, Danfoss (шт.) МАТ=646,69*1,27*1,02 (п.8.7.1 При ремонтно-строительных работах и работах по реконструкции объектов капитального строительства (аналогичных технологическим процессам в новом строительстве, в том числе по возведению новых конструктивных элементов) ОЗП=1,15; ЭМ=1,25 к расх.; ЗПМ=1,25; ТЗ=1,15; ТЗМ=1,25) | 5 | 837.72 |  | 4189
44 | ФЕР18-07-001-01 Приказ Минстроя России от 30.12.2016 №1039/пр Применительно | Установка указателей уровня кранового типа (Автоматический балансировочный клапан) (компл.) (п.8.7.1 При ремонтно-строительных работах и работах по реконструкции объектов капитального строительства (аналогичных технологическим процессам в новом строительстве, в том числе по возведению новых конструктивных элементов) ОЗП=1,15; ЭМ=1,25 к расх.; ЗПМ=1,25; ТЗ=1,15; ТЗМ=1,25) ИНДЕКС К ПОЗИЦИИ: ФЕР18-07-001-01 2 квартал 2019 г. ОЗП=42,31; ЗПМ=42,31; МАТ=3,12 | 1 | 1708,76 370,28 |  | 1709 | 370 |  | 0,897 | 0,897
45 | ФЕР16-05-001-01 Приказ Минстроя России от 30.12.2016 №1039/пр | Установка вентилей, задвижек, затворов, клапанов обратных, кранов проходных на трубопроводах из стальных труб диаметром: до 25 мм (шт) (п.8.7.1 При ремонтно-строительных работах и работах по реконструкции объектов капитального строительства (аналогичных технологическим процессам в новом строительстве, в том числе по возведению новых конструктивных элементов) ОЗП=1,15; ЭМ=1,25 к расх.; ЗПМ=1,25; ТЗ=1,15; ТЗМ=1,25) ИНДЕКС К ПОЗИЦИИ: ФЕР16-05-001-01 2 квартал 2019 г. ОЗП=42,31; ЭМ=11,79; ЗПМ=42,31; МАТ=4,95 | 1 | 824,96 648,59 | 51,58 6,35 | 825 | 649 | 52 6 | 1,6905 0,0125 | 1,6905 0,0125
46 | Прайс | Клапан типа CDT (шт.) МАТ=3253,95*1,27*1,02 (п.8.7.1 При ремонтно-строительных работах и работах по реконструкции объектов капитального строительства (аналогичных технологическим процессам в новом строительстве, в том числе по возведению новых конструктивных элементов) ОЗП=1,15; ЭМ=1,25 к расх.; ЗПМ=1,25; ТЗ=1,15; ТЗМ=1,25) | 1 | 4215.17 |  | 4215
47 | ФЕР18-06-003-10 Приказ Минстроя России от 30.12.2016 №1039/пр | Установка воздухоотводчиков (шт) (п.8.7.1 При ремонтно-строительных работах и работах по реконструкции объектов капитального строительства (аналогичных технологическим процессам в новом строительстве, в том числе по возведению новых конструктивных элементов) ОЗП=1,15; ЭМ=1,25 к расх.; ЗПМ=1,25; ТЗ=1,15; ТЗМ=1,25) ИНДЕКС К ПОЗИЦИИ: ФЕР18-06-003-10 2 квартал 2019 г. ОЗП=42,31; ЭМ=24,54; ЗПМ=42,31; МАТ=3,29 | 2 | 1007,32 768,29 | 209,82 57,12 | 2015 | 1537 | 420 114 | 1,909 0,1125 | 3,818 0,225
48 | Прайс | Воздухоотводчик автоматический FLEXVENT Ду15 G1/2" (шт.) МАТ=509,66*1,27*1,02 (п.8.7.1 При ремонтно-строительных работах и работах по реконструкции объектов капитального строительства (аналогичных технологическим процессам в новом строительстве, в том числе по возведению новых конструктивных элементов) ОЗП=1,15; ЭМ=1,25 к расх.; ЗПМ=1,25; ТЗ=1,15; ТЗМ=1,25) | 2 | 660.21 |  | 1320
49 | ФЕР16-02-001-01 Приказ Минстроя России от 30.12.2016 №1039/пр | Прокладка трубопроводов отопления из стальных водогазопроводных неоцинкованных труб диаметром: 15 мм (100 м) (п.8.7.1 При ремонтно-строительных работах и работах по реконструкции объектов капитального строительства (аналогичных технологическим процессам в новом строительстве, в том числе по возведению новых конструктивных элементов) ОЗП=1,15; ЭМ=1,25 к расх.; ЗПМ=1,25; ТЗ=1,15; ТЗМ=1,25) ИНДЕКС К ПОЗИЦИИ: ФЕР16-02-001-01 2 квартал 2019 г. ОЗП=42,31; ЭМ=23,21; ЗПМ=42,31; МАТ=6,51 | 0.5 | 16742,17 15432,38 | 1135,26 322,08 | 8371 | 7716 | 568 161 | 37,9155 0,625 | 18,9578 0,3125
50 | ФЕР16-02-001-02 Приказ Минстроя России от 30.12.2016 №1039/пр | Прокладка трубопроводов отопления из стальных водогазопроводных неоцинкованных труб диаметром: 20 мм (100 м) (п.8.7.1 При ремонтно-строительных работах и работах по реконструкции объектов капитального строительства (аналогичных технологическим процессам в новом строительстве, в том числе по возведению новых конструктивных элементов) ОЗП=1,15; ЭМ=1,25 к расх.; ЗПМ=1,25; ТЗ=1,15; ТЗМ=1,25) ИНДЕКС К ПОЗИЦИИ: ФЕР16-02-001-02 2 квартал 2019 г. ОЗП=42,31; ЭМ=23,21; ЗПМ=42,31; МАТ=6,65 | 0.72 | 16748,99 15432,38 | 1135,26 322,08 | 12059 | 11111 | 817 232 | 37,9155 0,625 | 27,2992 0,45
51 | ФЕР16-02-001-03 Приказ Минстроя России от 30.12.2016 №1039/пр | Прокладка трубопроводов отопления из стальных водогазопроводных неоцинкованных труб диаметром: 25 мм (100 м) (п.8.7.1 При ремонтно-строительных работах и работах по реконструкции объектов капитального строительства (аналогичных технологическим процессам в новом строительстве, в том числе по возведению новых конструктивных элементов) ОЗП=1,15; ЭМ=1,25 к расх.; ЗПМ=1,25; ТЗ=1,15; ТЗМ=1,25) ИНДЕКС К ПОЗИЦИИ: ФЕР16-02-001-03 2 квартал 2019 г. ОЗП=42,31; ЭМ=23,21; ЗПМ=42,31; МАТ=6,83 | 0.06 | 16758,13 15432,38 | 1135,26 322,08 | 1005 | 926 | 68 19 | 37,9155 0,625 | 2,2749 0,0375
52 | ФССЦ-23.3.06.02-0001 Приказ Минстроя России от 30.12.2016 №1039/пр | Трубы стальные сварные водогазопроводные с резьбой оцинкованные обыкновенные, диаметр условного прохода: 15 мм, толщина стенки 2,8 мм (м) (п.8.7.1 При ремонтно-строительных работах и работах по реконструкции объектов капитального строительства (аналогичных технологическим процессам в новом строительстве, в том числе по возведению новых конструктивных элементов) ОЗП=1,15; ЭМ=1,25 к расх.; ЗПМ=1,25; ТЗ=1,15; ТЗМ=1,25) | 32 | 89.35 |  | 2859
53 | ФССЦ-23.3.06.02-0002 Приказ Минстроя России от 30.12.2016 №1039/пр | Трубы стальные сварные водогазопроводные с резьбой оцинкованные обыкновенные, диаметр условного прохода: 20 мм, толщина стенки 2,8 мм (м) (п.8.7.1 При ремонтно-строительных работах и работах по реконструкции объектов капитального строительства (аналогичных технологическим процессам в новом строительстве, в том числе по возведению новых конструктивных элементов) ОЗП=1,15; ЭМ=1,25 к расх.; ЗПМ=1,25; ТЗ=1,15; ТЗМ=1,25) | 61 | 115.82 |  | 7065
54 | ФЕР13-03-002-04 Приказ Минстроя России от 30.12.2016 №1039/пр | Огрунтовка металлических поверхностей за один раз: грунтовкой ГФ-021 (100 м2) (за два раза ПЗ=2 (ОЗП=2; ЭМ=2 к расх.; ЗПМ=2; МАТ=2 к расх.; ТЗ=2; ТЗМ=2); п.8.7.1 При ремонтно-строительных работах и работах по реконструкции объектов капитального строительства (аналогичных технологическим процессам в новом строительстве, в том числе по возведению новых конструктивных элементов) ОЗП=1,15; ЭМ=1,25 к расх.; ЗПМ=1,25; ТЗ=1,15; ТЗМ=1,25) ИНДЕКС К ПОЗИЦИИ: ФЕР13-03-002-04 2 квартал 2019 г. ОЗП=42,31; ЭМ=8,27; ЗПМ=42,31; МАТ=3,38 | 0.345 | 7064,06 5503,05 | 190,62 23,27 | 2437 | 1899 | 66 8 | 12,213 0,05 | 4,2135 0,0173
55 | ФЕР13-03-004-26 Приказ Минстроя России от 30.12.2016 №1039/пр | Окраска металлических огрунтованных поверхностей: эмалью ПФ-115 (100 м2) (за два раза ПЗ=2 (ОЗП=2; ЭМ=2 к расх.; ЗПМ=2; МАТ=2 к расх.; ТЗ=2; ТЗМ=2); п.8.7.1 При ремонтно-строительных работах и работах по реконструкции объектов капитального строительства (аналогичных технологическим процессам в новом строительстве, в том числе по возведению новых конструктивных элементов) ОЗП=1,15; ЭМ=1,25 к расх.; ЗПМ=1,25; ТЗ=1,15; ТЗМ=1,25) ИНДЕКС К ПОЗИЦИИ: ФЕР13-03-004-26 2 квартал 2019 г. ОЗП=42,31; ЭМ=9,4; ЗПМ=42,31; МАТ=4,59 | 0.345 | 6103,95 3380,65 | 141,24 23,27 | 2106 | 1166 | 49 8 | 8,809 0,05 | 3,0391 0,0173
56 | ФЕР16-05-001-01 Приказ Минстроя России от 30.12.2016 №1039/пр | Установка вентилей, задвижек, затворов, клапанов обратных, кранов проходных на трубопроводах из стальных труб диаметром: до 25 мм (шт) (п.8.7.1 При ремонтно-строительных работах и работах по реконструкции объектов капитального строительства (аналогичных технологическим процессам в новом строительстве, в том числе по возведению новых конструктивных элементов) ОЗП=1,15; ЭМ=1,25 к расх.; ЗПМ=1,25; ТЗ=1,15; ТЗМ=1,25) ИНДЕКС К ПОЗИЦИИ: ФЕР16-05-001-01 2 квартал 2019 г. ОЗП=42,31; ЭМ=11,79; ЗПМ=42,31; МАТ=4,95 | 6 | 824,96 648,59 | 51,58 6,35 | 4950 | 3892 | 309 38 | 1,6905 0,0125 | 10,143 0,075
57 | Прайс | Кран шаровый Danfoss BVR Ду 15 (шт.) МАТ=427,68*1,27*1,02 (п.8.7.1 При ремонтно-строительных работах и работах по реконструкции объектов капитального строительства (аналогичных технологическим процессам в новом строительстве, в том числе по возведению новых конструктивных элементов) ОЗП=1,15; ЭМ=1,25 к расх.; ЗПМ=1,25; ТЗ=1,15; ТЗМ=1,25) | 6 | 554.02 |  | 3324
58 | ФЕР18-06-003-10 Приказ Минстроя России от 30.12.2016 №1039/пр | Установка воздухоотводчиков (шт) (п.8.7.1 При ремонтно-строительных работах и работах по реконструкции объектов капитального строительства (аналогичных технологическим процессам в новом строительстве, в том числе по возведению новых конструктивных элементов) ОЗП=1,15; ЭМ=1,25 к расх.; ЗПМ=1,25; ТЗ=1,15; ТЗМ=1,25) ИНДЕКС К ПОЗИЦИИ: ФЕР18-06-003-10 2 квартал 2019 г. ОЗП=42,31; ЭМ=24,54; ЗПМ=42,31; МАТ=3,29 | 2 | 1007,32 768,29 | 209,82 57,12 | 2015 | 1537 | 420 114 | 1,909 0,1125 | 3,818 0,225
59 | Прайс | Воздухоотводчик автоматический FLEXVENT Ду15 G1/2" (шт.) МАТ=509,66*1,27*1,02 (п.8.7.1 При ремонтно-строительных работах и работах по реконструкции объектов капитального строительства (аналогичных технологическим процессам в новом строительстве, в том числе по возведению новых конструктивных элементов) ОЗП=1,15; ЭМ=1,25 к расх.; ЗПМ=1,25; ТЗ=1,15; ТЗМ=1,25) | 2 | 660.21 |  | 1320
Система теплоснабжения П1, П2
60 | ФЕР16-02-001-01 Приказ Минстроя России от 30.12.2016 №1039/пр | Прокладка трубопроводов отопления из стальных водогазопроводных неоцинкованных труб диаметром: 15 мм (100 м) (п.8.7.1 При ремонтно-строительных работах и работах по реконструкции объектов капитального строительства (аналогичных технологическим процессам в новом строительстве, в том числе по возведению новых конструктивных элементов) ОЗП=1,15; ЭМ=1,25 к расх.; ЗПМ=1,25; ТЗ=1,15; ТЗМ=1,25) ИНДЕКС К ПОЗИЦИИ: ФЕР16-02-001-01 2 квартал 2019 г. ОЗП=42,31; ЭМ=23,21; ЗПМ=42,31; МАТ=6,51 | 0.04 | 16742,17 15432,38 | 1135,26 322,08 | 670 | 617 | 45 13 | 37,9155 0,625 | 1,5166 0,025
61 | ФЕР16-02-001-03 Приказ Минстроя России от 30.12.2016 №1039/пр | Прокладка трубопроводов отопления из стальных водогазопроводных неоцинкованных труб диаметром: 25 мм (100 м) (п.8.7.1 При ремонтно-строительных работах и работах по реконструкции объектов капитального строительства (аналогичных технологическим процессам в новом строительстве, в том числе по возведению новых конструктивных элементов) ОЗП=1,15; ЭМ=1,25 к расх.; ЗПМ=1,25; ТЗ=1,15; ТЗМ=1,25) ИНДЕКС К ПОЗИЦИИ: ФЕР16-02-001-03 2 квартал 2019 г. ОЗП=42,31; ЭМ=23,21; ЗПМ=42,31; МАТ=6,83 | 0.1 | 16758,13 15432,38 | 1135,26 322,08 | 1676 | 1543 | 114 32 | 37,9155 0,625 | 3,7916 0,0625
62 | ФЕР16-02-001-05 Приказ Минстроя России от 30.12.2016 №1039/пр | Прокладка трубопроводов отопления из стальных водогазопроводных неоцинкованных труб диаметром: 40 мм (100 м) (п.8.7.1 При ремонтно-строительных работах и работах по реконструкции объектов капитального строительства (аналогичных технологическим процессам в новом строительстве, в том числе по возведению новых конструктивных элементов) ОЗП=1,15; ЭМ=1,25 к расх.; ЗПМ=1,25; ТЗ=1,15; ТЗМ=1,25) ИНДЕКС К ПОЗИЦИИ: ФЕР16-02-001-05 2 квартал 2019 г. ОЗП=42,31; ЭМ=23,21; ЗПМ=42,31; МАТ=7,51 | 0.1 | 16796,7 15432,38 | 1135,26 322,08 | 1680 | 1543 | 114 32 | 37,9155 0,625 | 3,7916 0,0625
63 | ФЕР16-02-001-06 Приказ Минстроя России от 30.12.2016 №1039/пр | Прокладка трубопроводов отопления из стальных водогазопроводных неоцинкованных труб диаметром: 50 мм (100 м) (п.8.7.1 При ремонтно-строительных работах и работах по реконструкции объектов капитального строительства (аналогичных технологическим процессам в новом строительстве, в том числе по возведению новых конструктивных элементов) ОЗП=1,15; ЭМ=1,25 к расх.; ЗПМ=1,25; ТЗ=1,15; ТЗМ=1,25) ИНДЕКС К ПОЗИЦИИ: ФЕР16-02-001-06 2 квартал 2019 г. ОЗП=42,31; ЭМ=24,81; ЗПМ=42,31; МАТ=9,87 | 1.4 | 21924,29 19153,63 | 2277,56 633,06 | 30694 | 26815 | 3189 886 | 47,058 1,25 | 65,8812 1,75
64 | ФССЦ-23.3.06.02-0001 Приказ Минстроя России от 30.12.2016 №1039/пр | Трубы стальные сварные водогазопроводные с резьбой оцинкованные обыкновенные, диаметр условного прохода: 15 мм, толщина стенки 2,8 мм (м) (п.8.7.1 При ремонтно-строительных работах и работах по реконструкции объектов капитального строительства (аналогичных технологическим процессам в новом строительстве, в том числе по возведению новых конструктивных элементов) ОЗП=1,15; ЭМ=1,25 к расх.; ЗПМ=1,25; ТЗ=1,15; ТЗМ=1,25) | 1.5 | 89.35 |  | 134
65 | ФССЦ-23.3.06.02-0003 Приказ Минстроя России от 30.12.2016 №1039/пр | Трубы стальные сварные водогазопроводные с резьбой оцинкованные обыкновенные, диаметр условного прохода: 25 мм, толщина стенки 3,2 мм (м) (п.8.7.1 При ремонтно-строительных работах и работах по реконструкции объектов капитального строительства (аналогичных технологическим процессам в новом строительстве, в том числе по возведению новых конструктивных элементов) ОЗП=1,15; ЭМ=1,25 к расх.; ЗПМ=1,25; ТЗ=1,15; ТЗМ=1,25) | 14 | 167.28 |  | 2342
66 | ФССЦ-23.3.06.02-0005 Приказ Минстроя России от 30.12.2016 №1039/пр | Трубы стальные сварные водогазопроводные с резьбой оцинкованные обыкновенные, диаметр условного прохода: 40 мм, толщина стенки 3,5 мм (м) (п.8.7.1 При ремонтно-строительных работах и работах по реконструкции объектов капитального строительства (аналогичных технологическим процессам в новом строительстве, в том числе по возведению новых конструктивных элементов) ОЗП=1,15; ЭМ=1,25 к расх.; ЗПМ=1,25; ТЗ=1,15; ТЗМ=1,25) | 27 | 267.93 |  | 7234
67 | ФССЦ-23.3.06.02-0006 Приказ Минстроя России от 30.12.2016 №1039/пр | Трубы стальные сварные водогазопроводные с резьбой оцинкованные обыкновенные, диаметр условного прохода: 50 мм, толщина стенки 3,5 мм (м) (п.8.7.1 При ремонтно-строительных работах и работах по реконструкции объектов капитального строительства (аналогичных технологическим процессам в новом строительстве, в том числе по возведению новых конструктивных элементов) ОЗП=1,15; ЭМ=1,25 к расх.; ЗПМ=1,25; ТЗ=1,15; ТЗМ=1,25) | 144 | 339.99 |  | 48959
68 | ФЕР13-03-002-04 Приказ Минстроя России от 30.12.2016 №1039/пр | Огрунтовка металлических поверхностей за один раз: грунтовкой ГФ-021 (100 м2) (за два раза ПЗ=2 (ОЗП=2; ЭМ=2 к расх.; ЗПМ=2; МАТ=2 к расх.; ТЗ=2; ТЗМ=2); п.8.7.1 При ремонтно-строительных работах и работах по реконструкции объектов капитального строительства (аналогичных технологическим процессам в новом строительстве, в том числе по возведению новых конструктивных элементов) ОЗП=1,15; ЭМ=1,25 к расх.; ЗПМ=1,25; ТЗ=1,15; ТЗМ=1,25) ИНДЕКС К ПОЗИЦИИ: ФЕР13-03-002-04 2 квартал 2019 г. ОЗП=42,31; ЭМ=8,27; ЗПМ=42,31; МАТ=3,38 | 0.69 | 7064,06 5503,05 | 190,62 23,27 | 4874 | 3797 | 132 16 | 12,213 0,05 | 8,427 0,0345
69 | ФЕР13-03-004-26 Приказ Минстроя России от 30.12.2016 №1039/пр | Окраска металлических огрунтованных поверхностей: эмалью ПФ-115 (100 м2) (за два раза ПЗ=2 (ОЗП=2; ЭМ=2 к расх.; ЗПМ=2; МАТ=2 к расх.; ТЗ=2; ТЗМ=2); п.8.7.1 При ремонтно-строительных работах и работах по реконструкции объектов капитального строительства (аналогичных технологическим процессам в новом строительстве, в том числе по возведению новых конструктивных элементов) ОЗП=1,15; ЭМ=1,25 к расх.; ЗПМ=1,25; ТЗ=1,15; ТЗМ=1,25) ИНДЕКС К ПОЗИЦИИ: ФЕР13-03-004-26 2 квартал 2019 г. ОЗП=42,31; ЭМ=9,4; ЗПМ=42,31; МАТ=4,59 | 0.69 | 6103,95 3380,65 | 141,24 23,27 | 4212 | 2333 | 97 16 | 8,809 0,05 | 6,0782 0,0345
70 | ФЕР26-01-017-01 Приказ Минстроя России от 30.12.2016 №1039/пр | Изоляция изделиями из вспененного каучука, вспененного полиэтилена трубопроводов наружным диметром до 160 мм трубками (10 м) (п.8.7.1 При ремонтно-строительных работах и работах по реконструкции объектов капитального строительства (аналогичных технологическим процессам в новом строительстве, в том числе по возведению новых конструктивных элементов) ОЗП=1,15; ЭМ=1,25 к расх.; ЗПМ=1,25; ТЗ=1,15; ТЗМ=1,25) ИНДЕКС К ПОЗИЦИИ: ФЕР26-01-017-01 2 квартал 2019 г. ОЗП=42,31; ЭМ=27,27; ЗПМ=42,31; МАТ=9,72 | 16.4 | 3160,44 1699,09 | 588,69 153,37 | 51831 | 27865 | 9655 2515 | 4,048 0,3125 | 66,3872 5,125
71 | Прайс | Трубка теплоизоляционная толщиной 13мм «Энергофлекс Super», ɸ22x13, 2м (шт.) МАТ=66,67*1,27*1,02 (п.8.7.1 При ремонтно-строительных работах и работах по реконструкции объектов капитального строительства (аналогичных технологическим процессам в новом строительстве, в том числе по возведению новых конструктивных элементов) ОЗП=1,15; ЭМ=1,25 к расх.; ЗПМ=1,25; ТЗ=1,15; ТЗМ=1,25) | 2 | 86.36 |  | 173
72 | Прайс | Трубка теплоизоляционная толщиной 13мм «Энергофлекс Super», ɸ35x13, 2м (шт.) МАТ=72,31*1,27*1,02 (п.8.7.1 При ремонтно-строительных работах и работах по реконструкции объектов капитального строительства (аналогичных технологическим процессам в новом строительстве, в том числе по возведению новых конструктивных элементов) ОЗП=1,15; ЭМ=1,25 к расх.; ЗПМ=1,25; ТЗ=1,15; ТЗМ=1,25) | 5 | 93.67 |  | 468
73 | Прайс | Трубка теплоизоляционная толщиной 13мм «Энергофлекс Super», ɸ48x13, 2м (шт.) МАТ=109,97*1,27*1,02 (п.8.7.1 При ремонтно-строительных работах и работах по реконструкции объектов капитального строительства (аналогичных технологическим процессам в новом строительстве, в том числе по возведению новых конструктивных элементов) ОЗП=1,15; ЭМ=1,25 к расх.; ЗПМ=1,25; ТЗ=1,15; ТЗМ=1,25) | 5 | 142.46 |  | 712
74 | Прайс | Трубка теплоизоляционная толщиной 13мм «Энергофлекс Super», ɸ60x13, 2м (шт.) МАТ=135,88*1,27*1,02 (п.8.7.1 При ремонтно-строительных работах и работах по реконструкции объектов капитального строительства (аналогичных технологическим процессам в новом строительстве, в том числе по возведению новых конструктивных элементов) ОЗП=1,15; ЭМ=1,25 к расх.; ЗПМ=1,25; ТЗ=1,15; ТЗМ=1,25) | 70 | 176.02 |  | 12321
Раздел 2. Демонтаж
75 | ФЕРр65-14-1 Приказ Минстроя России от 30.12.2016 №1039/пр | Разборка трубопроводов из водогазопроводных труб в зданиях и сооружениях: на резьбе диаметром до 32 мм (100 м) ИНДЕКС К ПОЗИЦИИ: ФЕРр65-14-1 2 квартал 2019 г. ОЗП=42,31; ЗПМ=42,31 | 5.5 | 13642,01 13642,01 |  | 75031 | 75031 |  | 37,8 | 207,9
76 | ФЕРр65-19-1 Приказ Минстроя России от 30.12.2016 №1039/пр | Демонтаж: радиаторов весом до 80 кг (100 шт) ИНДЕКС К ПОЗИЦИИ: ФЕРр65-19-1 2 квартал 2019 г. ОЗП=42,31; ЭМ=19,25; ЗПМ=42,31 | 0.31 | 37975,65 36627,77 | 1347,88 1279,45 | 11772 | 11355 | 417 397 | 110 2,24 | 34,1 0,6944
77 | ФЕРр65-19-2 Приказ Минстроя России от 30.12.2016 №1039/пр | Демонтаж: радиаторов весом до 160 кг (100 шт) ИНДЕКС К ПОЗИЦИИ: ФЕРр65-19-2 2 квартал 2019 г. ОЗП=42,31; ЭМ=19,25; ЗПМ=42,31 | 0.01 | 54909,44 52610,8 | 2298,64 2181,93 | 549 | 526 | 23 22 | 158 3,82 | 1,58 0,0382
Раздел 3. Вентиляция
П1
78 | ФЕР20-06-002-01 Приказ Минстроя России от 30.12.2016 №1039/пр | Установка камер приточных типовых: без секции орошения производительностью до 10 тыс. м3/час (шт) (п.8.7.1 При ремонтно-строительных работах и работах по реконструкции объектов капитального строительства (аналогичных технологическим процессам в новом строительстве, в том числе по возведению новых конструктивных элементов) ОЗП=1,15; ЭМ=1,25 к расх.; ЗПМ=1,25; ТЗ=1,15; ТЗМ=1,25) ИНДЕКС К ПОЗИЦИИ: ФЕР20-06-002-01 2 квартал 2019 г. ОЗП=42,31; ЭМ=13,95; ЗПМ=42,31; МАТ=10,23 | 1 | 23104,41 19523,91 | 1731,02 359,64 | 23104 | 19524 | 1731 360 | 50,2665 0,6875 | 50,2665 0,6875
79 | ФЕР20-02-004-05 Приказ Минстроя России от 30.12.2016 №1039/пр | Установка клапанов обратных: периметром до 1000 мм (шт) (п.8.7.1 При ремонтно-строительных работах и работах по реконструкции объектов капитального строительства (аналогичных технологическим процессам в новом строительстве, в том числе по возведению новых конструктивных элементов) ОЗП=1,15; ЭМ=1,25 к расх.; ЗПМ=1,25; ТЗ=1,15; ТЗМ=1,25) ИНДЕКС К ПОЗИЦИИ: ФЕР20-02-004-05 2 квартал 2019 г. ОЗП=42,31; ЭМ=16,02; ЗПМ=42,31; МАТ=10,25 | 1 | 550,44 444,23 | 29,44 6,35 | 550 | 444 | 29 6 | 1,1845 0,0125 | 1,1845 0,0125
80 | ФЕР20-06-005-01 Приказ Минстроя России от 30.12.2016 №1039/пр | Установка фильтров воздушных (сухих) производительностью: до 10 тыс. м3/час (шт) (п.8.7.1 При ремонтно-строительных работах и работах по реконструкции объектов капитального строительства (аналогичных технологическим процессам в новом строительстве, в том числе по возведению новых конструктивных элементов) ОЗП=1,15; ЭМ=1,25 к расх.; ЗПМ=1,25; ТЗ=1,15; ТЗМ=1,25) ИНДЕКС К ПОЗИЦИИ: ФЕР20-06-005-01 2 квартал 2019 г. ОЗП=42,31; ЭМ=11,6; ЗПМ=42,31; МАТ=13,81 | 1 | 5092,46 4755,69 | 181,83 32,79 | 5092 | 4756 | 182 33 | 11,684 0,0625 | 11,684 0,0625
81 | ФЕР20-06-006-01 Приказ Минстроя России от 30.12.2016 №1039/пр | Установка воздухонагревателей однорядных для обводного канала производительностью: до 10 тыс. м3/час (шт) (п.8.7.1 При ремонтно-строительных работах и работах по реконструкции объектов капитального строительства (аналогичных технологическим процессам в новом строительстве, в том числе по возведению новых конструктивных элементов) ОЗП=1,15; ЭМ=1,25 к расх.; ЗПМ=1,25; ТЗ=1,15; ТЗМ=1,25) ИНДЕКС К ПОЗИЦИИ: ФЕР20-06-006-01 2 квартал 2019 г. ОЗП=42,31; ЭМ=18,14; ЗПМ=42,31; МАТ=8,62 | 1 | 4578,52 3744,6 | 316,54 77,74 | 4579 | 3745 | 317 78 | 9,2 0,15 | 9,2 0,15
82 | ФЕР20-03-002-01 Приказ Минстроя России от 30.12.2016 №1039/пр | Установка вентиляторов осевых массой: до 0,025 т (шт) (п.8.7.1 При ремонтно-строительных работах и работах по реконструкции объектов капитального строительства (аналогичных технологическим процессам в новом строительстве, в том числе по возведению новых конструктивных элементов) ОЗП=1,15; ЭМ=1,25 к расх.; ЗПМ=1,25; ТЗ=1,15; ТЗМ=1,25) ИНДЕКС К ПОЗИЦИИ: ФЕР20-03-002-01 2 квартал 2019 г. ОЗП=42,31; ЭМ=16,81; ЗПМ=42,31; МАТ=9,23 | 1 | 2020,27 1863,06 | 138,47 31,73 | 2020 | 1863 | 138 32 | 4,577 0,0625 | 4,577 0,0625
83 | ФЕР20-02-015-04 Приказ Минстроя России от 30.12.2016 №1039/пр | Установка шумоглушителей вентиляционных трубчатых типа: ГТП1-4 сечением 400х300 мм (шт) (п.8.7.1 При ремонтно-строительных работах и работах по реконструкции объектов капитального строительства (аналогичных технологическим процессам в новом строительстве, в том числе по возведению новых конструктивных элементов) ОЗП=1,15; ЭМ=1,25 к расх.; ЗПМ=1,25; ТЗ=1,15; ТЗМ=1,25) ИНДЕКС К ПОЗИЦИИ: ФЕР20-02-015-04 2 квартал 2019 г. ОЗП=42,31; ЭМ=16,71; ЗПМ=42,31; МАТ=9,21 | 2 | 930,5 784,83 | 57,44 12,16 | 1861 | 1570 | 115 24 | 2,093 0,025 | 4,186 0,05
84 | ФЕР20-02-004-03 Приказ Минстроя России от 30.12.2016 №1039/пр | Установка клапанов обратных: диаметром до 800 мм (Дроссель) (шт) (п.8.7.1 При ремонтно-строительных работах и работах по реконструкции объектов капитального строительства (аналогичных технологическим процессам в новом строительстве, в том числе по возведению новых конструктивных элементов) ОЗП=1,15; ЭМ=1,25 к расх.; ЗПМ=1,25; ТЗ=1,15; ТЗМ=1,25) ИНДЕКС К ПОЗИЦИИ: ФЕР20-02-004-03 2 квартал 2019 г. ОЗП=42,31; ЭМ=14,3; ЗПМ=42,31; МАТ=10,6 | 2 | 1118,61 896,74 | 58,63 13,75 | 2237 | 1793 | 117 28 | 2,392 0,025 | 4,784 0,05
85 | ФССЦ-19.2.03.03-0063 Приказ Минстроя России от 30.12.2016 №1039/пр | Решетки вентиляционные наружные из оцинкованной стали марки РН, размером: 500х300 мм (шт) (п.8.7.1 При ремонтно-строительных работах и работах по реконструкции объектов капитального строительства (аналогичных технологическим процессам в новом строительстве, в том числе по возведению новых конструктивных элементов) ОЗП=1,15; ЭМ=1,25 к расх.; ЗПМ=1,25; ТЗ=1,15; ТЗМ=1,25) | 1 | 1487.56 |  | 1488
86 | ФЕР20-01-001-12 Приказ Минстроя России от 30.12.2016 №1039/пр | Прокладка воздуховодов из листовой, оцинкованной стали и алюминия класса Н (нормальные) толщиной : 0,7 мм, периметром до 3200 мм (100 м2) (п.8.7.1 При ремонтно-строительных работах и работах по реконструкции объектов капитального строительства (аналогичных технологическим процессам в новом строительстве, в том числе по возведению новых конструктивных элементов) ОЗП=1,15; ЭМ=1,25 к расх.; ЗПМ=1,25; ТЗ=1,15; ТЗМ=1,25) ИНДЕКС К ПОЗИЦИИ: ФЕР20-01-001-12 2 квартал 2019 г. ОЗП=42,31; ЭМ=15,93; ЗПМ=42,31; МАТ=9,22 | 0.064 | 39652,99 34394,79 | 2142,39 497,67 | 2538 | 2201 | 137 32 | 93,012 0,95 | 5,9528 0,0608
87 | ФССЦ-19.1.01.03-0079 Приказ Минстроя России от 30.12.2016 №1039/пр | Воздуховоды из оцинкованной стали толщиной: 0,7 мм, периметром от 1700 до 4000 мм (м2) (п.8.7.1 При ремонтно-строительных работах и работах по реконструкции объектов капитального строительства (аналогичных технологическим процессам в новом строительстве, в том числе по возведению новых конструктивных элементов) ОЗП=1,15; ЭМ=1,25 к расх.; ЗПМ=1,25; ТЗ=1,15; ТЗМ=1,25) | 3.2 | 1203.68 |  | 3852
88 | ФЕР20-01-001-02 Приказ Минстроя России от 30.12.2016 №1039/пр | Прокладка воздуховодов из листовой, оцинкованной стали и алюминия класса Н (нормальные) толщиной : 0,5 мм, периметром до 600 мм (100 м2) (п.8.7.1 При ремонтно-строительных работах и работах по реконструкции объектов капитального строительства (аналогичных технологическим процессам в новом строительстве, в том числе по возведению новых конструктивных элементов) ОЗП=1,15; ЭМ=1,25 к расх.; ЗПМ=1,25; ТЗ=1,15; ТЗМ=1,25) ИНДЕКС К ПОЗИЦИИ: ФЕР20-01-001-02 2 квартал 2019 г. ОЗП=42,31; ЭМ=20,3; ЗПМ=42,31; МАТ=9,85 | 0.10048 | 78877,22 71383,95 | 3211,97 849,9 | 7926 | 7173 | 323 85 | 193,039 1,625 | 19,3966 0,1633
89 | ФССЦ-19.1.01.03-0072 Приказ Минстроя России от 30.12.2016 №1039/пр | Воздуховоды из оцинкованной стали толщиной: 0,5 мм, периметром до 600 мм (м2) (п.8.7.1 При ремонтно-строительных работах и работах по реконструкции объектов капитального строительства (аналогичных технологическим процессам в новом строительстве, в том числе по возведению новых конструктивных элементов) ОЗП=1,15; ЭМ=1,25 к расх.; ЗПМ=1,25; ТЗ=1,15; ТЗМ=1,25) | 10.048 | 1177.85 |  | 11835
90 | ФЕР09-07-031-02 Приказ Минстроя России от 30.12.2016 №1039/пр Применительно | Огнезащита металлических поверхностей (100 м2) (п.8.7.1 При ремонтно-строительных работах и работах по реконструкции объектов капитального строительства (аналогичных технологическим процессам в новом строительстве, в том числе по возведению новых конструктивных элементов) ОЗП=1,15; ЭМ=1,25 к расх.; ЗПМ=1,25; ТЗ=1,15; ТЗМ=1,25) ИНДЕКС К ПОЗИЦИИ: ФЕР09-07-031-02 2 квартал 2019 г. ОЗП=42,31; ЭМ=12,65; ЗПМ=42,31; МАТ=3,65 | 0.005 | 456998,53 278487,91 | 22405,05 6889,65 | 2285 | 1392 | 112 34 | 635,95 16,1 | 3,1798 0,0805
91 | ФЕР26-01-054-01 Приказ Минстроя России от 30.12.2016 №1039/пр | Обертывание поверхности изоляции рулонными материалами насухо с проклейкой швов (100 м2) (в два слоя ПЗ=2 (ОЗП=2; ЭМ=2 к расх.; ЗПМ=2; МАТ=2 к расх.; ТЗ=2; ТЗМ=2); п.8.7.1 При ремонтно-строительных работах и работах по реконструкции объектов капитального строительства (аналогичных технологическим процессам в новом строительстве, в том числе по возведению новых конструктивных элементов) ОЗП=1,15; ЭМ=1,25 к расх.; ЗПМ=1,25; ТЗ=1,15; ТЗМ=1,25) ИНДЕКС К ПОЗИЦИИ: ФЕР26-01-054-01 2 квартал 2019 г. ОЗП=42,31; ЭМ=23,3; ЗПМ=42,31; МАТ=9,81 | 0.02 | 39207,58 26888,56 | 2359,13 576,47 | 784 | 538 | 47 12 | 73,554 1,175 | 1,4711 0,0235
В1
92 | ФЕР20-03-001-01 Приказ Минстроя России от 30.12.2016 №1039/пр | Установка вентиляторов радиальных массой: до 0,05 т (шт) (п.8.7.1 При ремонтно-строительных работах и работах по реконструкции объектов капитального строительства (аналогичных технологическим процессам в новом строительстве, в том числе по возведению новых конструктивных элементов) ОЗП=1,15; ЭМ=1,25 к расх.; ЗПМ=1,25; ТЗ=1,15; ТЗМ=1,25) ИНДЕКС К ПОЗИЦИИ: ФЕР20-03-001-01 2 квартал 2019 г. ОЗП=42,31; ЭМ=10,32; ЗПМ=42,31 | 1 | 2797,88 2714,55 | 83,33 13,75 | 2798 | 2715 | 83 14 | 7,521 0,025 | 7,521 0,025
93 | ФЕР20-02-004-01 Приказ Минстроя России от 30.12.2016 №1039/пр | Установка клапанов обратных: диаметром до 355 мм (шт) (п.8.7.1 При ремонтно-строительных работах и работах по реконструкции объектов капитального строительства (аналогичных технологическим процессам в новом строительстве, в том числе по возведению новых конструктивных элементов) ОЗП=1,15; ЭМ=1,25 к расх.; ЗПМ=1,25; ТЗ=1,15; ТЗМ=1,25) ИНДЕКС К ПОЗИЦИИ: ФЕР20-02-004-01 2 квартал 2019 г. ОЗП=42,31; ЭМ=16,02; ЗПМ=42,31; МАТ=10,25 | 1 | 550,44 444,23 | 29,44 6,35 | 550 | 444 | 29 6 | 1,1845 0,0125 | 1,1845 0,0125
94 | ФЕРм08-03-575-01 Приказ Минстроя России от 30.12.2016 №1039/пр | Прибор или аппарат (шт) ИНДЕКС К ПОЗИЦИИ: ФЕРм08-03-575-01 2 квартал 2019 г. ОЗП=42,31; ЗПМ=42,31; МАТ=28,4 | 1 | 481,42 470,06 |  | 481 | 470 |  | 1,12 | 1,12
95 | ФЕР20-02-002-01 Приказ Минстроя России от 30.12.2016 №1039/пр | Установка решеток жалюзийных площадью в свету: до 0,5 м2 (шт) (п.8.7.1 При ремонтно-строительных работах и работах по реконструкции объектов капитального строительства (аналогичных технологическим процессам в новом строительстве, в том числе по возведению новых конструктивных элементов) ОЗП=1,15; ЭМ=1,25 к расх.; ЗПМ=1,25; ТЗ=1,15; ТЗМ=1,25) ИНДЕКС К ПОЗИЦИИ: ФЕР20-02-002-01 2 квартал 2019 г. ОЗП=42,31; ЭМ=16,15; ЗПМ=42,31; МАТ=9,7 | 10 | 708,52 637,4 | 32,91 6,35 | 7085 | 6374 | 329 64 | 1,679 0,0125 | 16,79 0,125
96 | ФЕР20-02-004-03 Приказ Минстроя России от 30.12.2016 №1039/пр | Установка клапанов обратных: диаметром до 800 мм (Дроссель) (шт) (п.8.7.1 При ремонтно-строительных работах и работах по реконструкции объектов капитального строительства (аналогичных технологическим процессам в новом строительстве, в том числе по возведению новых конструктивных элементов) ОЗП=1,15; ЭМ=1,25 к расх.; ЗПМ=1,25; ТЗ=1,15; ТЗМ=1,25) ИНДЕКС К ПОЗИЦИИ: ФЕР20-02-004-03 2 квартал 2019 г. ОЗП=42,31; ЭМ=14,3; ЗПМ=42,31; МАТ=10,6 | 4 | 1118,61 896,74 | 58,63 13,75 | 4474 | 3587 | 235 55 | 2,392 0,025 | 9,568 0,1
97 | ФЕР20-01-001-12 Приказ Минстроя России от 30.12.2016 №1039/пр | Прокладка воздуховодов из листовой, оцинкованной стали и алюминия класса Н (нормальные) толщиной : 0,7 мм, периметром до 3200 мм (100 м2) (п.8.7.1 При ремонтно-строительных работах и работах по реконструкции объектов капитального строительства (аналогичных технологическим процессам в новом строительстве, в том числе по возведению новых конструктивных элементов) ОЗП=1,15; ЭМ=1,25 к расх.; ЗПМ=1,25; ТЗ=1,15; ТЗМ=1,25) ИНДЕКС К ПОЗИЦИИ: ФЕР20-01-001-12 2 квартал 2019 г. ОЗП=42,31; ЭМ=15,93; ЗПМ=42,31; МАТ=9,22 | 0.225 | 39652,99 34394,79 | 2142,39 497,67 | 8922 | 7739 | 482 112 | 93,012 0,95 | 20,9277 0,2138
98 | ФССЦ-19.1.01.03-0079 Приказ Минстроя России от 30.12.2016 №1039/пр | Воздуховоды из оцинкованной стали толщиной: 0,7 мм, периметром от 1700 до 4000 мм (м2) (п.8.7.1 При ремонтно-строительных работах и работах по реконструкции объектов капитального строительства (аналогичных технологическим процессам в новом строительстве, в том числе по возведению новых конструктивных элементов) ОЗП=1,15; ЭМ=1,25 к расх.; ЗПМ=1,25; ТЗ=1,15; ТЗМ=1,25) | 22.5 | 1203.68 |  | 27083
99 | ФЕР20-01-001-03 Приказ Минстроя России от 30.12.2016 №1039/пр | Прокладка воздуховодов из листовой, оцинкованной стали и алюминия класса Н (нормальные) толщиной : 0,5 мм, периметром 800, 1000 мм (100 м2) (п.8.7.1 При ремонтно-строительных работах и работах по реконструкции объектов капитального строительства (аналогичных технологическим процессам в новом строительстве, в том числе по возведению новых конструктивных элементов) ОЗП=1,15; ЭМ=1,25 к расх.; ЗПМ=1,25; ТЗ=1,15; ТЗМ=1,25) ИНДЕКС К ПОЗИЦИИ: ФЕР20-01-001-03 2 квартал 2019 г. ОЗП=42,31; ЭМ=20; ЗПМ=42,31; МАТ=9,85 | 0.35 | 72178,11 65357,84 | 2543 667,44 | 25262 | 22875 | 890 234 | 176,7435 1,275 | 61,8602 0,4463
100 | ФССЦ-19.1.01.03-0072 Приказ Минстроя России от 30.12.2016 №1039/пр | Воздуховоды из оцинкованной стали толщиной: 0,5 мм, периметром до 600 мм (м2) (п.8.7.1 При ремонтно-строительных работах и работах по реконструкции объектов капитального строительства (аналогичных технологическим процессам в новом строительстве, в том числе по возведению новых конструктивных элементов) ОЗП=1,15; ЭМ=1,25 к расх.; ЗПМ=1,25; ТЗ=1,15; ТЗМ=1,25) | 35 | 1177.85 |  | 41225
101 | ФЕР20-01-001-01 Приказ Минстроя России от 30.12.2016 №1039/пр | Прокладка воздуховодов из листовой, оцинкованной стали и алюминия класса Н (нормальные) толщиной: 0,5 мм, диаметром до 200 мм (100 м2) (п.8.7.1 При ремонтно-строительных работах и работах по реконструкции объектов капитального строительства (аналогичных технологическим процессам в новом строительстве, в том числе по возведению новых конструктивных элементов) ОЗП=1,15; ЭМ=1,25 к расх.; ЗПМ=1,25; ТЗ=1,15; ТЗМ=1,25) ИНДЕКС К ПОЗИЦИИ: ФЕР20-01-001-01 2 квартал 2019 г. ОЗП=42,31; ЭМ=20,3; ЗПМ=42,31; МАТ=9,85 | 0.30144 | 78877,22 71383,95 | 3211,97 849,9 | 23777 | 21518 | 968 256 | 193,039 1,625 | 58,1897 0,4898
102 | ФССЦ-19.1.01.03-0071 Приказ Минстроя России от 30.12.2016 №1039/пр | Воздуховоды из оцинкованной стали толщиной: 0,5 мм, диаметром до 200 мм (м2) (п.8.7.1 При ремонтно-строительных работах и работах по реконструкции объектов капитального строительства (аналогичных технологическим процессам в новом строительстве, в том числе по возведению новых конструктивных элементов) ОЗП=1,15; ЭМ=1,25 к расх.; ЗПМ=1,25; ТЗ=1,15; ТЗМ=1,25) | 30.14 | 590.28 |  | 17791
103 | ФЕР09-07-031-02 Приказ Минстроя России от 30.12.2016 №1039/пр Применительно | Огнезащита металлических поверхностей (100 м2) (п.8.7.1 При ремонтно-строительных работах и работах по реконструкции объектов капитального строительства (аналогичных технологическим процессам в новом строительстве, в том числе по возведению новых конструктивных элементов) ОЗП=1,15; ЭМ=1,25 к расх.; ЗПМ=1,25; ТЗ=1,15; ТЗМ=1,25) ИНДЕКС К ПОЗИЦИИ: ФЕР09-07-031-02 2 квартал 2019 г. ОЗП=42,31; ЭМ=12,65; ЗПМ=42,31; МАТ=3,65 | 0.46 | 456998,53 278487,91 | 22405,05 6889,65 | 210219 | 128104 | 10306 3169 | 635,95 16,1 | 292,537 7,406
104 | ФЕР26-01-054-01 Приказ Минстроя России от 30.12.2016 №1039/пр | Обертывание поверхности изоляции рулонными материалами насухо с проклейкой швов (100 м2) (в два слоя ПЗ=2 (ОЗП=2; ЭМ=2 к расх.; ЗПМ=2; МАТ=2 к расх.; ТЗ=2; ТЗМ=2); п.8.7.1 При ремонтно-строительных работах и работах по реконструкции объектов капитального строительства (аналогичных технологическим процессам в новом строительстве, в том числе по возведению новых конструктивных элементов) ОЗП=1,15; ЭМ=1,25 к расх.; ЗПМ=1,25; ТЗ=1,15; ТЗМ=1,25) ИНДЕКС К ПОЗИЦИИ: ФЕР26-01-054-01 2 квартал 2019 г. ОЗП=42,31; ЭМ=23,3; ЗПМ=42,31; МАТ=9,81 | 0.45 | 39207,58 26888,56 | 2359,13 576,47 | 17643 | 12100 | 1062 259 | 73,554 1,175 | 33,0993 0,5288
В3
105 | ФЕР20-03-001-01 Приказ Минстроя России от 30.12.2016 №1039/пр | Установка вентиляторов радиальных массой: до 0,05 т (шт) (п.8.7.1 При ремонтно-строительных работах и работах по реконструкции объектов капитального строительства (аналогичных технологическим процессам в новом строительстве, в том числе по возведению новых конструктивных элементов) ОЗП=1,15; ЭМ=1,25 к расх.; ЗПМ=1,25; ТЗ=1,15; ТЗМ=1,25) ИНДЕКС К ПОЗИЦИИ: ФЕР20-03-001-01 2 квартал 2019 г. ОЗП=42,31; ЭМ=10,32; ЗПМ=42,31 | 1 | 2797,88 2714,55 | 83,33 13,75 | 2798 | 2715 | 83 14 | 7,521 0,025 | 7,521 0,025
106 | ФЕР20-02-004-01 Приказ Минстроя России от 30.12.2016 №1039/пр | Установка клапанов обратных: диаметром до 355 мм (шт) (п.8.7.1 При ремонтно-строительных работах и работах по реконструкции объектов капитального строительства (аналогичных технологическим процессам в новом строительстве, в том числе по возведению новых конструктивных элементов) ОЗП=1,15; ЭМ=1,25 к расх.; ЗПМ=1,25; ТЗ=1,15; ТЗМ=1,25) ИНДЕКС К ПОЗИЦИИ: ФЕР20-02-004-01 2 квартал 2019 г. ОЗП=42,31; ЭМ=16,02; ЗПМ=42,31; МАТ=10,25 | 1 | 550,44 444,23 | 29,44 6,35 | 550 | 444 | 29 6 | 1,1845 0,0125 | 1,1845 0,0125
107 | ФЕР20-02-004-03 Приказ Минстроя России от 30.12.2016 №1039/пр | Установка клапанов обратных: диаметром до 800 мм (Дроссель) (шт) (п.8.7.1 При ремонтно-строительных работах и работах по реконструкции объектов капитального строительства (аналогичных технологическим процессам в новом строительстве, в том числе по возведению новых конструктивных элементов) ОЗП=1,15; ЭМ=1,25 к расх.; ЗПМ=1,25; ТЗ=1,15; ТЗМ=1,25) ИНДЕКС К ПОЗИЦИИ: ФЕР20-02-004-03 2 квартал 2019 г. ОЗП=42,31; ЭМ=14,3; ЗПМ=42,31; МАТ=10,6 | 4 | 1118,61 896,74 | 58,63 13,75 | 4474 | 3587 | 235 55 | 2,392 0,025 | 9,568 0,1
108 | ФЕР20-02-010-08 Приказ Минстроя России от 30.12.2016 №1039/пр | Установка зонтов над шахтами из листовой стали прямоугольного сечения периметром : 4000 мм (шт) (п.8.7.1 При ремонтно-строительных работах и работах по реконструкции объектов капитального строительства (аналогичных технологическим процессам в новом строительстве, в том числе по возведению новых конструктивных элементов) ОЗП=1,15; ЭМ=1,25 к расх.; ЗПМ=1,25; ТЗ=1,15; ТЗМ=1,25) ИНДЕКС К ПОЗИЦИИ: ФЕР20-02-010-08 2 квартал 2019 г. ОЗП=42,31; ЭМ=14,46; ЗПМ=42,31; МАТ=13,28 | 1 | 1814,27 1573,55 | 127,97 25,91 | 1814 | 1574 | 128 26 | 4,1975 0,05 | 4,1975 0,05
109 | ФССЦ-19.2.02.02-0033 Приказ Минстроя России от 30.12.2016 №1039/пр | Зонты вентиляционных систем из листовой оцинкованной стали,: прямоугольные, периметром шахты 4000 мм (шт) (п.8.7.1 При ремонтно-строительных работах и работах по реконструкции объектов капитального строительства (аналогичных технологическим процессам в новом строительстве, в том числе по возведению новых конструктивных элементов) ОЗП=1,15; ЭМ=1,25 к расх.; ЗПМ=1,25; ТЗ=1,15; ТЗМ=1,25) | 1 | 5599.95 |  | 5600
110 | ФЕР20-01-001-01 Приказ Минстроя России от 30.12.2016 №1039/пр | Прокладка воздуховодов из листовой, оцинкованной стали и алюминия класса Н (нормальные) толщиной: 0,5 мм, диаметром до 200 мм (100 м2) (п.8.7.1 При ремонтно-строительных работах и работах по реконструкции объектов капитального строительства (аналогичных технологическим процессам в новом строительстве, в том числе по возведению новых конструктивных элементов) ОЗП=1,15; ЭМ=1,25 к расх.; ЗПМ=1,25; ТЗ=1,15; ТЗМ=1,25) ИНДЕКС К ПОЗИЦИИ: ФЕР20-01-001-01 2 квартал 2019 г. ОЗП=42,31; ЭМ=20,3; ЗПМ=42,31; МАТ=9,85 | 0.25921 | 78877,22 71383,95 | 3211,97 849,9 | 20446 | 18503 | 833 220 | 193,039 1,625 | 50,0371 0,4212
111 | ФССЦ-19.1.01.03-0071 Приказ Минстроя России от 30.12.2016 №1039/пр | Воздуховоды из оцинкованной стали толщиной: 0,5 мм, диаметром до 200 мм (м2) (п.8.7.1 При ремонтно-строительных работах и работах по реконструкции объектов капитального строительства (аналогичных технологическим процессам в новом строительстве, в том числе по возведению новых конструктивных элементов) ОЗП=1,15; ЭМ=1,25 к расх.; ЗПМ=1,25; ТЗ=1,15; ТЗМ=1,25) | 25.9207 | 590.28 |  | 15300
112 | ФЕР26-01-054-01 Приказ Минстроя России от 30.12.2016 №1039/пр | Обертывание поверхности изоляции рулонными материалами насухо с проклейкой швов (100 м2) (в два слоя ПЗ=2 (ОЗП=2; ЭМ=2 к расх.; ЗПМ=2; МАТ=2 к расх.; ТЗ=2; ТЗМ=2); п.8.7.1 При ремонтно-строительных работах и работах по реконструкции объектов капитального строительства (аналогичных технологическим процессам в новом строительстве, в том числе по возведению новых конструктивных элементов) ОЗП=1,15; ЭМ=1,25 к расх.; ЗПМ=1,25; ТЗ=1,15; ТЗМ=1,25) ИНДЕКС К ПОЗИЦИИ: ФЕР26-01-054-01 2 квартал 2019 г. ОЗП=42,31; ЭМ=23,3; ЗПМ=42,31; МАТ=9,81 | 0.25 | 39207,58 26888,56 | 2359,13 576,47 | 9802 | 6722 | 590 144 | 73,554 1,175 | 18,3885 0,2938
В4
113 | ФЕР20-03-001-01 Приказ Минстроя России от 30.12.2016 №1039/пр | Установка вентиляторов радиальных массой: до 0,05 т (шт) (п.8.7.1 При ремонтно-строительных работах и работах по реконструкции объектов капитального строительства (аналогичных технологическим процессам в новом строительстве, в том числе по возведению новых конструктивных элементов) ОЗП=1,15; ЭМ=1,25 к расх.; ЗПМ=1,25; ТЗ=1,15; ТЗМ=1,25) ИНДЕКС К ПОЗИЦИИ: ФЕР20-03-001-01 2 квартал 2019 г. ОЗП=42,31; ЭМ=10,32; ЗПМ=42,31 | 1 | 2797,88 2714,55 | 83,33 13,75 | 2798 | 2715 | 83 14 | 7,521 0,025 | 7,521 0,025
114 | ФЕР20-02-004-01 Приказ Минстроя России от 30.12.2016 №1039/пр | Установка клапанов обратных: диаметром до 355 мм (шт) (п.8.7.1 При ремонтно-строительных работах и работах по реконструкции объектов капитального строительства (аналогичных технологическим процессам в новом строительстве, в том числе по возведению новых конструктивных элементов) ОЗП=1,15; ЭМ=1,25 к расх.; ЗПМ=1,25; ТЗ=1,15; ТЗМ=1,25) ИНДЕКС К ПОЗИЦИИ: ФЕР20-02-004-01 2 квартал 2019 г. ОЗП=42,31; ЭМ=16,02; ЗПМ=42,31; МАТ=10,25 | 1 | 550,44 444,23 | 29,44 6,35 | 550 | 444 | 29 6 | 1,1845 0,0125 | 1,1845 0,0125
115 | ФЕР20-02-002-01 Приказ Минстроя России от 30.12.2016 №1039/пр | Установка решеток жалюзийных площадью в свету: до 0,5 м2 (шт) (п.8.7.1 При ремонтно-строительных работах и работах по реконструкции объектов капитального строительства (аналогичных технологическим процессам в новом строительстве, в том числе по возведению новых конструктивных элементов) ОЗП=1,15; ЭМ=1,25 к расх.; ЗПМ=1,25; ТЗ=1,15; ТЗМ=1,25) ИНДЕКС К ПОЗИЦИИ: ФЕР20-02-002-01 2 квартал 2019 г. ОЗП=42,31; ЭМ=16,15; ЗПМ=42,31; МАТ=9,7 | 16 | 708,52 637,4 | 32,91 6,35 | 11336 | 10198 | 527 102 | 1,679 0,0125 | 26,864 0,2
116 | ФССЦ-19.2.03.09-0001 Приказ Минстроя России от 30.12.2016 №1039/пр | Решетка защитная для круглых воздуховодов BSV 125 мм (шт) (п.8.7.1 При ремонтно-строительных работах и работах по реконструкции объектов капитального строительства (аналогичных технологическим процессам в новом строительстве, в том числе по возведению новых конструктивных элементов) ОЗП=1,15; ЭМ=1,25 к расх.; ЗПМ=1,25; ТЗ=1,15; ТЗМ=1,25) | 16 | 554.2 |  | 8867
117 | ФЕР20-02-004-03 Приказ Минстроя России от 30.12.2016 №1039/пр | Установка клапанов обратных: диаметром до 800 мм (Дроссель) (шт) (п.8.7.1 При ремонтно-строительных работах и работах по реконструкции объектов капитального строительства (аналогичных технологическим процессам в новом строительстве, в том числе по возведению новых конструктивных элементов) ОЗП=1,15; ЭМ=1,25 к расх.; ЗПМ=1,25; ТЗ=1,15; ТЗМ=1,25) ИНДЕКС К ПОЗИЦИИ: ФЕР20-02-004-03 2 квартал 2019 г. ОЗП=42,31; ЭМ=14,3; ЗПМ=42,31; МАТ=10,6 | 14 | 1118,61 896,74 | 58,63 13,75 | 15661 | 12554 | 821 193 | 2,392 0,025 | 33,488 0,35
118 | ФССЦ-18.1.02.01-0001 Приказ Минстроя России от 30.12.2016 №1039/пр | Задвижка клиновая ручная на давление 4 МПа (40 кгс/см2) диаметром 150 мм, с теплоизоляционным коробом и ответными фланцами (компл.) (п.8.7.1 При ремонтно-строительных работах и работах по реконструкции объектов капитального строительства (аналогичных технологическим процессам в новом строительстве, в том числе по возведению новых конструктивных элементов) ОЗП=1,15; ЭМ=1,25 к расх.; ЗПМ=1,25; ТЗ=1,15; ТЗМ=1,25) | 14 | 54522.58 |  | 763316
119 | ФЕР20-02-010-08 Приказ Минстроя России от 30.12.2016 №1039/пр | Установка зонтов над шахтами из листовой стали прямоугольного сечения периметром : 4000 мм (шт) (п.8.7.1 При ремонтно-строительных работах и работах по реконструкции объектов капитального строительства (аналогичных технологическим процессам в новом строительстве, в том числе по возведению новых конструктивных элементов) ОЗП=1,15; ЭМ=1,25 к расх.; ЗПМ=1,25; ТЗ=1,15; ТЗМ=1,25) ИНДЕКС К ПОЗИЦИИ: ФЕР20-02-010-08 2 квартал 2019 г. ОЗП=42,31; ЭМ=14,46; ЗПМ=42,31; МАТ=13,28 | 3 | 1814,27 1573,55 | 127,97 25,91 | 5443 | 4721 | 384 78 | 4,1975 0,05 | 12,5925 0,15
120 | ФССЦ-19.2.02.02-0033 Приказ Минстроя России от 30.12.2016 №1039/пр | Зонты вентиляционных систем из листовой оцинкованной стали,: прямоугольные, периметром шахты 4000 мм (шт) (п.8.7.1 При ремонтно-строительных работах и работах по реконструкции объектов капитального строительства (аналогичных технологическим процессам в новом строительстве, в том числе по возведению новых конструктивных элементов) ОЗП=1,15; ЭМ=1,25 к расх.; ЗПМ=1,25; ТЗ=1,15; ТЗМ=1,25) | 3 | 5599.95 |  | 16800
121 | ФЕР20-01-001-16 Приказ Минстроя России от 30.12.2016 №1039/пр | Прокладка воздуховодов из листовой, оцинкованной стали и алюминия класса Н (нормальные) толщиной: 0,9 мм, периметром до 5200 мм (100 м2) (п.8.7.1 При ремонтно-строительных работах и работах по реконструкции объектов капитального строительства (аналогичных технологическим процессам в новом строительстве, в том числе по возведению новых конструктивных элементов) ОЗП=1,15; ЭМ=1,25 к расх.; ЗПМ=1,25; ТЗ=1,15; ТЗМ=1,25) ИНДЕКС К ПОЗИЦИИ: ФЕР20-01-001-16 2 квартал 2019 г. ОЗП=42,31; ЭМ=16,74; ЗПМ=42,31; МАТ=9,79 | 1.28 | 33344,98 26191,79 | 2179,97 523,06 | 42682 | 33525 | 2790 670 | 70,8285 1 | 90,6605 1,28
122 | ФССЦ-19.1.01.03-0055 Приказ Минстроя России от 30.12.2016 №1039/пр | Воздуховоды из оцинкованной стали с шиной и уголками толщиной: 1,0 мм, периметром 3600 мм (м2) (п.8.7.1 При ремонтно-строительных работах и работах по реконструкции объектов капитального строительства (аналогичных технологическим процессам в новом строительстве, в том числе по возведению новых конструктивных элементов) ОЗП=1,15; ЭМ=1,25 к расх.; ЗПМ=1,25; ТЗ=1,15; ТЗМ=1,25) | 128 | 864.91 |  | 110708
123 | ФЕР20-01-001-11 Приказ Минстроя России от 30.12.2016 №1039/пр | Прокладка воздуховодов из листовой, оцинкованной стали и алюминия класса Н (нормальные) толщиной: 0,7 мм, периметром до 2400 мм (100 м2) (п.8.7.1 При ремонтно-строительных работах и работах по реконструкции объектов капитального строительства (аналогичных технологическим процессам в новом строительстве, в том числе по возведению новых конструктивных элементов) ОЗП=1,15; ЭМ=1,25 к расх.; ЗПМ=1,25; ТЗ=1,15; ТЗМ=1,25) ИНДЕКС К ПОЗИЦИИ: ФЕР20-01-001-11 2 квартал 2019 г. ОЗП=42,31; ЭМ=15,73; ЗПМ=42,31; МАТ=9,42 | 0.064 | 48153,69 42551,08 | 2023,66 463,82 | 3082 | 2723 | 130 30 | 115,069 0,8875 | 7,3644 0,0568
124 | ФССЦ-19.1.01.02-0010 Приказ Минстроя России от 30.12.2016 №1039/пр | Воздуховоды из листовой стали толщиной: 0,7 мм, периметром от 1700 до 4000 мм (м2) (п.8.7.1 При ремонтно-строительных работах и работах по реконструкции объектов капитального строительства (аналогичных технологическим процессам в новом строительстве, в том числе по возведению новых конструктивных элементов) ОЗП=1,15; ЭМ=1,25 к расх.; ЗПМ=1,25; ТЗ=1,15; ТЗМ=1,25) | 6.4 | 666.89 |  | 4268
125 | ФЕР20-01-001-03 Приказ Минстроя России от 30.12.2016 №1039/пр | Прокладка воздуховодов из листовой, оцинкованной стали и алюминия класса Н (нормальные) толщиной: 0,5 мм, периметром до 1000 мм (100 м2) (п.8.7.1 При ремонтно-строительных работах и работах по реконструкции объектов капитального строительства (аналогичных технологическим процессам в новом строительстве, в том числе по возведению новых конструктивных элементов) ОЗП=1,15; ЭМ=1,25 к расх.; ЗПМ=1,25; ТЗ=1,15; ТЗМ=1,25) ИНДЕКС К ПОЗИЦИИ: ФЕР20-01-001-03 2 квартал 2019 г. ОЗП=42,31; ЭМ=20; ЗПМ=42,31; МАТ=9,85 | 0.148 | 72178,11 65357,84 | 2543 667,44 | 10682 | 9673 | 376 99 | 176,7435 1,275 | 26,158 0,1887
126 | ФССЦ-19.1.01.02-0003 Приказ Минстроя России от 30.12.2016 №1039/пр | Воздуховоды из листовой стали толщиной: 0,5 мм, периметром до 1000 мм (м2) (п.8.7.1 При ремонтно-строительных работах и работах по реконструкции объектов капитального строительства (аналогичных технологическим процессам в новом строительстве, в том числе по возведению новых конструктивных элементов) ОЗП=1,15; ЭМ=1,25 к расх.; ЗПМ=1,25; ТЗ=1,15; ТЗМ=1,25) | 14.8 | 510.03 |  | 7548
127 | ФЕР20-01-001-01 Приказ Минстроя России от 30.12.2016 №1039/пр | Прокладка воздуховодов из листовой, оцинкованной стали и алюминия класса Н (нормальные) толщиной: 0,5 мм, диаметром до 200 мм (100 м2) (п.8.7.1 При ремонтно-строительных работах и работах по реконструкции объектов капитального строительства (аналогичных технологическим процессам в новом строительстве, в том числе по возведению новых конструктивных элементов) ОЗП=1,15; ЭМ=1,25 к расх.; ЗПМ=1,25; ТЗ=1,15; ТЗМ=1,25) ИНДЕКС К ПОЗИЦИИ: ФЕР20-01-001-01 2 квартал 2019 г. ОЗП=42,31; ЭМ=20,3; ЗПМ=42,31; МАТ=9,85 | 0.58294 | 78877,22 71383,95 | 3211,97 849,9 | 45981 | 41613 | 1872 495 | 193,039 1,625 | 112,5303 0,9473
128 | ФССЦ-19.1.01.02-0001 Приказ Минстроя России от 30.12.2016 №1039/пр | Воздуховоды из листовой стали толщиной: 0,5 мм, диаметром до 200 мм (м2) (п.8.7.1 При ремонтно-строительных работах и работах по реконструкции объектов капитального строительства (аналогичных технологическим процессам в новом строительстве, в том числе по возведению новых конструктивных элементов) ОЗП=1,15; ЭМ=1,25 к расх.; ЗПМ=1,25; ТЗ=1,15; ТЗМ=1,25) | 58.2941 | 560.42 |  | 32669
129 | ФЕР09-07-031-02 Приказ Минстроя России от 30.12.2016 №1039/пр Применительно | Огнезащита металлических поверхностей (100 м2) (п.8.7.1 При ремонтно-строительных работах и работах по реконструкции объектов капитального строительства (аналогичных технологическим процессам в новом строительстве, в том числе по возведению новых конструктивных элементов) ОЗП=1,15; ЭМ=1,25 к расх.; ЗПМ=1,25; ТЗ=1,15; ТЗМ=1,25) ИНДЕКС К ПОЗИЦИИ: ФЕР09-07-031-02 2 квартал 2019 г. ОЗП=42,31; ЭМ=12,65; ЗПМ=42,31; МАТ=3,65 | 0.45 | 456998,53 278487,91 | 22405,05 6889,65 | 205649 | 125320 | 10082 3100 | 635,95 16,1 | 286,1775 7,245
130 | ФЕР26-01-054-01 Приказ Минстроя России от 30.12.2016 №1039/пр | Обертывание поверхности изоляции рулонными материалами насухо с проклейкой швов (100 м2) (в два слоя ПЗ=2 (ОЗП=2; ЭМ=2 к расх.; ЗПМ=2; МАТ=2 к расх.; ТЗ=2; ТЗМ=2); п.8.7.1 При ремонтно-строительных работах и работах по реконструкции объектов капитального строительства (аналогичных технологическим процессам в новом строительстве, в том числе по возведению новых конструктивных элементов) ОЗП=1,15; ЭМ=1,25 к расх.; ЗПМ=1,25; ТЗ=1,15; ТЗМ=1,25) ИНДЕКС К ПОЗИЦИИ: ФЕР26-01-054-01 2 квартал 2019 г. ОЗП=42,31; ЭМ=23,3; ЗПМ=42,31; МАТ=9,81 | 0.9 | 39207,58 26888,56 | 2359,13 576,47 | 35287 | 24200 | 2123 519 | 73,554 1,175 | 66,1986 1,0575
В6
131 | ФЕР20-03-001-01 Приказ Минстроя России от 30.12.2016 №1039/пр | Установка вентиляторов радиальных массой: до 0,05 т (шт) (п.8.7.1 При ремонтно-строительных работах и работах по реконструкции объектов капитального строительства (аналогичных технологическим процессам в новом строительстве, в том числе по возведению новых конструктивных элементов) ОЗП=1,15; ЭМ=1,25 к расх.; ЗПМ=1,25; ТЗ=1,15; ТЗМ=1,25) ИНДЕКС К ПОЗИЦИИ: ФЕР20-03-001-01 2 квартал 2019 г. ОЗП=42,31; ЭМ=10,32; ЗПМ=42,31 | 1 | 2797,88 2714,55 | 83,33 13,75 | 2798 | 2715 | 83 14 | 7,521 0,025 | 7,521 0,025
132 | ФЕР20-02-004-01 Приказ Минстроя России от 30.12.2016 №1039/пр | Установка клапанов обратных: диаметром до 355 мм (шт) (п.8.7.1 При ремонтно-строительных работах и работах по реконструкции объектов капитального строительства (аналогичных технологическим процессам в новом строительстве, в том числе по возведению новых конструктивных элементов) ОЗП=1,15; ЭМ=1,25 к расх.; ЗПМ=1,25; ТЗ=1,15; ТЗМ=1,25) ИНДЕКС К ПОЗИЦИИ: ФЕР20-02-004-01 2 квартал 2019 г. ОЗП=42,31; ЭМ=16,02; ЗПМ=42,31; МАТ=10,25 | 1 | 550,44 444,23 | 29,44 6,35 | 550 | 444 | 29 6 | 1,1845 0,0125 | 1,1845 0,0125
133 | ФЕР20-02-002-01 Приказ Минстроя России от 30.12.2016 №1039/пр | Установка решеток жалюзийных площадью в свету: до 0,5 м2 (шт) (п.8.7.1 При ремонтно-строительных работах и работах по реконструкции объектов капитального строительства (аналогичных технологическим процессам в новом строительстве, в том числе по возведению новых конструктивных элементов) ОЗП=1,15; ЭМ=1,25 к расх.; ЗПМ=1,25; ТЗ=1,15; ТЗМ=1,25) ИНДЕКС К ПОЗИЦИИ: ФЕР20-02-002-01 2 квартал 2019 г. ОЗП=42,31; ЭМ=16,15; ЗПМ=42,31; МАТ=9,7 | 4 | 708,52 637,4 | 32,91 6,35 | 2834 | 2550 | 132 25 | 1,679 0,0125 | 6,716 0,05
134 | ФЕР20-02-004-03 Приказ Минстроя России от 30.12.2016 №1039/пр | Установка клапанов обратных: диаметром до 800 мм (Дроссель) (шт) (п.8.7.1 При ремонтно-строительных работах и работах по реконструкции объектов капитального строительства (аналогичных технологическим процессам в новом строительстве, в том числе по возведению новых конструктивных элементов) ОЗП=1,15; ЭМ=1,25 к расх.; ЗПМ=1,25; ТЗ=1,15; ТЗМ=1,25) ИНДЕКС К ПОЗИЦИИ: ФЕР20-02-004-03 2 квартал 2019 г. ОЗП=42,31; ЭМ=14,3; ЗПМ=42,31; МАТ=10,6 | 1 | 1118,61 896,74 | 58,63 13,75 | 1119 | 897 | 59 14 | 2,392 0,025 | 2,392 0,025
135 | ФЕР20-01-001-03 Приказ Минстроя России от 30.12.2016 №1039/пр | Прокладка воздуховодов из листовой, оцинкованной стали и алюминия класса Н (нормальные) толщиной : 0,5 мм, периметром 800, 1000 мм (100 м2) (п.8.7.1 При ремонтно-строительных работах и работах по реконструкции объектов капитального строительства (аналогичных технологическим процессам в новом строительстве, в том числе по возведению новых конструктивных элементов) ОЗП=1,15; ЭМ=1,25 к расх.; ЗПМ=1,25; ТЗ=1,15; ТЗМ=1,25) ИНДЕКС К ПОЗИЦИИ: ФЕР20-01-001-03 2 квартал 2019 г. ОЗП=42,31; ЭМ=20; ЗПМ=42,31; МАТ=9,85 | 0.27318 | 72178,11 65357,84 | 2543 667,44 | 19718 | 17854 | 695 182 | 176,7435 1,275 | 48,2828 0,3483
136 | ФССЦ-19.1.01.03-0072 Приказ Минстроя России от 30.12.2016 №1039/пр | Воздуховоды из оцинкованной стали толщиной: 0,5 мм, периметром до 600 мм (м2) (п.8.7.1 При ремонтно-строительных работах и работах по реконструкции объектов капитального строительства (аналогичных технологическим процессам в новом строительстве, в том числе по возведению новых конструктивных элементов) ОЗП=1,15; ЭМ=1,25 к расх.; ЗПМ=1,25; ТЗ=1,15; ТЗМ=1,25) | 27.318 | 1177.85 |  | 32177
137 | ФЕР09-07-031-02 Приказ Минстроя России от 30.12.2016 №1039/пр Применительно | Огнезащита металлических поверхностей (100 м2) (п.8.7.1 При ремонтно-строительных работах и работах по реконструкции объектов капитального строительства (аналогичных технологическим процессам в новом строительстве, в том числе по возведению новых конструктивных элементов) ОЗП=1,15; ЭМ=1,25 к расх.; ЗПМ=1,25; ТЗ=1,15; ТЗМ=1,25) ИНДЕКС К ПОЗИЦИИ: ФЕР09-07-031-02 2 квартал 2019 г. ОЗП=42,31; ЭМ=12,65; ЗПМ=42,31; МАТ=3,65 | 0.035 | 456998,53 278487,91 | 22405,05 6889,65 | 15995 | 9747 | 784 241 | 635,95 16,1 | 22,2583 0,5635
138 | ФЕР26-01-054-01 Приказ Минстроя России от 30.12.2016 №1039/пр | Обертывание поверхности изоляции рулонными материалами насухо с проклейкой швов (100 м2) (в два слоя ПЗ=2 (ОЗП=2; ЭМ=2 к расх.; ЗПМ=2; МАТ=2 к расх.; ТЗ=2; ТЗМ=2); п.8.7.1 При ремонтно-строительных работах и работах по реконструкции объектов капитального строительства (аналогичных технологическим процессам в новом строительстве, в том числе по возведению новых конструктивных элементов) ОЗП=1,15; ЭМ=1,25 к расх.; ЗПМ=1,25; ТЗ=1,15; ТЗМ=1,25) ИНДЕКС К ПОЗИЦИИ: ФЕР26-01-054-01 2 квартал 2019 г. ОЗП=42,31; ЭМ=23,3; ЗПМ=42,31; МАТ=9,81 | 0.14 | 39207,58 26888,56 | 2359,13 576,47 | 5489 | 3764 | 330 81 | 73,554 1,175 | 10,2976 0,1645
В7, В10
139 | ФЕР20-03-001-01 Приказ Минстроя России от 30.12.2016 №1039/пр | Установка вентиляторов радиальных массой: до 0,05 т (шт) (п.8.7.1 При ремонтно-строительных работах и работах по реконструкции объектов капитального строительства (аналогичных технологическим процессам в новом строительстве, в том числе по возведению новых конструктивных элементов) ОЗП=1,15; ЭМ=1,25 к расх.; ЗПМ=1,25; ТЗ=1,15; ТЗМ=1,25) ИНДЕКС К ПОЗИЦИИ: ФЕР20-03-001-01 2 квартал 2019 г. ОЗП=42,31; ЭМ=10,32; ЗПМ=42,31 | 2 | 2797,88 2714,55 | 83,33 13,75 | 5596 | 5429 | 167 28 | 7,521 0,025 | 15,042 0,05
140 | ФЕР20-02-002-01 Приказ Минстроя России от 30.12.2016 №1039/пр | Установка решеток жалюзийных площадью в свету: до 0,5 м2 (шт) (п.8.7.1 При ремонтно-строительных работах и работах по реконструкции объектов капитального строительства (аналогичных технологическим процессам в новом строительстве, в том числе по возведению новых конструктивных элементов) ОЗП=1,15; ЭМ=1,25 к расх.; ЗПМ=1,25; ТЗ=1,15; ТЗМ=1,25) ИНДЕКС К ПОЗИЦИИ: ФЕР20-02-002-01 2 квартал 2019 г. ОЗП=42,31; ЭМ=16,15; ЗПМ=42,31; МАТ=9,7 | 2 | 708,52 637,4 | 32,91 6,35 | 1417 | 1275 | 66 13 | 1,679 0,0125 | 3,358 0,025
141 | ФЕР20-01-001-03 Приказ Минстроя России от 30.12.2016 №1039/пр | Прокладка воздуховодов из листовой, оцинкованной стали и алюминия класса Н (нормальные) толщиной : 0,5 мм, периметром 800, 1000 мм (100 м2) (п.8.7.1 При ремонтно-строительных работах и работах по реконструкции объектов капитального строительства (аналогичных технологическим процессам в новом строительстве, в том числе по возведению новых конструктивных элементов) ОЗП=1,15; ЭМ=1,25 к расх.; ЗПМ=1,25; ТЗ=1,15; ТЗМ=1,25) ИНДЕКС К ПОЗИЦИИ: ФЕР20-01-001-03 2 квартал 2019 г. ОЗП=42,31; ЭМ=20; ЗПМ=42,31; МАТ=9,85 | 0.28834 | 72178,11 65357,84 | 2543 667,44 | 20812 | 18845 | 733 192 | 176,7435 1,275 | 50,9622 0,3676
142 | ФССЦ-19.1.01.03-0072 Приказ Минстроя России от 30.12.2016 №1039/пр | Воздуховоды из оцинкованной стали толщиной: 0,5 мм, периметром до 600 мм (м2) (п.8.7.1 При ремонтно-строительных работах и работах по реконструкции объектов капитального строительства (аналогичных технологическим процессам в новом строительстве, в том числе по возведению новых конструктивных элементов) ОЗП=1,15; ЭМ=1,25 к расх.; ЗПМ=1,25; ТЗ=1,15; ТЗМ=1,25) | 28.834 | 1177.85 |  | 33962
143 | ФЕР26-01-054-01 Приказ Минстроя России от 30.12.2016 №1039/пр | Обертывание поверхности изоляции рулонными материалами насухо с проклейкой швов (100 м2) (в два слоя ПЗ=2 (ОЗП=2; ЭМ=2 к расх.; ЗПМ=2; МАТ=2 к расх.; ТЗ=2; ТЗМ=2); п.8.7.1 При ремонтно-строительных работах и работах по реконструкции объектов капитального строительства (аналогичных технологическим процессам в новом строительстве, в том числе по возведению новых конструктивных элементов) ОЗП=1,15; ЭМ=1,25 к расх.; ЗПМ=1,25; ТЗ=1,15; ТЗМ=1,25) ИНДЕКС К ПОЗИЦИИ: ФЕР26-01-054-01 2 квартал 2019 г. ОЗП=42,31; ЭМ=23,3; ЗПМ=42,31; МАТ=9,81 | 0.09 | 39207,58 26888,56 | 2359,13 576,47 | 3529 | 2420 | 212 52 | 73,554 1,175 | 6,6199 0,1058
В8
144 | ФЕР20-03-001-01 Приказ Минстроя России от 30.12.2016 №1039/пр | Установка вентиляторов радиальных массой: до 0,05 т (шт) (п.8.7.1 При ремонтно-строительных работах и работах по реконструкции объектов капитального строительства (аналогичных технологическим процессам в новом строительстве, в том числе по возведению новых конструктивных элементов) ОЗП=1,15; ЭМ=1,25 к расх.; ЗПМ=1,25; ТЗ=1,15; ТЗМ=1,25) ИНДЕКС К ПОЗИЦИИ: ФЕР20-03-001-01 2 квартал 2019 г. ОЗП=42,31; ЭМ=10,32; ЗПМ=42,31 | 1 | 2797,88 2714,55 | 83,33 13,75 | 2798 | 2715 | 83 14 | 7,521 0,025 | 7,521 0,025
145 | ФЕР20-02-004-01 Приказ Минстроя России от 30.12.2016 №1039/пр | Установка клапанов обратных: диаметром до 355 мм (шт) (п.8.7.1 При ремонтно-строительных работах и работах по реконструкции объектов капитального строительства (аналогичных технологическим процессам в новом строительстве, в том числе по возведению новых конструктивных элементов) ОЗП=1,15; ЭМ=1,25 к расх.; ЗПМ=1,25; ТЗ=1,15; ТЗМ=1,25) ИНДЕКС К ПОЗИЦИИ: ФЕР20-02-004-01 2 квартал 2019 г. ОЗП=42,31; ЭМ=16,02; ЗПМ=42,31; МАТ=10,25 | 1 | 550,44 444,23 | 29,44 6,35 | 550 | 444 | 29 6 | 1,1845 0,0125 | 1,1845 0,0125
146 | ФЕРм08-03-575-01 Приказ Минстроя России от 30.12.2016 №1039/пр | Прибор или аппарат (шт) ИНДЕКС К ПОЗИЦИИ: ФЕРм08-03-575-01 2 квартал 2019 г. ОЗП=42,31; ЗПМ=42,31; МАТ=28,4 | 1 | 481,42 470,06 |  | 481 | 470 |  | 1,12 | 1,12
147 | ФЕР20-02-002-01 Приказ Минстроя России от 30.12.2016 №1039/пр | Установка решеток жалюзийных площадью в свету: до 0,5 м2 (шт) (п.8.7.1 При ремонтно-строительных работах и работах по реконструкции объектов капитального строительства (аналогичных технологическим процессам в новом строительстве, в том числе по возведению новых конструктивных элементов) ОЗП=1,15; ЭМ=1,25 к расх.; ЗПМ=1,25; ТЗ=1,15; ТЗМ=1,25) ИНДЕКС К ПОЗИЦИИ: ФЕР20-02-002-01 2 квартал 2019 г. ОЗП=42,31; ЭМ=16,15; ЗПМ=42,31; МАТ=9,7 | 5 | 708,52 637,4 | 32,91 6,35 | 3543 | 3187 | 165 32 | 1,679 0,0125 | 8,395 0,0625
148 | ФЕР20-02-004-03 Приказ Минстроя России от 30.12.2016 №1039/пр | Установка клапанов обратных: диаметром до 800 мм (Дроссель) (шт) (п.8.7.1 При ремонтно-строительных работах и работах по реконструкции объектов капитального строительства (аналогичных технологическим процессам в новом строительстве, в том числе по возведению новых конструктивных элементов) ОЗП=1,15; ЭМ=1,25 к расх.; ЗПМ=1,25; ТЗ=1,15; ТЗМ=1,25) ИНДЕКС К ПОЗИЦИИ: ФЕР20-02-004-03 2 квартал 2019 г. ОЗП=42,31; ЭМ=14,3; ЗПМ=42,31; МАТ=10,6 | 5 | 1118,61 896,74 | 58,63 13,75 | 5593 | 4484 | 293 69 | 2,392 0,025 | 11,96 0,125
149 | ФЕР20-02-010-08 Приказ Минстроя России от 30.12.2016 №1039/пр | Установка зонтов над шахтами из листовой стали прямоугольного сечения периметром : 4000 мм (шт) (п.8.7.1 При ремонтно-строительных работах и работах по реконструкции объектов капитального строительства (аналогичных технологическим процессам в новом строительстве, в том числе по возведению новых конструктивных элементов) ОЗП=1,15; ЭМ=1,25 к расх.; ЗПМ=1,25; ТЗ=1,15; ТЗМ=1,25) ИНДЕКС К ПОЗИЦИИ: ФЕР20-02-010-08 2 квартал 2019 г. ОЗП=42,31; ЭМ=14,46; ЗПМ=42,31; МАТ=13,28 | 1 | 1814,27 1573,55 | 127,97 25,91 | 1814 | 1574 | 128 26 | 4,1975 0,05 | 4,1975 0,05
150 | ФССЦ-19.2.02.02-0033 Приказ Минстроя России от 30.12.2016 №1039/пр | Зонты вентиляционных систем из листовой оцинкованной стали,: прямоугольные, периметром шахты 4000 мм (шт) (п.8.7.1 При ремонтно-строительных работах и работах по реконструкции объектов капитального строительства (аналогичных технологическим процессам в новом строительстве, в том числе по возведению новых конструктивных элементов) ОЗП=1,15; ЭМ=1,25 к расх.; ЗПМ=1,25; ТЗ=1,15; ТЗМ=1,25) | 1 | 5599.95 |  | 5600
151 | ФЕР20-01-001-03 Приказ Минстроя России от 30.12.2016 №1039/пр | Прокладка воздуховодов из листовой, оцинкованной стали и алюминия класса Н (нормальные) толщиной : 0,5 мм, периметром 800, 1000 мм (100 м2) (п.8.7.1 При ремонтно-строительных работах и работах по реконструкции объектов капитального строительства (аналогичных технологическим процессам в новом строительстве, в том числе по возведению новых конструктивных элементов) ОЗП=1,15; ЭМ=1,25 к расх.; ЗПМ=1,25; ТЗ=1,15; ТЗМ=1,25) ИНДЕКС К ПОЗИЦИИ: ФЕР20-01-001-03 2 квартал 2019 г. ОЗП=42,31; ЭМ=20; ЗПМ=42,31; МАТ=9,85 | 0.28834 | 72178,11 65357,84 | 2543 667,44 | 20812 | 18845 | 733 192 | 176,7435 1,275 | 50,9622 0,3676
152 | ФССЦ-19.1.01.03-0072 Приказ Минстроя России от 30.12.2016 №1039/пр | Воздуховоды из оцинкованной стали толщиной: 0,5 мм, периметром до 600 мм (м2) (п.8.7.1 При ремонтно-строительных работах и работах по реконструкции объектов капитального строительства (аналогичных технологическим процессам в новом строительстве, в том числе по возведению новых конструктивных элементов) ОЗП=1,15; ЭМ=1,25 к расх.; ЗПМ=1,25; ТЗ=1,15; ТЗМ=1,25) | 28.834 | 1177.85 |  | 33962
153 | ФЕР09-07-031-02 Приказ Минстроя России от 30.12.2016 №1039/пр Применительно | Огнезащита металлических поверхностей (100 м2) (п.8.7.1 При ремонтно-строительных работах и работах по реконструкции объектов капитального строительства (аналогичных технологическим процессам в новом строительстве, в том числе по возведению новых конструктивных элементов) ОЗП=1,15; ЭМ=1,25 к расх.; ЗПМ=1,25; ТЗ=1,15; ТЗМ=1,25) ИНДЕКС К ПОЗИЦИИ: ФЕР09-07-031-02 2 квартал 2019 г. ОЗП=42,31; ЭМ=12,65; ЗПМ=42,31; МАТ=3,65 | 0.035 | 456998,53 278487,91 | 22405,05 6889,65 | 15995 | 9747 | 784 241 | 635,95 16,1 | 22,2583 0,5635
154 | ФЕР26-01-054-01 Приказ Минстроя России от 30.12.2016 №1039/пр | Обертывание поверхности изоляции рулонными материалами насухо с проклейкой швов (100 м2) (в два слоя ПЗ=2 (ОЗП=2; ЭМ=2 к расх.; ЗПМ=2; МАТ=2 к расх.; ТЗ=2; ТЗМ=2); п.8.7.1 При ремонтно-строительных работах и работах по реконструкции объектов капитального строительства (аналогичных технологическим процессам в новом строительстве, в том числе по возведению новых конструктивных элементов) ОЗП=1,15; ЭМ=1,25 к расх.; ЗПМ=1,25; ТЗ=1,15; ТЗМ=1,25) ИНДЕКС К ПОЗИЦИИ: ФЕР26-01-054-01 2 квартал 2019 г. ОЗП=42,31; ЭМ=23,3; ЗПМ=42,31; МАТ=9,81 | 0.14 | 39207,58 26888,56 | 2359,13 576,47 | 5489 | 3764 | 330 81 | 73,554 1,175 | 10,2976 0,1645
ВД1
155 | ФЕР20-02-013-03 Приказ Минстроя России от 30.12.2016 №1039/пр | Установка узлов прохода вытяжных вентиляционных шахт диаметром патрубка: до 560 мм (10 шт) (п.8.7.1 При ремонтно-строительных работах и работах по реконструкции объектов капитального строительства (аналогичных технологическим процессам в новом строительстве, в том числе по возведению новых конструктивных элементов) ОЗП=1,15; ЭМ=1,25 к расх.; ЗПМ=1,25; ТЗ=1,15; ТЗМ=1,25) ИНДЕКС К ПОЗИЦИИ: ФЕР20-02-013-03 2 квартал 2019 г. ОЗП=42,31; ЭМ=13,34; ЗПМ=42,31; МАТ=10,01 | 0.1 | 16280,95 15111,74 | 170,42 30,67 | 1628 | 1511 | 17 3 | 41,8715 0,0625 | 4,1872 0,0063
156 | ФЕР20-03-003-01 Приказ Минстроя России от 30.12.2016 №1039/пр | Установка вентиляторов крышных массой: до 0,1 т (шт) (п.8.7.1 При ремонтно-строительных работах и работах по реконструкции объектов капитального строительства (аналогичных технологическим процессам в новом строительстве, в том числе по возведению новых конструктивных элементов) ОЗП=1,15; ЭМ=1,25 к расх.; ЗПМ=1,25; ТЗ=1,15; ТЗМ=1,25) ИНДЕКС К ПОЗИЦИИ: ФЕР20-03-003-01 2 квартал 2019 г. ОЗП=42,31; ЭМ=20,27; ЗПМ=42,31; МАТ=8,99 | 1 | 3739,71 2949,07 | 682,85 182,99 | 3740 | 2949 | 683 183 | 7,245 0,35 | 7,245 0,35
157 | ФЕР20-02-004-15 Приказ Минстроя России от 30.12.2016 №1039/пр | Установка клапанов: огнезадерживающих с ручной регулировкой периметром до 1600 мм (шт) (п.8.7.1 При ремонтно-строительных работах и работах по реконструкции объектов капитального строительства (аналогичных технологическим процессам в новом строительстве, в том числе по возведению новых конструктивных элементов) ОЗП=1,15; ЭМ=1,25 к расх.; ЗПМ=1,25; ТЗ=1,15; ТЗМ=1,25) ИНДЕКС К ПОЗИЦИИ: ФЕР20-02-004-15 2 квартал 2019 г. ОЗП=42,31; ЭМ=9,99; ЗПМ=42,31; МАТ=8,53 | 3 | 1947,33 1774,02 | 47,58 6,35 | 5842 | 5322 | 143 19 | 4,623 0,0125 | 13,869 0,0375
158 | ФЕР20-01-001-18 Приказ Минстроя России от 30.12.2016 №1039/пр | Прокладка воздуховодов из листовой, оцинкованной стали и алюминия класса Н (нормальные) толщиной: 1,0 мм, диаметром от 900 до 1000 мм (100 м2) (п.8.7.1 При ремонтно-строительных работах и работах по реконструкции объектов капитального строительства (аналогичных технологическим процессам в новом строительстве, в том числе по возведению новых конструктивных элементов) ОЗП=1,15; ЭМ=1,25 к расх.; ЗПМ=1,25; ТЗ=1,15; ТЗМ=1,25) ИНДЕКС К ПОЗИЦИИ: ФЕР20-01-001-18 2 квартал 2019 г. ОЗП=42,31; ЭМ=15,6; ЗПМ=42,31; МАТ=9,22 | 0.964 | 39485,37 34394,79 | 1974,77 451,66 | 38064 | 33157 | 1904 435 | 93,012 0,8625 | 89,6636 0,8315
159 | ФССЦ-19.1.01.03-0052 Приказ Минстроя России от 30.12.2016 №1039/пр | Воздуховоды из оцинкованной стали с шиной и уголками толщиной: 1,0 мм, периметром 3000 мм (м2) (п.8.7.1 При ремонтно-строительных работах и работах по реконструкции объектов капитального строительства (аналогичных технологическим процессам в новом строительстве, в том числе по возведению новых конструктивных элементов) ОЗП=1,15; ЭМ=1,25 к расх.; ЗПМ=1,25; ТЗ=1,15; ТЗМ=1,25) | 96.4 | 871.03 |  | 83967
160 | ФЕР26-02-007-01 Приказ Минстроя России от 30.12.2016 №1039/пр | Огнезащитное покрытие воздуховодов комплексной огнезащитой на основе плит теплоизоляционных с пределом огнестойкости 2,0 часа (100 м2) (п.8.7.1 При ремонтно-строительных работах и работах по реконструкции объектов капитального строительства (аналогичных технологическим процессам в новом строительстве, в том числе по возведению новых конструктивных элементов) ОЗП=1,15; ЭМ=1,25 к расх.; ЗПМ=1,25; ТЗ=1,15; ТЗМ=1,25) ИНДЕКС К ПОЗИЦИИ: ФЕР26-02-007-01 2 квартал 2019 г. ОЗП=42,31; ЭМ=14,07; ЗПМ=42,31; МАТ=7,09 | 1 | 165893,59 104223,68 | 10067,96 1441,71 | 165894 | 104224 | 10068 1442 | 285,108 2,9375 | 285,108 2,9375
161 | ФССЦ-14.2.02.06-0001 Приказ Минстроя России от 30.12.2016 №1039/пр | Материал базальтовый огнезащитный рулонный, марка: "МБОР-5Ф" (м2) (п.8.7.1 При ремонтно-строительных работах и работах по реконструкции объектов капитального строительства (аналогичных технологическим процессам в новом строительстве, в том числе по возведению новых конструктивных элементов) ОЗП=1,15; ЭМ=1,25 к расх.; ЗПМ=1,25; ТЗ=1,15; ТЗМ=1,25) | 100 | 277.07 |  | 27707
162 | ФССЦ-14.2.02.11-0013 Приказ Минстроя России от 30.12.2016 №1039/пр | Состав огнезащитный: «НОРТЕКС-К» (кг) (п.8.7.1 При ремонтно-строительных работах и работах по реконструкции объектов капитального строительства (аналогичных технологическим процессам в новом строительстве, в том числе по возведению новых конструктивных элементов) ОЗП=1,15; ЭМ=1,25 к расх.; ЗПМ=1,25; ТЗ=1,15; ТЗМ=1,25) | 100 | 412.45 |  | 41245
163 | ФЕР26-01-054-01 Приказ Минстроя России от 30.12.2016 №1039/пр | Обертывание поверхности изоляции рулонными материалами насухо с проклейкой швов (100 м2) (в два слоя ПЗ=2 (ОЗП=2; ЭМ=2 к расх.; ЗПМ=2; МАТ=2 к расх.; ТЗ=2; ТЗМ=2); п.8.7.1 При ремонтно-строительных работах и работах по реконструкции объектов капитального строительства (аналогичных технологическим процессам в новом строительстве, в том числе по возведению новых конструктивных элементов) ОЗП=1,15; ЭМ=1,25 к расх.; ЗПМ=1,25; ТЗ=1,15; ТЗМ=1,25) ИНДЕКС К ПОЗИЦИИ: ФЕР26-01-054-01 2 квартал 2019 г. ОЗП=42,31; ЭМ=23,3; ЗПМ=42,31; МАТ=9,81 | 1.7 | 39207,58 26888,56 | 2359,13 576,47 | 66653 | 45711 | 4011 980 | 73,554 1,175 | 125,0418 1,9975
164 | ФЕРм11-06-001-01 Приказ Минстроя России от 30.12.2016 №1039/пр | Щиты и пульты, масса: до 50 кг (Щит управления) (шт) ИНДЕКС К ПОЗИЦИИ: ФЕРм11-06-001-01 2 квартал 2019 г. ОЗП=42,31; ЭМ=17; ЗПМ=42,31; МАТ=6,65 | 1 | 2741,57 1930,61 | 162,52 37,66 | 2742 | 1931 | 163 38 | 5,15 0,07 | 5,15 0,07
МО1, МО2
165 | ФЕР20-02-009-01 Приказ Минстроя России от 30.12.2016 №1039/пр | Установка зонтов над шахтами из листовой стали круглого сечения диаметром: 200 мм (шт) (п.8.7.1 При ремонтно-строительных работах и работах по реконструкции объектов капитального строительства (аналогичных технологическим процессам в новом строительстве, в том числе по возведению новых конструктивных элементов) ОЗП=1,15; ЭМ=1,25 к расх.; ЗПМ=1,25; ТЗ=1,15; ТЗМ=1,25) ИНДЕКС К ПОЗИЦИИ: ФЕР20-02-009-01 2 квартал 2019 г. ОЗП=42,31; ЭМ=17,41; ЗПМ=42,31; МАТ=13,64 | 2 | 266,91 209,71 | 29,38 6,35 | 534 | 419 | 59 13 | 0,5405 0,0125 | 1,081 0,025
166 | ФССЦ-19.2.02.02-0011 Приказ Минстроя России от 30.12.2016 №1039/пр | Зонты вентиляционных систем из листовой оцинкованной стали,: круглые, диаметром шахты 200 мм (шт) (п.8.7.1 При ремонтно-строительных работах и работах по реконструкции объектов капитального строительства (аналогичных технологическим процессам в новом строительстве, в том числе по возведению новых конструктивных элементов) ОЗП=1,15; ЭМ=1,25 к расх.; ЗПМ=1,25; ТЗ=1,15; ТЗМ=1,25) | 2 | 353.01 |  | 706
167 | ФЕР20-01-001-01 Приказ Минстроя России от 30.12.2016 №1039/пр | Прокладка воздуховодов из листовой, оцинкованной стали и алюминия класса Н (нормальные) толщиной: 0,5 мм, диаметром до 200 мм (100 м2) (п.8.7.1 При ремонтно-строительных работах и работах по реконструкции объектов капитального строительства (аналогичных технологическим процессам в новом строительстве, в том числе по возведению новых конструктивных элементов) ОЗП=1,15; ЭМ=1,25 к расх.; ЗПМ=1,25; ТЗ=1,15; ТЗМ=1,25) ИНДЕКС К ПОЗИЦИИ: ФЕР20-01-001-01 2 квартал 2019 г. ОЗП=42,31; ЭМ=20,3; ЗПМ=42,31; МАТ=9,85 | 0.30772 | 78877,22 71383,95 | 3211,97 849,9 | 24272 | 21966 | 988 262 | 193,039 1,625 | 59,402 0,5
168 | ФССЦ-19.1.01.02-0001 Приказ Минстроя России от 30.12.2016 №1039/пр | Воздуховоды из листовой стали толщиной: 0,5 мм, диаметром до 200 мм (м2) (п.8.7.1 При ремонтно-строительных работах и работах по реконструкции объектов капитального строительства (аналогичных технологическим процессам в новом строительстве, в том числе по возведению новых конструктивных элементов) ОЗП=1,15; ЭМ=1,25 к расх.; ЗПМ=1,25; ТЗ=1,15; ТЗМ=1,25) | 30.772 | 560.42 |  | 17245
169 | ФЕР26-01-054-01 Приказ Минстроя России от 30.12.2016 №1039/пр | Обертывание поверхности изоляции рулонными материалами насухо с проклейкой швов (100 м2) (в два слоя ПЗ=2 (ОЗП=2; ЭМ=2 к расх.; ЗПМ=2; МАТ=2 к расх.; ТЗ=2; ТЗМ=2); п.8.7.1 При ремонтно-строительных работах и работах по реконструкции объектов капитального строительства (аналогичных технологическим процессам в новом строительстве, в том числе по возведению новых конструктивных элементов) ОЗП=1,15; ЭМ=1,25 к расх.; ЗПМ=1,25; ТЗ=1,15; ТЗМ=1,25) ИНДЕКС К ПОЗИЦИИ: ФЕР26-01-054-01 2 квартал 2019 г. ОЗП=42,31; ЭМ=23,3; ЗПМ=42,31; МАТ=9,81 | 0.33 | 39207,58 26888,56 | 2359,13 576,47 | 12939 | 8873 | 779 190 | 73,554 1,175 | 24,2728 0,3878
Канальная группа П1
170 | ФЕРм35-01-005-07 Приказ Минстроя России от 30.12.2016 №1039/пр | Установка приточно-вытяжная, тип ПВУ-4 (компл.) ИНДЕКС К ПОЗИЦИИ: ФЕРм35-01-005-07 2 квартал 2019 г. ОЗП=42,31; ЭМ=13,21; ЗПМ=42,31; МАТ=13,97 | 1 | 19615,76 17705,47 | 1116,38 212,4 | 19616 | 17705 | 1116 212 | 43,5 0,4 | 43,5 0,4
171 О | Прайс | Канальная группа П1 (шт.) ПЗ=80745,09*1,06*1,012 | 1 | 86616.87 |  | 86617
172 О | Прайс | КИПиА к П1 (шт.) ПЗ=100038,93*1,06*1,012 | 1 | 107313.76 |  | 107314
Канальная группа П2
173 | ФЕРм35-01-005-07 Приказ Минстроя России от 30.12.2016 №1039/пр | Установка приточно-вытяжная, тип ПВУ-4 (компл.) ИНДЕКС К ПОЗИЦИИ: ФЕРм35-01-005-07 2 квартал 2019 г. ОЗП=42,31; ЭМ=13,21; ЗПМ=42,31; МАТ=13,97 | 1 | 19615,76 17705,47 | 1116,38 212,4 | 19616 | 17705 | 1116 212 | 43,5 0,4 | 43,5 0,4
174 О | Прайс | Канальная группа П2 (шт.) ПЗ=157868,07*1,06*1,012 | 1 | 169348.24 |  | 169348
175 О | Прайс | КИПиА к П2 (шт.) ПЗ=141662,78*1,06*1,012 | 1 | 151964.5 |  | 151965
Канальная группа П3
176 | ФЕРм35-01-005-07 Приказ Минстроя России от 30.12.2016 №1039/пр | Установка приточно-вытяжная, тип ПВУ-4 (компл.) ИНДЕКС К ПОЗИЦИИ: ФЕРм35-01-005-07 2 квартал 2019 г. ОЗП=42,31; ЭМ=13,21; ЗПМ=42,31; МАТ=13,97 | 1 | 19615,76 17705,47 | 1116,38 212,4 | 19616 | 17705 | 1116 212 | 43,5 0,4 | 43,5 0,4
177 О | Прайс | Канальная группа П3 (шт.) ПЗ=87539,25*1,06*1,012 | 1 | 93905.1 |  | 93905
178 О | Прайс | КИПиА к П3 (шт.) ПЗ=61842,76*1,06*1,012 | 1 | 66339.97 |  | 66340
Канальная группа В1
179 | ФЕРм35-01-005-07 Приказ Минстроя России от 30.12.2016 №1039/пр | Установка приточно-вытяжная, тип ПВУ-4 (компл.) ИНДЕКС К ПОЗИЦИИ: ФЕРм35-01-005-07 2 квартал 2019 г. ОЗП=42,31; ЭМ=13,21; ЗПМ=42,31; МАТ=13,97 | 1 | 19615,76 17705,47 | 1116,38 212,4 | 19616 | 17705 | 1116 212 | 43,5 0,4 | 43,5 0,4
180 О | Прайс | Канальная группа В1 (шт.) ПЗ=10599,31*1,06*1,012 | 1 | 11370.09 |  | 11370
181 О | Прайс | КИПиА к В1 (шт.) ПЗ=2842,90*1,06*1,012 | 1 | 3049.64 |  | 3050
Канальная группа В3
182 | ФЕРм35-01-005-07 Приказ Минстроя России от 30.12.2016 №1039/пр | Установка приточно-вытяжная, тип ПВУ-4 (компл.) ИНДЕКС К ПОЗИЦИИ: ФЕРм35-01-005-07 2 квартал 2019 г. ОЗП=42,31; ЭМ=13,21; ЗПМ=42,31; МАТ=13,97 | 1 | 19615,76 17705,47 | 1116,38 212,4 | 19616 | 17705 | 1116 212 | 43,5 0,4 | 43,5 0,4
183 О | Прайс | Канальная группа В3 (шт.) ПЗ=13063,23*1,06*1,012 | 1 | 14013.19 |  | 14013
184 О | Прайс | КИПиА к В3 (шт.) ПЗ=2842,90*1,06*1,012 | 1 | 3049.64 |  | 3050
Канальная группа В4
185 | ФЕРм35-01-005-07 Приказ Минстроя России от 30.12.2016 №1039/пр | Установка приточно-вытяжная, тип ПВУ-4 (компл.) ИНДЕКС К ПОЗИЦИИ: ФЕРм35-01-005-07 2 квартал 2019 г. ОЗП=42,31; ЭМ=13,21; ЗПМ=42,31; МАТ=13,97 | 1 | 19615,76 17705,47 | 1116,38 212,4 | 19616 | 17705 | 1116 212 | 43,5 0,4 | 43,5 0,4
186 О | Прайс | Канальная группа В4 (шт.) ПЗ=67605,20*1,06*1,012 | 1 | 72521.45 |  | 72521
187 О | Прайс | КИПиА к В4 (шт.) ПЗ=33394,72*1,06*1,012 | 1 | 35823.18 |  | 35823
Канальная группа В6
188 | ФЕРм35-01-005-07 Приказ Минстроя России от 30.12.2016 №1039/пр | Установка приточно-вытяжная, тип ПВУ-4 (компл.) ИНДЕКС К ПОЗИЦИИ: ФЕРм35-01-005-07 2 квартал 2019 г. ОЗП=42,31; ЭМ=13,21; ЗПМ=42,31; МАТ=13,97 | 1 | 19615,76 17705,47 | 1116,38 212,4 | 19616 | 17705 | 1116 212 | 43,5 0,4 | 43,5 0,4
189 О | Прайс | Канальная группа В6 (шт.) ПЗ=8455,97*1,06*1,012 | 1 | 9070.89 |  | 9071
190 О | Прайс | КИПиА к В6 (шт.) ПЗ=2783,58*1,06*1,012 | 1 | 2986 |  | 2986
Канальная группа В8
191 | ФЕРм35-01-005-07 Приказ Минстроя России от 30.12.2016 №1039/пр | Установка приточно-вытяжная, тип ПВУ-4 (компл.) ИНДЕКС К ПОЗИЦИИ: ФЕРм35-01-005-07 2 квартал 2019 г. ОЗП=42,31; ЭМ=13,21; ЗПМ=42,31; МАТ=13,97 | 1 | 19615,76 17705,47 | 1116,38 212,4 | 19616 | 17705 | 1116 212 | 43,5 0,4 | 43,5 0,4
192 О | Прайс | Канальная группа В8 (шт.) ПЗ=10599,31*1,06*1,012 | 1 | 11370.09 |  | 11370
193 О | Прайс | КИПиА к В8 (шт.) ПЗ=2842,90*1,06*1,012 | 1 | 3049.64 |  | 3050
Система дымоудаления ВД1
194 | ФЕРм07-03-018-01 Приказ Минстроя России от 30.12.2016 №1039/пр | Дымосос одностороннего всасывания, масса: 0,67 т (шт) ИНДЕКС К ПОЗИЦИИ: ФЕРм07-03-018-01 2 квартал 2019 г. ОЗП=42,31; ЭМ=17,8; ЗПМ=42,31; МАТ=7,87 | 1 | 15542,62 11437,24 | 1911,54 503,07 | 15543 | 11437 | 1912 503 | 28,1 0,93 | 28,1 0,93
195 О | Прайс | Система дымоудаления ВД1 (шт.) ПЗ=262781,65*1,06*1,012 | 1 | 281891.13 |  | 281891
196 О | Прайс | КИПиА к ВД1 (шт.) ПЗ=52511,55*1,06*1,012 | 1 | 56330.19 |  | 56330
197 | ФЕР20-02-011-01 Приказ Минстроя России от 30.12.2016 №1039/пр | Установка зонтов над оборудованием (м2) ИНДЕКС К ПОЗИЦИИ: ФЕР20-02-011-01 2 квартал 2019 г. ОЗП=42,31; ЭМ=23,75; ЗПМ=42,31; МАТ=14,41 | 2 | 2584,32 397,71 | 78,14 19,46 | 5169 | 795 | 156 39 | 1 0,04 | 2 0,08
198 О | Прайс | Зонт островной вытяжной с освещ., габ.2400х2000х350мм ЗВО-24/20, Stillag (шт.) ПЗ=43796,05*1,06*1,012 | 2 | 46980.9 |  | 93962
Итого прямые затраты по смете в текущих ценах | [5 empty] | 4874472 | 1377292 | 130056 33151 |  | 3520,5927 67,3277
Накладные расходы | [5 empty] | 1427280
В том числе, справочно:
78% ФОТ (от 87331) (Поз. 75-77) | [5 empty] | 68118
84% ФОТ (от 171657) (Поз. 8, 37, 164, 170, 173, 176, 179, 182, 185, 188, 191, 194) | [5 empty] | 144192
86% = 95%*0,9 ФОТ (от 297034) (Поз. 27-28, 54-55, 68-69, 90, 103, 129, 137, 153) | [5 empty] | 255450
100% ФОТ (от 940) (Поз. 94, 146) | [5 empty] | 940
95% = 105%*0,9 ФОТ (от 285543) (Поз. 29-31, 70, 91, 104, 112, 130, 138, 143, 154, 160-163, 169) | [5 empty] | 271266
134% ФОТ (от 834) (Поз. 197) | [5 empty] | 1118
121% = 134%*0,9 ФОТ (от 567104) (Поз. 1, 11, 14, 16-17, 19-26, 32, 40, 42, 44-45, 47, 49-53, 56, 58, 60-67, 78-89, 92-93, 95-102, 105-111, 113-128, 131-136, 139-142, 144-145, 147-152, 155-159, 165-168) | [5 empty] | 686196
Сметная прибыль | [5 empty] | 933883
В том числе, справочно:
50% ФОТ (от 87331) (Поз. 75-77) | [5 empty] | 43666
60% ФОТ (от 171657) (Поз. 8, 37, 164, 170, 173, 176, 179, 182, 185, 188, 191, 194) | [5 empty] | 102994
65% ФОТ (от 940) (Поз. 94, 146) | [5 empty] | 611
60% = 70%*0,85 ФОТ (от 301482) (Поз. 27-28, 54-55, 68-69, 29-31, 70, 91, 104, 112, 130, 138, 143, 154, 160-163, 169) | [5 empty] | 180889
83% ФОТ (от 834) (Поз. 197) | [5 empty] | 692
71% = 83%*0,85 ФОТ (от 567104) (Поз. 1, 11, 14, 16-17, 19-26, 32, 40, 42, 44-45, 47, 49-53, 56, 58, 60-67, 78-89, 92-93, 95-102, 105-111, 113-128, 131-136, 139-142, 144-145, 147-152, 155-159, 165-168) | [5 empty] | 402643
72% = 85%*0,85 ФОТ (от 281095) (Поз. 90, 103, 129, 137, 153) | [5 empty] | 202388
Итоги по смете:
Итого по разделу 1 Отопление | [5 empty] | 1220968 |  |  |  | 611,0463 28,9686
Итого по разделу 2 Демонтаж | [5 empty] | 199136 |  |  |  | 243,58 0,7326
Итого по разделу 3 Вентиляция | [5 empty] | 5815531 |  |  |  | 2665,9664 37,6265
Итого | [5 empty] | 7235635 |  |  |  | 3520,5927 67,3277
В том числе:
Материалы | [5 empty] | 2093148
Машины и механизмы | [5 empty] | 130056
ФОТ | [5 empty] | 1410443
Оборудование | [5 empty] | 1273976
Накладные расходы | [5 empty] | 1427280
Сметная прибыль | [5 empty] | 933883
ВСЕГО по смете | [5 empty] | 7235635 |  |  |  | 3520,5927 67,3277
Составил: ___________________________
(должность, подпись, расшифровка)
Проверил: ___________________________
(должность, подпись, расшифровка)