## ЛСР 13 граф
СОГЛАСОВАНО: | [8 empty] | УТВЕРЖДАЮ:
________________ | [8 empty] | ________________
" _____ " ________________ 2020 г. | [8 empty] | "______ " _______________2020 г.
(наименование стройки)
ЛОКАЛЬНЫЙ СМЕТНЫЙ РАСЧЕТ №
(локальная смета)
| на | КЛС
(наименование работ и затрат, наименование объекта)
Основание:
|  | Сметная стоимость _______________________________________________________________________________________________ |  | ___________________________8716,643 |  | тыс. руб.
|  | строительных работ _______________________________________________________________________________________________ |  | _______________________________________________________________________________________________4415,186 |  | тыс. руб.
|  | монтажных работ _______________________________________________________________________________________________ |  | _______________________________________________________________________________________________1601,255 |  | тыс. руб.
|  | прочих _______________________________________________________________________________________________ |  | _______________________________________________________________________________________________30,562 |  | тыс. руб.
|  | Средства на оплату труда _______________________________________________________________________________________________ |  | ___________________________969,999 |  | тыс. руб.
|  | Сметная трудоемкость _______________________________________________________________________________________________ |  | _______________________________________________________________________________________________2827,75 |  | чел.час
Составлен(а) в текущих (прогнозных) ценах по состоянию на 2кв. 2020г.
№ пп | Обоснование | Наименование | Ед. изм. | Кол. | Стоимость единицы, руб. |  |  |  | Общая стоимость, руб.
[5 empty] | Всего | В том числе |  |  | Всего | В том числе
[6 empty] | Осн.З/п | Эк.Маш. | З/пМех |  | Осн.З/п | Эк.Маш. | З/пМех
1 | 2 | 3 | 4 | 5 | 6 | 7 | 8 | 9 | 10 | 11 | 12 | 13
Раздел 1. Строительно-монтажные работы
Установка опор
1 | ТЕР06-01-080-10 Приказ Минстроя РФ от 17.07.15 №512/пр | Приготовление тяжелого бетона: на щебне класса В15 (подножники) ИНДЕКС К ПОЗИЦИИ(справочно): ТЕР06-01-080-10 Индекс 2 квартал 2020 г. к ТЕР06-01-080-10 ОЗП=20,63; ЭМ=8,99; ЗПМ=20,63; МАТ=7,72 НР (7996 руб.): 66%*(0,85*0,94) от ФОТ (15163 руб.) СП 0%*(0,8*0,9) от ФОТ | 100 м3 бетона | 0,1629 16,29 / 100 | 52549.42 | 3116.66 | 2390.84 | 520.56 | 8560 | 508 | 389 | 85
2 | ТЕР33-01-001-01 Приказ Минстроя РФ от 17.07.15 №512/пр | Установка сборных железобетонных неразъемных подножников: под промежуточные свободностоящие опоры объемом до 0,6 м3 338,52 = 2 648,83 - 1,01 x 2 287,44 ИНДЕКС К ПОЗИЦИИ(справочно): ТЕР33-01-001-01 Индекс 2 квартал 2020 г. к ТЕР33-01-001-01 ОЗП=20,63; ЭМ=7,88; ЗПМ=20,63; МАТ=8,62 НР (26878 руб.): 113%*(0,85*0,94) от ФОТ (29769 руб.) СП (12860 руб.): 60%*(0,8*0,9) от ФОТ (29769 руб.) | 1 м3 конструкций | 16,128 28*0,576 | 338.52 | 53.8 | 223.41 | 18.64 | 5460 | 868 | 3603 | 301
3 | ТЕР06-01-015-06 Приказ Минстроя РФ от 17.07.15 №512/пр | Установка стальных конструкций, остающихся в теле бетона (труба для установки деревянной опоры) ИНДЕКС К ПОЗИЦИИ(справочно): ТЕР06-01-015-06 Индекс 2 квартал 2020 г. к ТЕР06-01-015-06 ОЗП=20,63; ЭМ=8,21; ЗПМ=20,63; МАТ=7,71 НР (12312 руб.): 110%*(0,85*0,94) от ФОТ (14008 руб.) СП (6556 руб.): 65%*(0,8*0,9) от ФОТ (14008 руб.) | 1 т | 0,882 28*31,5/1000 | 13343.91 | 590.24 | 587.16 | 29.93 | 11769 | 521 | 518 | 26
4 | ТЕР06-01-080-10 Приказ Минстроя РФ от 17.07.15 №512/пр | Приготовление тяжелого бетона: на щебне класса В15 (плиты пригрузочные) ИНДЕКС К ПОЗИЦИИ(справочно): ТЕР06-01-080-10 Индекс 2 квартал 2020 г. к ТЕР06-01-080-10 ОЗП=20,63; ЭМ=8,99; ЗПМ=20,63; МАТ=7,72 НР (4123 руб.): 66%*(0,85*0,94) от ФОТ (7818 руб.) СП 0%*(0,8*0,9) от ФОТ | 100 м3 бетона | 0,084 8,4 / 100 | 52549.42 | 3116.66 | 2390.84 | 520.56 | 4414 | 262 | 201 | 44
5 | ТЕР06-01-015-10 Приказ Минстроя РФ от 17.07.15 №512/пр | Армирование подстилающих слоев и набетонок 429,64 = 11 811,64 - 1 x 11 382,00 ИНДЕКС К ПОЗИЦИИ(справочно): ТЕР06-01-015-10 Индекс 2 квартал 2020 г. к ТЕР06-01-015-10 ОЗП=20,63; ЭМ=8,76; ЗПМ=20,63; МАТ=3,51 НР (127 руб.): 110%*(0,85*0,94) от ФОТ (144 руб.) СП (67 руб.): 65%*(0,8*0,9) от ФОТ (144 руб.) | 1 т | 0,04361 49*0,89/1000 | 429.64 | 148.27 | 44.06 | 2.74 | 19 | 6 | 2
6 | ТССЦ-204-0022 Приказ Минстроя РФ от 17.07.15 №512/пр | Горячекатаная арматурная сталь периодического профиля класса А-III, диаметром 12 мм ИНДЕКС К ПОЗИЦИИ(справочно): ТССЦ-204-0022 Индекс 2 квартал 2020 г. к ТССЦ-204-0022 МАТ=4,22 | т | 0.0356 | 11487 |  |  |  | 409
7 | ТЕР06-01-015-07 Приказ Минстроя РФ от 17.07.15 №512/пр | Установка закладных деталей весом: до 4 кг (петля) ИНДЕКС К ПОЗИЦИИ(справочно): ТЕР06-01-015-07 Индекс 2 квартал 2020 г. к ТЕР06-01-015-07 ОЗП=20,63; ЭМ=8,77; ЗПМ=20,63; МАТ=6,68 НР (127 руб.): 110%*(0,85*0,94) от ФОТ (144 руб.) СП (67 руб.): 65%*(0,8*0,9) от ФОТ (144 руб.) | 1 т | 0,00237 1,5*1,58/1000 | 17938.7 | 2592 | 41.7 | 2.57 | 43 | 6
8 | ТЕР06-01-015-01 Приказ Минстроя РФ от 17.07.15 №512/пр | Установка анкерных болтов: в готовые гнезда с заделкой длиной до 1 м ИНДЕКС К ПОЗИЦИИ(справочно): ТЕР06-01-015-01 Индекс 2 квартал 2020 г. к ТЕР06-01-015-01 ОЗП=20,63; ЭМ=8,79; ЗПМ=20,63; МАТ=7,6 НР (36 руб.): 110%*(0,85*0,94) от ФОТ (41 руб.) СП (19 руб.): 65%*(0,8*0,9) от ФОТ (41 руб.) | 1 т | 0,00049 0,7*0,7/1000 | 17219.08 | 3695.07 | 71.61 | 4.28 | 8 | 2
9 | ТЕР33-04-007-05 Приказ Минстроя РФ от 17.07.15 №512/пр | Установка железобетонных плит для опор ВЛ 35 кВ: опорных объемом до 0,35 м3 ИНДЕКС К ПОЗИЦИИ(справочно): ТЕР33-04-007-05 Индекс 2 квартал 2020 г. к ТЕР33-04-007-05 ОЗП=20,63; ЭМ=8,09; ЗПМ=20,63 НР (23375 руб.): 113%*(0,85*0,94) от ФОТ (25890 руб.) СП (11184 руб.): 60%*(0,8*0,9) от ФОТ (25890 руб.) | 1 шт. | 56 28*2 | 57.39 | 13.21 | 44.18 | 4.96 | 3214 | 740 | 2474 | 278
10 | ТССЦ-403-0911 Приказ Минстроя РФ от 17.07.15 №512/пр | Плиты пригрузочные и опорные сборные железобетонные ВЛ и ОРУ ИНДЕКС К ПОЗИЦИИ(справочно): ТССЦ-403-0911 Индекс 2 квартал 2020 г. к ТССЦ-403-0911 МАТ=15,34 | м3 | 8,4 0,3*28 | 1384.06 |  |  |  | 11626
11 | ТЕР33-03-001-01 Приказ Минстроя РФ от 17.07.15 №512/пр | Гидроизоляция сборных железобетонных фундаментов ВЛ и ОРУ массой: до 0,4 т ИНДЕКС К ПОЗИЦИИ(справочно): ТЕР33-03-001-01 Индекс 2 квартал 2020 г. к ТЕР33-03-001-01 ОЗП=20,63; ЭМ=7,88; ЗПМ=20,63 НР (43865 руб.): 113%*(0,85*0,94) от ФОТ (48584 руб.) СП (20988 руб.): 60%*(0,8*0,9) от ФОТ (48584 руб.) | 1 т конструкций | 65,772 8,4*2,4+16,29*2,8 | 219.67 | 11.63 | 208.04 | 17.78 | 14448 | 765 | 13683 | 1169
12 | ТЕР33-04-016-01 Приказ Минстроя РФ от 17.07.15 №512/пр | Развозка конструкций и материалов опор ВЛ 0,38-10 кВ по трассе: одностоечных деревянных опор ИНДЕКС К ПОЗИЦИИ(справочно): ТЕР33-04-016-01 Индекс 2 квартал 2020 г. к ТЕР33-04-016-01 ОЗП=20,63; ЭМ=8,46; ЗПМ=20,63 НР (2589 руб.): 113%*(0,85*0,94) от ФОТ (2867 руб.) СП (1239 руб.): 60%*(0,8*0,9) от ФОТ (2867 руб.) | 1 опора | 28 | 12.44 | 2.16 | 10.28 | 1.88 | 348 | 60 | 288 | 53
13 | ТЕР33-04-016-05 Приказ Минстроя РФ от 17.07.15 №512/пр | Развозка конструкций и материалов опор ВЛ 0,38-10 кВ по трассе: материалов оснастки одностоечных опор ИНДЕКС К ПОЗИЦИИ(справочно): ТЕР33-04-016-05 Индекс 2 квартал 2020 г. к ТЕР33-04-016-05 ОЗП=20,63; ЭМ=8,46; ЗПМ=20,63 НР (3240 руб.): 113%*(0,85*0,94) от ФОТ (3589 руб.) СП (1550 руб.): 60%*(0,8*0,9) от ФОТ (3589 руб.) | 1 опора | 28 | 15.78 | 2.7 | 13.08 | 2.39 | 442 | 76 | 366 | 67
14 | ТЕР33-04-001-06 Приказ Минстроя РФ от 17.07.15 №512/пр | Установка с помощью механизмов деревянных опор ВЛ 0,38-10 кВ из пропитанных цельных стоек для совместной подвески проводов: одностоечных с подкосом угловых промежуточных ИНДЕКС К ПОЗИЦИИ(справочно): ТЕР33-04-001-06 Индекс 2 квартал 2020 г. к ТЕР33-04-001-06 ОЗП=20,63; ЭМ=6,7; ЗПМ=20,63; МАТ=4,74 НР (17787 руб.): 113%*(0,85*0,94) от ФОТ (19701 руб.) СП (8511 руб.): 60%*(0,8*0,9) от ФОТ (19701 руб.) | 1 опора | 6 | 566.44 | 105.34 | 325.51 | 23.49 | 3399 | 632 | 1953 | 141
15 | ТЕР33-04-001-07 Приказ Минстроя РФ от 17.07.15 №512/пр | Установка с помощью механизмов деревянных опор ВЛ 0,38-10 кВ из пропитанных цельных стоек для совместной подвески проводов: одностоечных с подкосом концевых, анкерных ИНДЕКС К ПОЗИЦИИ(справочно): ТЕР33-04-001-07 Индекс 2 квартал 2020 г. к ТЕР33-04-001-07 ОЗП=20,63; ЭМ=6,79; ЗПМ=20,63; МАТ=4,74 НР (6873 руб.): 113%*(0,85*0,94) от ФОТ (7612 руб.) СП (3288 руб.): 60%*(0,8*0,9) от ФОТ (7612 руб.) | 1 опора | 2 | 595.87 | 125.3 | 334.98 | 23.49 | 1192 | 251 | 670 | 47
16 | ТЕР33-04-001-05 Приказ Минстроя РФ от 17.07.15 №512/пр | Установка с помощью механизмов деревянных опор ВЛ 0,38-10 кВ из пропитанных цельных стоек для совместной подвески проводов: одностоечных ИНДЕКС К ПОЗИЦИИ(справочно): ТЕР33-04-001-05 Индекс 2 квартал 2020 г. к ТЕР33-04-001-05 ОЗП=20,63; ЭМ=6,83; ЗПМ=20,63; МАТ=4,74 НР (38109 руб.): 113%*(0,85*0,94) от ФОТ (42209 руб.) СП (18234 руб.): 60%*(0,8*0,9) от ФОТ (42209 руб.) | 1 опора | 20 | 380.33 | 70.61 | 174.13 | 12.04 | 7607 | 1412 | 3483 | 241
17 | ТЕР33-04-005-01 Приказ Минстроя РФ от 17.07.15 №512/пр | Установка оттяжек одинарных к опорам: ВЛ 0,38 кВ ИНДЕКС К ПОЗИЦИИ(справочно): ТЕР33-04-005-01 Индекс 2 квартал 2020 г. к ТЕР33-04-005-01 ОЗП=20,63; ЭМ=9,59; ЗПМ=20,63; МАТ=5,99 НР (3781 руб.): 113%*(0,85*0,94) от ФОТ (4188 руб.) СП (1809 руб.): 60%*(0,8*0,9) от ФОТ (4188 руб.) | 1 оттяжка | 12 | 20.69 | 13.55 | 6.32 |  | 248 | 163 | 76
18 | ТЕР33-03-002-01 Приказ Минстроя РФ от 17.07.15 №512/пр | Антикоррозионное покрытие оттяжек опор ВЛ и порталов ОРУ ИНДЕКС К ПОЗИЦИИ(справочно): ТЕР33-03-002-01 Индекс 2 квартал 2020 г. к ТЕР33-03-002-01 ОЗП=20,63; ЭМ=3,88; ЗПМ=20,63; МАТ=5,02 НР (2700 руб.): 113%*(0,85*0,94) от ФОТ (2991 руб.) СП (1292 руб.): 60%*(0,8*0,9) от ФОТ (2991 руб.) | 100 м оттяжек | 1,8 (15*12) / 100 | 870.34 | 40 | 800.75 | 26.32 | 1567 | 72 | 1441 | 47
19 | Текущая цена | Опора L=11м | 1 шт | 28 | 18600 |  |  |  | 520800
20 | Текущая цена | Бандажные крюки | шт | 56 | 722 |  |  |  | 40432
21 | Текущая цена | Поддерживающий кронштейн УК-П-02 | шт. | 56 | 120 |  |  |  | 6720
22 | Текущая цена | Натяжной кронштейн УК-Н-01-FK горизонтальный | шт. | 56 | 115 |  |  |  | 6440
23 | Текущая цена | Изолятор | шт. | 56 | 702 |  |  |  | 39312
24 | Текущая цена | Колпачок | шт. | 56 | 34 |  |  |  | 1904
25 | ТЕРм08-02-152-01 Приказ Минстроя РФ от 17.07.15 №512/пр | Полка-кронштейн из угловой стали (УПМК) ИНДЕКС К ПОЗИЦИИ(справочно): ТЕРм08-02-152-01 Индекс 2 квартал 2020 г. к ТЕРм08-02-152-01 ОЗП=20,63; ЭМ=5,34; ЗПМ=20,63; МАТ=6,55 НР (1137 руб.): 100%*(0,85*0,94) от ФОТ (1423 руб.) СП (666 руб.): 65%*(0,8*0,9) от ФОТ (1423 руб.) | 1 т | 0,0532 28*1,9/1000 | 1561.72 | 1029.39 | 255.97 | 3.42 | 83 | 55 | 14
26 | Текущая цена | Устройство для подвеса муфт и запаса кабеля УПМК | шт. | 23 | 681.79 |  |  |  | 15681
27 | ТЕРр69-10-1 Приказ Минстроя РФ от 17.07.15 №512/пр | Антисептирование древесины: водными растворами ИНДЕКС К ПОЗИЦИИ(справочно): ТЕРр69-10-1 Индекс 2 квартал 2020 г. к ТЕРр69-10-1 ОЗП=20,63; ЭМ=9,57; ЗПМ=20,63; МАТ=2,64 НР (432 руб.): 82%*(0,85*0,94) от ФОТ (660 руб.) СП (238 руб.): 50%*(0,8*0,9) от ФОТ (660 руб.) | 100 м2 обработанной поверхности | 0,96712 (3,14*0,1*11*28) / 100 | 151.94 | 28.34 | 2.11 |  | 147 | 27 | 2
28 | ТЕР33-04-015-01 Приказ Минстроя РФ от 17.07.15 №512/пр | Устройство заземления опор ВЛ и подстанций ИНДЕКС К ПОЗИЦИИ(справочно): ТЕР33-04-015-01 Индекс 2 квартал 2020 г. к ТЕР33-04-015-01 ОЗП=20,63; ЭМ=8,49; ЗПМ=20,63; МАТ=5,26 НР (18328 руб.): 113%*(0,85*0,94) от ФОТ (20300 руб.) СП (8770 руб.): 60%*(0,8*0,9) от ФОТ (20300 руб.) | 10 м шин заземления | 39,2 (28*14) / 10 | 40.73 | 20.16 | 18.9 |  | 1597 | 790 | 741
29 | ТЕРм08-02-471-04 Приказ Минстроя РФ от 17.07.15 №512/пр | Заземлитель вертикальный из круглой стали диаметром: 16 мм ИНДЕКС К ПОЗИЦИИ(справочно): ТЕРм08-02-471-04 Индекс 2 квартал 2020 г. к ТЕРм08-02-471-04 ОЗП=20,63; ЭМ=6,79; ЗПМ=20,63; МАТ=5,9 НР (6066 руб.): 100%*(0,85*0,94) от ФОТ (7592 руб.) СП (3553 руб.): 65%*(0,8*0,9) от ФОТ (7592 руб.) | 10 шт. | 2,8 28 / 10 | 214.13 | 103.21 | 60.1 | 2.39 | 600 | 289 | 168 | 7
30 | ТССЦ-204-0006 Приказ Минстроя РФ от 17.07.15 №512/пр | Горячекатаная арматурная сталь гладкая класса А-I, диаметром 16-18 мм ИНДЕКС К ПОЗИЦИИ(справочно): ТССЦ-204-0006 Индекс 2 квартал 2020 г. к ТССЦ-204-0006 МАТ=4,26 | т | 0,61936 1,58*392/1000 | 10353 |  |  |  | 6412 |  |  |  | 714901
Трубостойки по кровлям зданий
31 | ТЕРм38-01-003-04 Приказ Минстроя РФ от 17.07.15 №512/пр | Устройство трубостоек (стойки, опоры, фермы и пр.), сборка с помощью: лебедок ручных (с установкой и снятием их в процессе работы) или вручную 2 341,20 = 10 033,93 - 1,032 x 7 454,20 ИНДЕКС К ПОЗИЦИИ(справочно): ТЕРм38-01-003-04 Индекс 2 квартал 2020 г. к ТЕРм38-01-003-04 ОЗП=20,63; ЭМ=6,23; ЗПМ=20,63; МАТ=10,57 НР (381 руб.): 66%*(0,85*0,94) от ФОТ (722 руб.) СП 0%*(0,8*0,9) от ФОТ | 1 т конструкций | 0,01845 7,5*2,46/1000 | 2341.2 | 1528.8 | 457.84 | 19.26 | 43 | 28 | 8
32 | ТССЦ-103-0131 Приказ Минстроя РФ от 17.07.15 №512/пр | Трубы стальные электросварные прямошовные со снятой фаской из стали марок БСт2кп-БСт4кп и БСт2пс-БСт4пс наружный диаметр 32 мм, толщина стенки 2,5 мм ИНДЕКС К ПОЗИЦИИ(справочно): ТССЦ-103-0131 Индекс 2 квартал 2020 г. к ТССЦ-103-0131 МАТ=4,37 | м | 7,5 5*1,5 | 19.59 |  |  |  | 147
33 | Текущая цена | Бандажные крюки | шт | 10 | 722 |  |  |  | 7220
34 | Текущая цена | Поддерживающий кронштейн УК-П-02 | шт. | 10 | 120 |  |  |  | 1200
35 | Текущая цена | Натяжной кронштейн УК-Н-01-FK горизонтальный | шт. | 10 | 115 |  |  |  | 1150
36 | Текущая цена | Изолятор | шт. | 10 | 702 |  |  |  | 7020
37 | Текущая цена | Колпачок | шт. | 10 | 34 |  |  |  | 340
38 | ТЕР33-04-015-01 Приказ Минстроя РФ от 17.07.15 №512/пр | Устройство заземления опор ВЛ и подстанций ИНДЕКС К ПОЗИЦИИ(справочно): ТЕР33-04-015-01 Индекс 2 квартал 2020 г. к ТЕР33-04-015-01 ОЗП=20,63; ЭМ=8,49; ЗПМ=20,63; МАТ=5,26 НР (5607 руб.): 113%*(0,85*0,94) от ФОТ (6210 руб.) СП (2683 руб.): 60%*(0,8*0,9) от ФОТ (6210 руб.) | 10 м шин заземления | 12 (10*12) / 10 | 40.73 | 20.16 | 18.9 |  | 489 | 242 | 227
39 | ТЕРм08-02-471-04 Приказ Минстроя РФ от 17.07.15 №512/пр | Заземлитель вертикальный из круглой стали диаметром: 16 мм ИНДЕКС К ПОЗИЦИИ(справочно): ТЕРм08-02-471-04 Индекс 2 квартал 2020 г. к ТЕРм08-02-471-04 ОЗП=20,63; ЭМ=6,79; ЗПМ=20,63; МАТ=5,9 НР (2159 руб.): 100%*(0,85*0,94) от ФОТ (2702 руб.) СП (1265 руб.): 65%*(0,8*0,9) от ФОТ (2702 руб.) | 10 шт. | 1 10 / 10 | 214.13 | 103.21 | 60.1 | 2.39 | 214 | 103 | 60 | 2
40 | ТССЦ-204-0006 Приказ Минстроя РФ от 17.07.15 №512/пр | Горячекатаная арматурная сталь гладкая класса А-I, диаметром 16-18 мм ИНДЕКС К ПОЗИЦИИ(справочно): ТССЦ-204-0006 Индекс 2 квартал 2020 г. к ТССЦ-204-0006 МАТ=4,26 | т | 0,1896 1,58*120/1000 | 10353 |  |  |  | 1963 |  |  |  | 1963
Раздел 2. Оборудование телефонной связи
Шкафы телекоммуникационные
41 | ТЕРм08-03-572-03 Приказ Минстроя РФ от 17.07.15 №512/пр | Блок управления шкафного исполнения или распределительный пункт (шкаф), устанавливаемый: на стене, высота и ширина до 600х600 мм ИНДЕКС К ПОЗИЦИИ(справочно): ТЕРм08-03-572-03 Индекс 2 квартал 2020 г. к ТЕРм08-03-572-03 ОЗП=20,63; ЭМ=7,43; ЗПМ=20,63; МАТ=8,26 НР (2621 руб.): 100%*(0,85*0,94) от ФОТ (3280 руб.) СП (1535 руб.): 65%*(0,8*0,9) от ФОТ (3280 руб.) | 1 шт. | 4 | 251.13 | 30.46 | 33.26 | 1.71 | 1005 | 122 | 133 | 7
42 | Текущая цена | Бокс настенный распределительный, на 3 плинта, пластиковый, бежевый (NMC-WBPL3-P) | шт. | 4 | 1298.26 |  |  |  | 5193
43 | ТЕРм11-03-001-01 Приказ Минстроя РФ от 17.07.15 №512/пр | Приборы, устанавливаемые на металлоконструкциях, щитах и пультах, масса: до 5 кг ИНДЕКС К ПОЗИЦИИ(справочно): ТЕРм11-03-001-01 Индекс 2 квартал 2020 г. к ТЕРм11-03-001-01 ОЗП=20,63; ЗПМ=20,63; МАТ=3,74 НР (1177 руб.): 84%*(0,85*0,94) от ФОТ (1754 руб.) СП (758 руб.): 60%*(0,8*0,9) от ФОТ (1754 руб.) | 1 шт. | 10 5*2 | 8.97 | 6.83 |  |  | 90 | 68
44 | Текущая цена | Плинт ITK 10 пар Krone маркировка 1-0 крепление на раму/штангу серый | шт. | 10 5*2 | 466 |  |  |  | 4660
45 | ТЕРм08-02-412-02 Приказ Минстроя РФ от 17.07.15 №512/пр | Затягивание провода в проложенные трубы и металлические рукава первого одножильного или многожильного в общей оплетке, суммарное сечение: до 6 мм2 ИНДЕКС К ПОЗИЦИИ(справочно): ТЕРм08-02-412-02 Индекс 2 квартал 2020 г. к ТЕРм08-02-412-02 ОЗП=20,63; ЭМ=8,19; ЗПМ=20,63; МАТ=5,59 НР (709 руб.): 100%*(0,85*0,94) от ФОТ (887 руб.) СП (415 руб.): 65%*(0,8*0,9) от ФОТ (887 руб.) | 100 м | 0,5 50 / 100 | 96.13 | 67.11 | 5.23 | 0.34 | 48 | 34 | 3
46 | ТССЦ-501-1841 Приказ Минстроя РФ от 17.07.15 №512/пр | Кабель силовой огнестойкий с медными жилами с изоляцией и оболочкой из ПВХ, не распространяющий горение, с низким дымо- и газовыделением, напряжением 1,0 кВ марки ВВГнг-FRLS 3х2,5 ИНДЕКС К ПОЗИЦИИ(справочно): ТССЦ-501-1841 Индекс 2 квартал 2020 г. к ТССЦ-501-1841 МАТ=2,89 | 1000 м | 0,05 50 / 1000 | 20315.91 |  |  |  | 1016
47 | ТЕРм08-02-411-01 Приказ Минстроя РФ от 17.07.15 №512/пр | Рукав металлический наружным диаметром: до 48 мм ИНДЕКС К ПОЗИЦИИ(справочно): ТЕРм08-02-411-01 Индекс 2 квартал 2020 г. к ТЕРм08-02-411-01 ОЗП=20,63; ЭМ=5,47; ЗПМ=20,63; МАТ=4,1 НР (3593 руб.): 100%*(0,85*0,94) от ФОТ (4497 руб.) СП (2105 руб.): 65%*(0,8*0,9) от ФОТ (4497 руб.) | 100 м | 0,5 50 / 100 | 1471.35 | 345.61 | 188.05 | 3.08 | 736 | 173 | 94 | 2
48 | Текущая цена | Металлорукав Р3-ЦХ-25 d25мм МАТ=1232/15 | м. | 50 | 82,13 1232/15 |  |  |  | 4107
49 | ТЕРм08-03-574-01 Приказ Минстроя РФ от 17.07.15 №512/пр | Разводка по устройствам и подключение жил кабелей или проводов сечением: до 10 мм2 ИНДЕКС К ПОЗИЦИИ(справочно): ТЕРм08-03-574-01 Индекс 2 квартал 2020 г. к ТЕРм08-03-574-01 ОЗП=20,63; ЭМ=8,21; ЗПМ=20,63; МАТ=7,11 НР (725 руб.): 100%*(0,85*0,94) от ФОТ (908 руб.) СП (425 руб.): 65%*(0,8*0,9) от ФОТ (908 руб.) | 100 жил | 0,16 16 / 100 | 299.54 | 220.58 | 2.61 | 0.17 | 48 | 35
50 | ТЕРм11-04-028-01 Приказ Минстроя РФ от 17.07.15 №512/пр | Включение в аппаратуру разъемов штепсельных, количество контактов в разъеме: до 14 шт. ИНДЕКС К ПОЗИЦИИ(справочно): ТЕРм11-04-028-01 Индекс 2 квартал 2020 г. к ТЕРм11-04-028-01 ОЗП=20,63; ЗПМ=20,63; МАТ=22,6 НР (10920 руб.): 97%*(0,85*0,94) от ФОТ (14090 руб.) СП (6594 руб.): 65%*(0,8*0,9) от ФОТ (14090 руб.) | 1 разъем | 200 10*10*2 | 2.79 | 2.74 |  |  | 558 | 548 |  |  | 558
Заземление
51 | ТЕРм08-02-472-10 Приказ Минстроя РФ от 17.07.15 №512/пр | Проводник заземляющий из медного изолированного провода сечением 25 мм2 открыто по строительным основаниям ИНДЕКС К ПОЗИЦИИ(справочно): ТЕРм08-02-472-10 Индекс 2 квартал 2020 г. к ТЕРм08-02-472-10 ОЗП=20,63; ЭМ=4,42; ЗПМ=20,63; МАТ=4,92 НР (4928 руб.): 100%*(0,85*0,94) от ФОТ (6168 руб.) СП (2887 руб.): 65%*(0,8*0,9) от ФОТ (6168 руб.) | 100 м | 0,6 60 / 100 | 490.58 | 400.39 | 36.38 | 0.51 | 294 | 240 | 22
52 | ТССЦ-502-0518 Приказ Минстроя РФ от 17.07.15 №512/пр | Провода силовые для электрических установок на напряжение до 450 В с медной жилой марки ПВ3, сечением 4 мм2 ИНДЕКС К ПОЗИЦИИ(справочно): ТССЦ-502-0518 Индекс 2 квартал 2020 г. к ТССЦ-502-0518 МАТ=5,3 | 1000 м | 0,06 60 / 1000 | 4106 |  |  |  | 246 |  |  |  | 540
Раздел 3. Оборудование ВОЛС
Шкафы телекоммуникационные
53 | ТЕРм10-06-034-02 Приказ Минстроя РФ от 17.07.15 №512/пр | Шкаф телефонный распределительный емкостью до 600х2 при установке: в готовой нише ИНДЕКС К ПОЗИЦИИ(справочно): ТЕРм10-06-034-02 Индекс 2 квартал 2020 г. к ТЕРм10-06-034-02 ОЗП=20,63; ЭМ=7,81; ЗПМ=20,63; МАТ=4,5 НР (7356 руб.): 105%*(0,85*0,94) от ФОТ (8768 руб.) СП (4103 руб.): 65%*(0,8*0,9) от ФОТ (8768 руб.) | 1 шкаф | 2 | 574.66 | 158.06 | 114.94 | 13.07 | 1149 | 316 | 230 | 26
54 | Текущая цена | Шкаф 19" телекоммуникационный настенно напольный 22U (600х600) | шт. | 2 | 13000 |  |  |  | 26000
55 | ТЕРм10-01-001-12 Приказ Минстроя РФ от 17.07.15 №512/пр | Рамка со штифтами на винтах в нарезных отверстиях ИНДЕКС К ПОЗИЦИИ(справочно): ТЕРм10-01-001-12 Индекс 2 квартал 2020 г. к ТЕРм10-01-001-12 ОЗП=20,63; ЗПМ=20,63; МАТ=16,5 НР (28 руб.): 84%*(0,85*0,94) от ФОТ (41 руб.) СП (18 руб.): 60%*(0,8*0,9) от ФОТ (41 руб.) | 1 шт. | 2 | 0.81 | 0.79 |  |  | 2 | 2
56 | Текущая цена | Вертикальный кабельный органайзер 42U | шт. | 2 | 2390 |  |  |  | 4780
57 | ТЕРм08-03-525-05 Приказ Минстроя РФ от 17.07.15 №512/пр | Аппарат штепсельный общего назначения, устанавливаемый на конструкции на стене или колонне, с контактами силовых цепей и цепей управления на ток до 25 А с количеством контактов: до 4 ИНДЕКС К ПОЗИЦИИ(справочно): ТЕРм08-03-525-05 Индекс 2 квартал 2020 г. к ТЕРм08-03-525-05 ОЗП=20,63; ЭМ=4,46; ЗПМ=20,63; МАТ=7,35 НР (1022 руб.): 100%*(0,85*0,94) от ФОТ (1279 руб.) СП (599 руб.): 65%*(0,8*0,9) от ФОТ (1279 руб.) | 1 компл. | 2 | 54.09 | 24.33 | 0.72 |  | 108 | 49 | 1
58 | Текущая цена | Блок распределения питания Rack ATS, 230V, 32A, IEC309 in, (16) C13 (2) C19 out (AP4424) | шт. | 2 | 322503 |  |  |  | 645006
59 | ТЕРм11-04-008-01 Приказ Минстроя РФ от 17.07.15 №512/пр | Съемные и выдвижные блоки (модули, ячейки, ТЭЗ), масса: до 5 кг ИНДЕКС К ПОЗИЦИИ(справочно): ТЕРм11-04-008-01 Индекс 2 квартал 2020 г. к ТЕРм11-04-008-01 ОЗП=20,63; ЭМ=9,62; ЗПМ=20,63; МАТ=20,25 НР (463 руб.): 97%*(0,85*0,94) от ФОТ (598 руб.) СП (280 руб.): 65%*(0,8*0,9) от ФОТ (598 руб.) | 1 шт. | 2 | 13.06 | 11.77 | 1.05 |  | 26 | 24 | 2
60 | Текущая цена | ИБП Krauler MEMO-RT-3000 башня-RM 19" 2U, 3000ВА (2700Вт), LCD, RS232, USB, чёрный | шт. | 2 | 58470 |  |  |  | 116940
61 | ТЕРм10-03-001-04 Приказ Минстроя РФ от 17.07.15 №512/пр | Плата дополнительная, устанавливаемая на готовом месте стойки ИНДЕКС К ПОЗИЦИИ(справочно): ТЕРм10-03-001-04 Индекс 2 квартал 2020 г. к ТЕРм10-03-001-04 ОЗП=20,63; ЭМ=7,86; ЗПМ=20,63; МАТ=20,52 НР (1399 руб.): 84%*(0,85*0,94) от ФОТ (2084 руб.) СП (900 руб.): 60%*(0,8*0,9) от ФОТ (2084 руб.) | 1 шт. | 3 | 35.62 | 25.85 | 9.25 | 1.15 | 107 | 78 | 28 | 3
62 | Текущая цена | Полка стационарная ITK 19 дюймов | шт. | 3 | 2690 |  |  |  | 8070
63 | ТЕРм10-06-060-02 Приказ Минстроя РФ от 17.07.15 №512/пр | Монтаж оптического кросса с учетом измерений на волоконно-оптическом кабеле с числом волокон: 8 ИНДЕКС К ПОЗИЦИИ(справочно): ТЕРм10-06-060-02 Индекс 2 квартал 2020 г. к ТЕРм10-06-060-02 ОЗП=20,63; ЭМ=2,82; ЗПМ=20,63; МАТ=7,1 НР (2188 руб.): 84%*(0,85*0,94) от ФОТ (3260 руб.) СП (1408 руб.): 60%*(0,8*0,9) от ФОТ (3260 руб.) | 1 оптический кросс | 3 | 60.71 | 42.43 | 14.73 |  | 182 | 127 | 44
64 | ТЕРм10-06-059-02 Приказ Минстроя РФ от 17.07.15 №512/пр | Измерение на смонтированном участке волоконно-оптического кабеля в одном направлении с числом волокон: 8 ИНДЕКС К ПОЗИЦИИ(справочно): ТЕРм10-06-059-02 Индекс 2 квартал 2020 г. к ТЕРм10-06-059-02 ОЗП=20,63; ЭМ=2,48; ЗПМ=20,63; МАТ=20,58 НР (942 руб.): 84%*(0,85*0,94) от ФОТ (1403 руб.) СП (606 руб.): 60%*(0,8*0,9) от ФОТ (1403 руб.) | 1 измерение | 3 | 32.42 | 17.97 | 14.09 |  | 97 | 54 | 42
65 | Текущая цена | Кросс бокс оптический 19" на 24 ST(FC) со сплайс пластиной, выдвижной Cabeus ODF-19-24-ST | шт. | 3 | 2491.78 |  |  |  | 7475
66 | Текущая цена ЗИП | Кросс бокс оптический 19" на 24 ST(FC) со сплайс пластиной, выдвижной Cabeus ODF-19-24-ST | шт. | 3 | 2491.78 |  |  |  | 7475
67 | ТЕРм11-04-026-01 Приказ Минстроя РФ от 17.07.15 №512/пр | Разъемы штепсельные с разделкой и включением кабеля: с экранированными парами, емкость 5х2 ИНДЕКС К ПОЗИЦИИ(справочно): ТЕРм11-04-026-01 Индекс 2 квартал 2020 г. к ТЕРм11-04-026-01 ОЗП=20,63; ЗПМ=20,63; МАТ=3,75 НР (15669 руб.): 97%*(0,85*0,94) от ФОТ (20217 руб.) СП (9462 руб.): 65%*(0,8*0,9) от ФОТ (20217 руб.) | 1 шт. | 60 20*3 | 21.32 | 13.12 |  |  | 1279 | 787
68 | Текущая цена | Разъем RJ-458P8C под витую пару категория 5 универсальный | шт. | 60 20*3 | 12.63 |  |  |  | 758
69 | ТЕРм11-04-028-01 Приказ Минстроя РФ от 17.07.15 №512/пр | Включение в аппаратуру разъемов штепсельных, количество контактов в разъеме: до 14 шт. ИНДЕКС К ПОЗИЦИИ(справочно): ТЕРм11-04-028-01 Индекс 2 квартал 2020 г. к ТЕРм11-04-028-01 ОЗП=20,63; ЗПМ=20,63; МАТ=22,6 НР (3262 руб.): 97%*(0,85*0,94) от ФОТ (4209 руб.) СП (1970 руб.): 65%*(0,8*0,9) от ФОТ (4209 руб.) | 1 разъем | 60 | 2.79 | 2.74 |  |  | 167 | 164 |  |  | 819621
Заземление
70 | ТЕРм08-02-472-10 Приказ Минстроя РФ от 17.07.15 №512/пр | Проводник заземляющий из медного изолированного провода сечением 25 мм2 открыто по строительным основаниям ИНДЕКС К ПОЗИЦИИ(справочно): ТЕРм08-02-472-10 Индекс 2 квартал 2020 г. к ТЕРм08-02-472-10 ОЗП=20,63; ЭМ=4,42; ЗПМ=20,63; МАТ=4,92 НР (1632 руб.): 100%*(0,85*0,94) от ФОТ (2042 руб.) СП (956 руб.): 65%*(0,8*0,9) от ФОТ (2042 руб.) | 100 м | 0,2 20 / 100 | 490.58 | 400.39 | 36.38 | 0.51 | 98 | 80 | 7
71 | ТССЦ-502-0518 Приказ Минстроя РФ от 17.07.15 №512/пр | Провода силовые для электрических установок на напряжение до 450 В с медной жилой марки ПВ3, сечением 4 мм2 ИНДЕКС К ПОЗИЦИИ(справочно): ТССЦ-502-0518 Индекс 2 квартал 2020 г. к ТССЦ-502-0518 МАТ=5,3 | 1000 м | 0,02 20 / 1000 | 4106 |  |  |  | 82 |  |  |  | 180
Раздел 4. Прокладка кабеля ВОЛС
72 | ТЕРм08-02-412-01 Приказ Минстроя РФ от 17.07.15 №512/пр | Затягивание провода в проложенные трубы и металлические рукава первого одножильного или многожильного в общей оплетке, суммарное сечение: до 2,5 мм2 (внутри помещений) ИНДЕКС К ПОЗИЦИИ(справочно): ТЕРм08-02-412-01 Индекс 2 квартал 2020 г. к ТЕРм08-02-412-01 ОЗП=20,63; ЭМ=8,21; ЗПМ=20,63; МАТ=4,57 НР (2292 руб.): 100%*(0,85*0,94) от ФОТ (2868 руб.) СП (1342 руб.): 65%*(0,8*0,9) от ФОТ (2868 руб.) | 100 м | 2 200 / 100 | 77.9 | 55.9 | 2.61 | 0.17 | 156 | 112 | 5
73 | ТЕРм08-02-411-01 Приказ Минстроя РФ от 17.07.15 №512/пр | Рукав металлический наружным диаметром: до 48 мм ИНДЕКС К ПОЗИЦИИ(справочно): ТЕРм08-02-411-01 Индекс 2 квартал 2020 г. к ТЕРм08-02-411-01 ОЗП=20,63; ЭМ=5,47; ЗПМ=20,63; МАТ=4,1 НР (14274 руб.): 100%*(0,85*0,94) от ФОТ (17865 руб.) СП (8361 руб.): 65%*(0,8*0,9) от ФОТ (17865 руб.) | 100 м | 2 200 / 100 | 1471.35 | 345.61 | 188.05 | 3.08 | 2943 | 691 | 376 | 6
74 | Текущая цена | Металлорукав Р3-ЦХ-25 d25мм МАТ=1232/15 | м. | 50 | 82,13 1232/15 |  |  |  | 4107
75 | ТЕРм10-06-035-01 Приказ Минстроя РФ от 17.07.15 №512/пр | Кабель на столбовой линии, масса 1 м: до 2 кг (по трубостойкам на кровлях зданий) ИНДЕКС К ПОЗИЦИИ(справочно): ТЕРм10-06-035-01 Индекс 2 квартал 2020 г. к ТЕРм10-06-035-01 ОЗП=20,63; ЭМ=7,81; ЗПМ=20,63; МАТ=5,86 НР (9917 руб.): 105%*(0,85*0,94) от ФОТ (11821 руб.) СП (5532 руб.): 65%*(0,8*0,9) от ФОТ (11821 руб.) | 100 м кабеля | 2 200 / 100 | 1462.72 | 199.41 | 278.96 | 31.71 | 2925 | 399 | 558 | 63
76 | ТЕР33-04-008-03 Приказ Минстроя РФ от 17.07.15 №512/пр | Подвеска изолированных проводов ВЛ 0,38 кВ с помощью механизмов ИНДЕКС К ПОЗИЦИИ(справочно): ТЕР33-04-008-03 Индекс 2 квартал 2020 г. к ТЕР33-04-008-03 ОЗП=20,63; ЭМ=8,18; ЗПМ=20,63; МАТ=2,02 НР (20992 руб.): 113%*(0,85*0,94) от ФОТ (23250 руб.) СП (10044 руб.): 60%*(0,8*0,9) от ФОТ (23250 руб.) | 1 км изолированного провода с несколькими жилами при 30 опорах | 1,8 1800/1000 | 1974.86 | 424.38 | 709.35 | 81.65 | 3555 | 764 | 1277 | 147
77 | Текущая цена | Кабель оптический ОКМС-8Сп 8 Кн | м. | 2300 | 156.99 |  |  |  | 361077
78 | Текущая цена | Кабель оптический ОКМС-8Сп 8 Кн (для УПМК) | м. | 2600 | 156.99 |  |  |  | 408174
79 | ТЕРм08-02-165-01 Приказ Минстроя РФ от 17.07.15 №512/пр | Муфта концевая эпоксидная для 3-жильного кабеля напряжением: 1 кВ, сечение одной жилы до 35 мм2 (прим.) ИНДЕКС К ПОЗИЦИИ(справочно): ТЕРм08-02-165-01 Индекс 2 квартал 2020 г. к ТЕРм08-02-165-01 ОЗП=20,63; ЭМ=5,59; ЗПМ=20,63; МАТ=12,71 НР (6165 руб.): 100%*(0,85*0,94) от ФОТ (7716 руб.) СП (3611 руб.): 65%*(0,8*0,9) от ФОТ (7716 руб.) | 1 шт. | 3 | 545.42 | 51.47 | 490.44 | 50.79 | 1636 | 154 | 1471 | 152 | 786547
80 | Текущая цена | Муфта оптическая SNR-FT-E | шт. | 3 | 658 |  |  |  | 1974
Раздел 5. Прокладка кабеля телефонной связи
81 | ТЕРм08-02-149-01 Приказ Минстроя РФ от 17.07.15 №512/пр | Кабель до 35 кВ, подвешиваемый на тросе, масса 1 м кабеля: до 1 кг ИНДЕКС К ПОЗИЦИИ(справочно): ТЕРм08-02-149-01 Индекс 2 квартал 2020 г. к ТЕРм08-02-149-01 ОЗП=20,63; ЭМ=5,65; ЗПМ=20,63; МАТ=3,55 НР (148499 руб.): 100%*(0,85*0,94) от ФОТ (185856 руб.) СП (86981 руб.): 65%*(0,8*0,9) от ФОТ (185856 руб.) | 100 м кабеля | 20,5 2050 / 100 | 2515.04 | 174.28 | 1823.01 | 185.36 | 51558 | 3573 | 37372 | 3800
82 | Текущая цена | Кабель телефонный Кольчугино ТППэп 30х2х0,4 | м. | 2050 | 189 |  |  |  | 387450
83 | ТЕРм08-02-165-01 Приказ Минстроя РФ от 17.07.15 №512/пр | Муфта концевая эпоксидная для 3-жильного кабеля напряжением: 1 кВ, сечение одной жилы до 35 мм2 (прим.) ИНДЕКС К ПОЗИЦИИ(справочно): ТЕРм08-02-165-01 Индекс 2 квартал 2020 г. к ТЕРм08-02-165-01 ОЗП=20,63; ЭМ=5,59; ЗПМ=20,63; МАТ=12,71 НР (6165 руб.): 100%*(0,85*0,94) от ФОТ (7716 руб.) СП (3611 руб.): 65%*(0,8*0,9) от ФОТ (7716 руб.) | 1 шт. | 3 | 545.42 | 51.47 | 490.44 | 50.79 | 1636 | 154 | 1471 | 152
84 | Текущая цена | Соединительные муфты для кабелей с резиновой изоляцией 1РСТ-1 | шт. | 3 | 423 |  |  |  | 1269
85 | ТЕР33-04-013-01 Приказ Минстроя РФ от 17.07.15 №512/пр | Устройство ответвлений от ВЛ 0,38 кВ к зданиям: с помощью механизмов при количестве проводов в ответвлении 1 ИНДЕКС К ПОЗИЦИИ(справочно): ТЕР33-04-013-01 Индекс 2 квартал 2020 г. к ТЕР33-04-013-01 ОЗП=20,63; ЭМ=7,33; ЗПМ=20,63 НР (652 руб.): 113%*(0,85*0,94) от ФОТ (722 руб.) СП (312 руб.): 60%*(0,8*0,9) от ФОТ (722 руб.) | 1 ответвление | 1 | 91.68 | 20.9 | 70.78 | 8.03 | 92 | 21 | 71 | 8 | 92
Раздел 6. Подземная прокладка кабеля
86 | ТЕР01-01-005-03 Приказ Минстроя РФ от 17.07.15 №512/пр | Разработка грунта траншейными роторными экскаваторами при ширине траншеи: 1,2 м глубиной до 1,4 м, группа грунтов 3 ИНДЕКС К ПОЗИЦИИ(справочно): ТЕР01-01-005-03 Индекс 2 квартал 2020 г. к ТЕР01-01-005-03 ОЗП=20,63; ЭМ=6,85; ЗПМ=20,63 НР (775 руб.): 100%*(0,85*0,94) от ФОТ (970 руб.) СП (349 руб.): 50%*(0,8*0,9) от ФОТ (970 руб.) | 1000 м3 грунта | 0,1015 (0,5*0,7*290) / 1000 | 3118.91 |  | 3118.91 | 384.07 | 317 |  | 317 | 39
87 | ТЕР01-02-057-03 Приказ Минстроя РФ от 17.07.15 №512/пр | Разработка грунта вручную в траншеях глубиной до 2 м без креплений с откосами, группа грунтов: 3 ИНДЕКС К ПОЗИЦИИ(справочно): ТЕР01-02-057-03 Индекс 2 квартал 2020 г. к ТЕР01-02-057-03 ОЗП=20,63; ЗПМ=20,63 НР (44819 руб.): 84%*(0,85*0,94) от ФОТ (66779 руб.) СП (21636 руб.): 45%*(0,8*0,9) от ФОТ (66779 руб.) | 100 м3 грунта | 1,015 (0,5*0,7*290) / 100 | 2561.84 | 2561.84 |  |  | 2600 | 2600
88 | ТЕРм08-02-142-01 Приказ Минстроя РФ от 17.07.15 №512/пр | Устройство постели при одном кабеле в траншее ИНДЕКС К ПОЗИЦИИ(справочно): ТЕРм08-02-142-01 Индекс 2 квартал 2020 г. к ТЕРм08-02-142-01 ОЗП=20,63; ЭМ=9,59; ЗПМ=20,63; МАТ=20,63 НР (4022 руб.): 100%*(0,85*0,94) от ФОТ (5034 руб.) СП (2356 руб.): 65%*(0,8*0,9) от ФОТ (5034 руб.) | 100 м кабеля | 2,9 290 / 100 | 479.62 | 67.52 | 410.75 |  | 1391 | 196 | 1191
89 | ТЕРм08-02-142-02 Приказ Минстроя РФ от 17.07.15 №512/пр | На каждый последующий кабель добавлять к расценке 08-02-142-01 ИНДЕКС К ПОЗИЦИИ(справочно): ТЕРм08-02-142-02 Индекс 2 квартал 2020 г. к ТЕРм08-02-142-02 ОЗП=20,63; ЭМ=9,59; ЗПМ=20,63; МАТ=20,51 НР (1517 руб.): 100%*(0,85*0,94) от ФОТ (1898 руб.) СП (888 руб.): 65%*(0,8*0,9) от ФОТ (1898 руб.) | 100 м кабеля | 2,9 290 / 100 | 34.29 | 25.35 | 8.43 |  | 99 | 74 | 24
90 | ТССЦ-408-0122 Приказ Минстроя РФ от 17.07.15 №512/пр | Песок природный для строительных работ средний ИНДЕКС К ПОЗИЦИИ(справочно): ТССЦ-408-0122 Индекс 2 квартал 2020 г. к ТССЦ-408-0122 МАТ=7,74 | м3 | 14,5 0,5*0,1*290 | 99.47 |  |  |  | 1442
91 | ТЕР22-01-021-02 Приказ Минстроя РФ от 17.07.15 №512/пр | Укладка трубопроводов из полиэтиленовых труб диаметром: 65 мм ИНДЕКС К ПОЗИЦИИ(справочно): ТЕР22-01-021-02 Индекс 2 квартал 2020 г. к ТЕР22-01-021-02 ОЗП=20,63; ЭМ=7,39; ЗПМ=20,63; МАТ=3,43 НР (24027 руб.): 137%*(0,85*0,94) от ФОТ (21950 руб.) СП (14066 руб.): 89%*(0,8*0,9) от ФОТ (21950 руб.) | 1 км трубопровода | 0,29 290/1000 | 38767.7 | 2553.97 | 3027.01 | 408.58 | 11243 | 741 | 878 | 118
92 | ТЕРм08-02-148-01 Приказ Минстроя РФ от 17.07.15 №512/пр | Кабель до 35 кВ в проложенных трубах, блоках и коробах, масса 1 м кабеля: до 1 кг ИНДЕКС К ПОЗИЦИИ(справочно): ТЕРм08-02-148-01 Индекс 2 квартал 2020 г. к ТЕРм08-02-148-01 ОЗП=20,63; ЭМ=7,26; ЗПМ=20,63; МАТ=12,44 НР (15445 руб.): 100%*(0,85*0,94) от ФОТ (19330 руб.) СП (9046 руб.): 65%*(0,8*0,9) от ФОТ (19330 руб.) | 100 м кабеля | 5,8 (290+290) / 100 | 243.26 | 126.38 | 67.28 | 3.42 | 1411 | 733 | 390 | 20
93 | Текущая цена | Кабель оптический ОКМС-О-2/4Сп-8-6кН Трансвок | м. | 290 | 86.99 |  |  |  | 25227
94 | Текущая цена | Кабель телефонный Кольчугино ТППэп 30х2х0,4 | м. | 290 | 189 |  |  |  | 54810
95 | ТЕР01-02-061-02 Приказ Минстроя РФ от 17.07.15 №512/пр | Засыпка вручную траншей, пазух котлованов и ям, группа грунтов: 2 ИНДЕКС К ПОЗИЦИИ(справочно): ТЕР01-02-061-02 Индекс 2 квартал 2020 г. к ТЕР01-02-061-02 ОЗП=20,63; ЗПМ=20,63 НР (14469 руб.): 84%*(0,85*0,94) от ФОТ (21558 руб.) СП (6985 руб.): 45%*(0,8*0,9) от ФОТ (21558 руб.) | 100 м3 грунта | 0,87 (0,5*0,6*290) / 100 | 965.2 | 965.2 |  |  | 840 | 840 |  |  | 840
Переход под дорогой
96 | ТЕР01-01-005-03 Приказ Минстроя РФ от 17.07.15 №512/пр | Разработка грунта траншейными роторными экскаваторами при ширине траншеи: 1,2 м глубиной до 1,4 м, группа грунтов 3 ИНДЕКС К ПОЗИЦИИ(справочно): ТЕР01-01-005-03 Индекс 2 квартал 2020 г. к ТЕР01-01-005-03 ОЗП=20,63; ЭМ=6,85; ЗПМ=20,63 НР (17 руб.): 100%*(0,85*0,94) от ФОТ (21 руб.) СП (8 руб.): 50%*(0,8*0,9) от ФОТ (21 руб.) | 1000 м3 грунта | 0,0035 (0,5*0,7*10) / 1000 | 3118.91 |  | 3118.91 | 384.07 | 11 |  | 11 | 1
97 | ТЕР01-02-057-03 Приказ Минстроя РФ от 17.07.15 №512/пр | Разработка грунта вручную в траншеях глубиной до 2 м без креплений с откосами, группа грунтов: 3 ИНДЕКС К ПОЗИЦИИ(справочно): ТЕР01-02-057-03 Индекс 2 квартал 2020 г. к ТЕР01-02-057-03 ОЗП=20,63; ЗПМ=20,63 НР (1551 руб.): 84%*(0,85*0,94) от ФОТ (2311 руб.) СП (749 руб.): 45%*(0,8*0,9) от ФОТ (2311 руб.) | 100 м3 грунта | 0,035 (0,5*0,7*10) / 100 | 2561.84 | 2561.84 |  |  | 90 | 90
98 | ТЕРм08-02-142-01 Приказ Минстроя РФ от 17.07.15 №512/пр | Устройство постели при одном кабеле в траншее ИНДЕКС К ПОЗИЦИИ(справочно): ТЕРм08-02-142-01 Индекс 2 квартал 2020 г. к ТЕРм08-02-142-01 ОЗП=20,63; ЭМ=9,59; ЗПМ=20,63; МАТ=20,63 НР (132 руб.): 100%*(0,85*0,94) от ФОТ (165 руб.) СП (77 руб.): 65%*(0,8*0,9) от ФОТ (165 руб.) | 100 м кабеля | 0,1 10 / 100 | 479.62 | 67.52 | 410.75 |  | 48 | 7 | 41
99 | ТЕРм08-02-142-02 Приказ Минстроя РФ от 17.07.15 №512/пр | На каждый последующий кабель добавлять к расценке 08-02-142-01 ИНДЕКС К ПОЗИЦИИ(справочно): ТЕРм08-02-142-02 Индекс 2 квартал 2020 г. к ТЕРм08-02-142-02 ОЗП=20,63; ЭМ=9,59; ЗПМ=20,63; МАТ=20,51 НР (66 руб.): 100%*(0,85*0,94) от ФОТ (83 руб.) СП (39 руб.): 65%*(0,8*0,9) от ФОТ (83 руб.) | 100 м кабеля | 0,1 10 / 100 | 34.29 | 25.35 | 8.43 |  | 3 | 3
100 | ТССЦ-408-0122 Приказ Минстроя РФ от 17.07.15 №512/пр | Песок природный для строительных работ средний ИНДЕКС К ПОЗИЦИИ(справочно): ТССЦ-408-0122 Индекс 2 квартал 2020 г. к ТССЦ-408-0122 МАТ=7,74 | м3 | 0,5 0,5*0,1*10 | 99.47 |  |  |  | 50
101 | ТЕР34-02-001-01 Приказ Минстроя РФ от 17.07.15 №512/пр | Устройство трубопроводов из хризотилцементных труб с соединением: стальными манжетами до 2 отверстий ИНДЕКС К ПОЗИЦИИ(справочно): ТЕР34-02-001-01 Индекс 2 квартал 2020 г. к ТЕР34-02-001-01 ОЗП=20,63; ЗПМ=20,63; МАТ=11,19 НР (415 руб.): 105%*(0,85*0,94) от ФОТ (495 руб.) СП (232 руб.): 65%*(0,8*0,9) от ФОТ (495 руб.) | 1 канало-километр трубопровода | 0,01 10/1000 | 19003.6 | 1960 |  |  | 190 | 20
102 | ТЕРм10-06-048-06 Приказ Минстроя РФ от 17.07.15 №512/пр | Прокладка волоконно-оптических кабелей в канализации: в трубопроводе по свободному каналу ИНДЕКС К ПОЗИЦИИ(справочно): ТЕРм10-06-048-06 Индекс 2 квартал 2020 г. к ТЕРм10-06-048-06 ОЗП=20,63; ЭМ=7,81; ЗПМ=20,63; МАТ=13,42 НР (1039 руб.): 105%*(0,85*0,94) от ФОТ (1238 руб.) СП (579 руб.): 65%*(0,8*0,9) от ФОТ (1238 руб.) | 100 м кабеля | 0,2 (10+10) / 100 | 527.32 | 205.65 | 311.25 | 35.38 | 105 | 41 | 62 | 7
103 | Текущая цена | Кабель оптический ОКМС-О-2/4Сп-8-6кН Трансвок | м. | 10 | 86.99 |  |  |  | 870
104 | Текущая цена | Кабель телефонный Кольчугино ТППэп 30х2х0,4 | м. | 10 | 189 |  |  |  | 1890
105 | ТЕРм08-02-143-03 Приказ Минстроя РФ от 17.07.15 №512/пр | Покрытие кабеля, проложенного в траншее: плитами одного кабеля ИНДЕКС К ПОЗИЦИИ(справочно): ТЕРм08-02-143-03 Индекс 2 квартал 2020 г. к ТЕРм08-02-143-03 ОЗП=20,63; ЭМ=8,2; ЗПМ=20,63; МАТ=20,66 НР (198 руб.): 100%*(0,85*0,94) от ФОТ (248 руб.) СП (116 руб.): 65%*(0,8*0,9) от ФОТ (248 руб.) | 100 м кабеля | 0,1 10 / 100 | 576.23 | 73.13 | 501.64 | 32.83 | 58 | 7 | 50 | 3
106 | Текущая цена | Плита ПЗК 480х360мм | шт. | 21 | 186 |  |  |  | 3906
107 | ТЕР01-02-061-02 Приказ Минстроя РФ от 17.07.15 №512/пр | Засыпка вручную траншей, пазух котлованов и ям, группа грунтов: 2 ИНДЕКС К ПОЗИЦИИ(справочно): ТЕР01-02-061-02 Индекс 2 квартал 2020 г. к ТЕР01-02-061-02 ОЗП=20,63; ЗПМ=20,63 НР (499 руб.): 84%*(0,85*0,94) от ФОТ (743 руб.) СП (241 руб.): 45%*(0,8*0,9) от ФОТ (743 руб.) | 100 м3 грунта | 0,03 (0,5*0,6*10) / 100 | 965.2 | 965.2 |  |  | 29 | 29 |  |  | 7250
Раздел 7. Пусконаладочные работы
108 | ТЕРм10-06-079-01 Приказ Минстроя РФ от 17.07.15 №512/пр | Измерение сопротивления шлейфа, сопротивления изоляции и омической асимметрии ИНДЕКС К ПОЗИЦИИ(справочно): ТЕРм10-06-079-01 Индекс 2 квартал 2020 г. к ТЕРм10-06-079-01 ОЗП=20,63; ЗПМ=20,63; МАТ=20,64 НР (23278 руб.): 105%*(0,85*0,94) от ФОТ (27747 руб.) СП (12986 руб.): 65%*(0,8*0,9) от ФОТ (27747 руб.) | 1 усилительный участок цепи | 10 | 110.25 | 108.09 |  |  | 1103 | 1081
109 | ТЕРм10-06-032-01 Приказ Минстроя РФ от 17.07.15 №512/пр | Комплекс измерений постоянным током смонтированных парных кабелей до и после включения в оконечные устройства ИНДЕКС К ПОЗИЦИИ(справочно): ТЕРм10-06-032-01 Индекс 2 квартал 2020 г. к ТЕРм10-06-032-01 ОЗП=20,63; ЗПМ=20,63; МАТ=13,76 НР (18537 руб.): 105%*(0,85*0,94) от ФОТ (22095 руб.) СП (10340 руб.): 65%*(0,8*0,9) от ФОТ (22095 руб.) | 100 пар | 5,2 (260*2) / 100 | 174.65 | 165.62 |  |  | 908 | 861
110 | ТЕРп01-11-011-01 Приказ Минстроя РФ от 17.07.15 №512/пр | Проверка наличия цепи между заземлителями и заземленными элементами ИНДЕКС К ПОЗИЦИИ(справочно): ТЕРп01-11-011-01 Индекс 2 квартал 2020 г. к ТЕРп01-11-011-01 ОЗП=20,63 НР (683 руб.): 68%*(0,85*0,94) от ФОТ (1258 руб.) СП (362 руб.): 40%*(0,8*0,9) от ФОТ (1258 руб.) | 100 точек | 0,22 22 / 100 | 219.74 | 219.74 |  |  | 48 | 48
111 | ТЕРп01-06-010-03 Приказ Минстроя РФ от 17.07.15 №512/пр | Выпрямительный блок питания (токовый или напряжения) для питания цепей защиты, управления и сигнализации мощностью до 1 кВА: со стабилизацией выходного напряжения ИНДЕКС К ПОЗИЦИИ(справочно): ТЕРп01-06-010-03 Индекс 2 квартал 2020 г. к ТЕРп01-06-010-03 ОЗП=20,63 НР (8384 руб.): 68%*(0,85*0,94) от ФОТ (15431 руб.) СП (4444 руб.): 40%*(0,8*0,9) от ФОТ (15431 руб.) | 1 устройство | 2 | 300.67 | 300.67 |  |  | 601 | 601
112 | ТЕРм10-06-068-17 Приказ Минстроя РФ от 17.07.15 №512/пр | Сдача объекта, контрольные и приемо-сдаточные испытания ИНДЕКС К ПОЗИЦИИ(справочно): ТЕРм10-06-068-17 Индекс 2 квартал 2020 г. к ТЕРм10-06-068-17 ОЗП=20,63; ЭМ=7,81; ЗПМ=20,63; МАТ=20,63 НР (109315 руб.): 84%*(0,85*0,94) от ФОТ (162874 руб.) СП (70362 руб.): 60%*(0,8*0,9) от ФОТ (162874 руб.) | 1 объект | 1 | 11973.94 | 5661.51 | 6199.2 | 704.64 | 11974 | 5662 | 6199 | 705 | 14634
Итого прямые затраты по смете с учетом индексов, в текущих ценах | [8 empty] | 4866496 | 777708 | 685794 | 192291 | 2347126
Накладные расходы | [8 empty] | 764921
Сметная прибыль | [8 empty] | 415586
Итоги по смете:
Итого Строительные работы | [8 empty] | 4415186
Итого Монтажные работы | [8 empty] | 1601255
Итого Прочие затраты | [8 empty] | 30562
Итого | [8 empty] | 6047003
В том числе:
Материалы | [8 empty] | 3402994
Машины и механизмы | [8 empty] | 685794
ФОТ | [8 empty] | 969999
Накладные расходы | [8 empty] | 764921
Сметная прибыль | [8 empty] | 415586
Командировочные расходы (ТЗ+ТЗМ)/11*735 | [8 empty] | 226663
Перебазировка персонала (ТЗ+ТЗМ)/11/30*850*2 | [8 empty] | 17475
Доставка материалов 117304*13,69 | [8 empty] | 1605892
Итого с учетом доп. работ и затрат | [8 empty] | 7897033
Компенсация НДС при УСНО (МАТ+(ЭМ-ЗПМ)+НР*0,182+СП*0,15+ОБ)*0,2 | [8 empty] | 819610.1
ВСЕГО по смете | [8 empty] | 8716643.1
ПОТРЕБНОЕ КОЛИЧЕСТВО РЕСУРСОВ:
№ п.п | Код ресурса | Наименование | Ед. изм. | Кол-во
Ресурсы подрядчика
Трудозатраты
1 | 10-30-2 | Инженер по наладке и испытаниям II категории | чел.-ч | 25.2
2 | 10-30-3 | Инженер по наладке и испытаниям III категории | чел.-ч | 1.43
3 | 10-3-1 | Инженер I категории | чел.-ч | 144.5
4 | 10-3-2 | Инженер II категории | чел.-ч | 144.5
5 | 10-40-2 | Техник по наладке и испытаниям II категории | чел.-ч | 10.8
6 | 1-1-5 | Затраты труда рабочих (ср 1,5) | чел.-ч | 87.48
7 | 1-2-0 | Затраты труда рабочих (ср 2) | чел.-ч | 334.89
8 | 1-2-3 | Затраты труда рабочих (ср 2,3) | чел.-ч | 6.79
9 | 1-2-5 | Затраты труда рабочих (ср 2,5) | чел.-ч | 12.6
10 | 1-2-9 | Затраты труда рабочих (ср 2,9) | чел.-ч | 93.91
11 | 1-3-0 | Затраты труда рабочих (ср 3) | чел.-ч | 119.59
12 | 1-3-1 | Затраты труда рабочих (ср 3,1) | чел.-ч | 2.06
13 | 1-3-2 | Затраты труда рабочих (ср 3,2) | чел.-ч | 21.64
14 | 1-3-3 | Затраты труда рабочих (ср 3,3) | чел.-ч | 208.98
15 | 1-3-5 | Затраты труда рабочих (ср 3,5) | чел.-ч | 226.1
16 | 1-3-6 | Затраты труда рабочих (ср 3,6) | чел.-ч | 62.82
17 | 1-3-7 | Затраты труда рабочих (ср 3,7) | чел.-ч | 60.22
18 | 1-3-8 | Затраты труда рабочих (ср 3,8) | чел.-ч | 195.51
19 | 1-4-0 | Затраты труда рабочих (ср 4) | чел.-ч | 565.25
20 | 1-4-2 | Затраты труда рабочих (ср 4,2) | чел.-ч | 17.17
21 | 1-4-5 | Затраты труда рабочих (ср 4,5) | чел.-ч | 3
22 | 1-6-0 | Затраты труда рабочих (ср 6) | чел.-ч | 10.59
23 | 2 | Затраты труда машинистов | чел.-ч | 470.4
24 | 4-1-6 | Электромонтажник-наладчик 6 разряда | чел.-ч | 1.43
Машины и механизмы
25 | 010201 | Прицепы тракторные 2 т | маш.час | 7
26 | 010410 | Тракторы на пневмоколесном ходу при работе на других видах строительства 59 кВт (80 л.с.) | маш.час | 11.25
27 | 021102 | Краны на автомобильном ходу при работе на монтаже технологического оборудования 10 т | маш.час | 6.91
28 | 021141 | Краны на автомобильном ходу при работе на других видах строительства 10 т | маш.час | 103.8
29 | 030101 | Автопогрузчики 5 т | маш.час | 4.54
30 | 030203 | Домкраты гидравлические грузоподъемностью 63-100 т | маш.час | 59.02
31 | 030402 | Лебедки электрические тяговым усилием до 12,26 кН (1,25 т) | маш.час | 59.02
32 | 030404 | Лебедки электрические тяговым усилием до 31,39 кН (3,2 т) | маш.час | 0.03
33 | 031001 | Автогидроподъемники высотой подъема 12 м | маш.час | 6.46
34 | 031005 | Автогидроподъемники высотой подъема свыше 35 м | маш.час | 2.59
35 | 031050 | Вышка телескопическая 25 м | маш.час | 235.94
36 | 040102 | Электростанции передвижные 4 кВт | маш.час | 0.27
37 | 040202 | Агрегаты сварочные передвижные с номинальным сварочным током 250-400 А с дизельным двигателем | маш.час | 33.66
38 | 040502 | Установки для сварки ручной дуговой (постоянного тока) | маш.час | 58.18
39 | 040504 | Аппарат для газовой сварки и резки | маш.час | 0.02
40 | 042901 | Установки для гидравлических испытаний трубопроводов, давление нагнетания низкое 0,1 МПа (1 кгс/см2), высокое 10 МПа (100 кгс/см2) при работе от передвижных электростанций | маш.час | 2.32
41 | 061001 | Экскаваторы шнекороторные на тракторе 79 кВт (108 л.с.) | маш.час | 1.18
42 | 081600 | Агрегаты для сварки полиэтиленовых труб | маш.час | 6.66
43 | 110811 | Бетоносмесители принудительного действия передвижные 250 л | маш.час | 5.82
44 | 121011 | Котлы битумные передвижные 400 л | маш.час | 62.48
45 | 160402 | Машины бурильно-крановые на автомобиле, глубина бурения 3,5 м | маш.час | 29.2
46 | 161100 | Аппараты смазочные тросовые | маш.час | 2.05
47 | 170300 | Машина монтажная для выполнения работ при прокладке и монтаже кабеля на базе автомобиля ГАЗ-66 | маш.час | 54.58
48 | 330206 | Дрели электрические | маш.час | 10.31
49 | 330301 | Машины шлифовальные электрические | маш.час | 0.02
50 | 331451 | Перфораторы электрические | маш.час | 8.88
51 | 350481 | Пресс-ножницы комбинированные | маш.час | 0.02
52 | 392260 | Сварочный аппарат для сварки оптических кабелей со скалывателем | маш.час | 3
53 | 395001 | Рефлектометр | маш.час | 3.75
54 | 400001 | Автомобили бортовые, грузоподъемность до 5 т | маш.час | 43.48
55 | 400002 | Автомобили бортовые, грузоподъемность до 8 т | маш.час | 20.4
56 | 400311 | Спецавтомашины грузоподъемностью до 8 т, вездеходы | маш.час | 4.68
Материалы
57 | 101-0069 | Бензин авиационный Б-70 | т | 0.0046
58 | 101-0115 | Винты с полукруглой головкой длиной 50 мм | т | 0.0055
59 | 101-0324 | Кислород технический газообразный | м3 | 0.048
60 | 101-0388 | Краски масляные земляные марки МА-0115 мумия, сурик железный | т | 0.0022
61 | 101-0404 | Краска для наружных работ черная, марок МА-015, ПФ-014 | т | 0.0112
62 | 101-0501 | Лаки канифольные, марки КФ-965 | т
63 | 101-0620 | Мел природный молотый | т | 0.0014
64 | 101-0816 | Проволока светлая диаметром 1,1 мм | т | 0.0012
65 | 101-0818 | Проволока светлая диаметром 3,0 мм | т | 0.0002
66 | 101-0849 | Пластина резиновая рулонная вулканизированная | кг | 1.98
67 | 101-0962 | Смазка солидол жировой марки «Ж» | т | 0.0013
68 | 101-1305 | Портландцемент общестроительного назначения бездобавочный, марки 400 | т | 0.0005
69 | 101-1306 | Портландцемент общестроительного назначения бездобавочный, марки 500 | т | 0.0275
70 | 101-1324 | Шлакопортландцемент общестроительного и специального назначения марки 400 | т | 7.061
71 | 101-1513 | Электроды диаметром 4 мм Э42 | т | 0.0204
72 | 101-1521 | Электроды диаметром 5 мм Э42 | т | 0.0004
73 | 101-1552 | Асидол-мылонафт | т | 0.004
74 | 101-1564 | Гидроизол | м2 | 0.15
75 | 101-1663 | Лак кузбасский | т | 0.0168
76 | 101-1665 | Лак электроизоляционный 318 | кг | 0.008
77 | 101-1666 | Лак НЦ-62 | т | 0.0006
78 | 101-1705 | Пакля пропитанная | кг | 0.6
79 | 101-1714 | Болты с гайками и шайбами строительные | т | 0.0003
80 | 101-1742 | Толь с крупнозернистой посыпкой гидроизоляционный марки ТГ-350 | м2 | 0.0638
81 | 101-1745 | Бензин растворитель | т
82 | 101-1755 | Сталь полосовая, марка стали Ст3сп шириной 50-200 мм толщиной 4-5 мм | т | 0.1288
83 | 101-1757 | Ветошь | кг | 0.596
84 | 101-1764 | Тальк молотый, сорт I | т | 0.0012
85 | 101-1770 | Толь с крупнозернистой посыпкой марки ТВК-350 | м2 | 4.305
86 | 101-1805 | Гвозди строительные | т | 0.0065
87 | 101-1825 | Олифа натуральная | кг | 4.4
88 | 101-1924 | Электроды диаметром 4 мм Э42А | кг | 6.4881
89 | 101-1964 | Шпагат бумажный | кг | 0.0052
90 | 101-1977 | Болты с гайками и шайбами строительные | кг | 0.732
91 | 101-1994 | Краски маркировочные МКЭ-4 | кг | 0.06
92 | 101-2036 | Болты с гайками и шайбами оцинкованные, диаметр 6 мм | кг | 0.35
93 | 101-2072 | Нитки хлопчатобумажные швейные №00 | кг | 0.006
94 | 101-2091 | Хомутик | шт. | 0.04
95 | 101-2143 | Краска | кг | 0.206
96 | 101-2260 | Трубы хризотилцементные безнапорные БНТ, диаметр условного прохода 100 мм | м | 9.9
97 | 101-2278 | Пропан-бутан, смесь техническая | кг | 0.0092
98 | 101-2317 | Натрий фтористый технический, марка А, сорт I | т | 0.0034
99 | 101-2349 | Смазка ЗЭС | кг | 0.18
100 | 101-2354 | Спирт этиловый ректификованный технический, сорт I | кг | 0.15
101 | 101-2365 | Нитки швейные | кг | 0.0036
102 | 101-2468 | Растворитель марки Р-5 | т | 0.0024
103 | 101-2478 | Лента К226 | 100 м | 0.1845
104 | 101-2494 | Лента смоляная на основе хлопкополиэфирной ткани толщиной 0,8 мм | кг | 0.004
105 | 101-2499 | Лента изоляционная прорезиненная односторонняя ширина 20 мм, толщина 0,25-0,35 мм... | кг | 0.45
106 | 101-2501 | Лента полиэтиленовая с липким слоем марка А | кг | 0.0002
107 | 101-2570 | Флюс ФКДТ | кг | 0.012
108 | 101-2571 | Флюс ФКСП | кг | 0.018
109 | 101-3914 | Дюбели распорные полипропиленовые | 100 шт. | 1.646
110 | 101-4621 | Шуруп самонарезающий (LN) 3,5/11 мм | шт. | 163.2
111 | 102-0097 | Брусья необрезные хвойных пород длиной 2-3,75 м, все ширины, толщиной 100-125 мм, III сорта | м3 | 0.0008
112 | 103-0152 | Трубы стальные электросварные прямошовные со снятой фаской из стали марок БСт2кп-БСт4кп и БСт2пс-БСт4пс наружный диаметр 89 мм, толщина стенки 2,8 мм | м | 0.126
113 | 110-0014 | Глухари | 100 шт. | 0.0506
114 | 110-0087 | Консоли для крепления и подвески стального каната КСП-2 | 100 шт. | 0.036
115 | 111-0087 | Бирки-оконцеватели | 100 шт. | 0.1632
116 | 111-0109 | Бирки маркировочные пластмассовые | 100 шт. | 0.6
117 | 113-0079 | Лак БТ-577 | т | 0.0007
118 | 113-1777 | Паста антисептическая | т | 0.0168
119 | 113-1786 | Лак битумный БТ-123 | т | 0.0103
120 | 201-0775 | Конструктивные элементы вспомогательного назначения с преобладанием профильного проката без отверстий и сборосварочных операций | т | 0.882
121 | 201-0798 | Кондуктор инвентарный металлический | шт.
122 | 201-0843 | Конструкции стальные индивидуальные решетчатые сварные массой до 0,1 т | т | 0.062
123 | 201-8057 | Стяжки винтовые | шт. | 0.4
124 | 204-0004 | Горячекатаная арматурная сталь гладкая класса А-I, диаметром 12 мм | т | 0.0806
125 | 204-0059 | Анкерные детали из прямых или гнутых круглых стержней с резьбой (в комплекте с шайбами и гайками или без них), поставляемые отдельно | т | 0.0005
126 | 204-0064 | Детали закладные и накладные изготовленные с применением сварки, гнутья, сверления (пробивки) отверстий (при наличии одной из этих операций или всего перечня в любых сочетаниях) поставляемые отдельно | т | 0.0024
127 | 301-0041 | Патрубки | 10 шт. | 2.5
128 | 402-0002 | Раствор готовый кладочный цементный марки 50 | м3 | 0.003
129 | 408-0014 | Щебень из природного камня для строительных работ марка 800, фракция 10-20 мм | м3 | 19.75
130 | 408-0122 | Песок природный для строительных работ средний | м3 | 0.22
131 | 408-0141 | Песок природный для строительных растворов средний | м3 | 13.086
132 | 411-0001 | Вода | м3 | 7.5727
133 | 502-0637 | Масса кабельная заливочная МКС-М | т | 0.002
134 | 506-0855 | Проволока медная круглая электротехническая ММ (мягкая) диаметром 1,0-3,0 мм и выше | т | 0.0006
135 | 506-1362 | Припои оловянно-свинцовые бессурьмянистые марки ПОС30 | кг | 2.9128
136 | 506-1365 | Припои оловянно-свинцовые малосурьмянистые марки ПОССу61-0,5 | кг | 0.096
137 | 506-1376 | Припои оловянно-свинцовые сурьмянистые марки ПОССу30-2 | кг | 0.26
138 | 507-0592 | Трубы напорные из полиэтилена низкого давления среднего типа, наружным диаметром 63 мм | 10 м | 29.29
139 | 507-0701 | Трубка полихлорвиниловая | кг | 0.27
140 | 507-2609 | Манжеты стальные для стыка хризотилцементных труб М-100 | 10 шт. | 0.32
141 | 508-0266 | Канат стальной двойной свивки типа ЛК-Р конструкции 6х19 (1+6+6/6)+1 о.с., оцинкованный из проволоки марки В, маркировочная группа 1570 н/мм2 и менее, диаметр каната 6,9 мм | 10 м | 21
142 | 509-0031 | Муфты соединительные | шт. | 25
143 | 509-0032 | Зажимы | 100 шт. | 1.64
144 | 509-0042 | Наконечники кабельные медные соединительные | шт. | 60
145 | 509-0060 | Зажим двухболтовой | кг | 4.96
146 | 509-0072 | Подвес металлический кабелей связи П-40 | т | 0.0132
147 | 509-0090 | Перемычки гибкие, тип ПГС-50 | шт. | 14.5
148 | 509-0125 | Анкер тросовый | 100 шт. | 1.64
149 | 509-0166 | Серьга | шт. | 164
150 | 509-0181 | Зажимы К-СФ-1 | шт. | 10.8
151 | 509-0455 | Соединитель алюминиевых и сталеалюминиевых проводов (СОАС) 062-3 | шт. | 3.78
152 | 509-0778 | Втулки В22 | 1000 шт. | 0.0061
153 | 509-0783 | Втулки изолирующие | шт. | 25
154 | 509-1073 | Колпачки полиэтиленовые | шт. | 336
155 | 509-1206 | Парафины нефтяные твердые марки Т-1 | т
156 | 509-1210 | Вазелин технический | кг | 0.024
157 | 509-1650 | Гильза кабельная медная ГМ 2,5 | шт. | 10
158 | 509-1652 | Гильза кабельная медная ГМ 6 | шт. | 2.5
159 | 509-1710 | Втулки В17 | 1000 шт. | 0.0244
160 | 999-9950 | Вспомогательные ненормируемые материальные ресурсы (2% от оплаты труда рабочих) | руб. | 341.1738
161 | Текущая цена | ... | шт | 471
162 | Текущая цена | - Бандажные крюки | шт | 66
163 | Текущая цена | - Блок распределения питания Rack ATS, 230V, 32A, IEC309 in, (16) C13 (2) C19 out (AP4424) | шт. | 2
164 | Текущая цена | - Бокс настенный распределительный, на 3 плинта, пластиковый, бежевый (NMC-WBPL3-P) | шт. | 4
165 | Текущая цена | - Вертикальный кабельный органайзер 42U | шт. | 2
166 | Текущая цена | - ИБП Krauler MEMO-RT-3000 башня-RM 19" 2U, 3000ВА (2700Вт), LCD, RS232, USB, чёрный | шт. | 2
167 | Текущая цена | - Изолятор | шт. | 66
168 | Текущая цена | - Колпачок | шт. | 66
169 | Текущая цена | - Кросс бокс оптический 19" на 24 ST(FC) со сплайс пластиной, выдвижной Cabeus ODF-19-24-ST | шт. | 6
170 | Текущая цена | - Муфта оптическая SNR-FT-E | шт. | 3
171 | Текущая цена | - Натяжной кронштейн УК-Н-01-FK горизонтальный | шт. | 66
172 | Текущая цена | - Плинт ITK 10 пар Krone маркировка 1-0 крепление на раму/штангу серый | шт. | 10
173 | Текущая цена | - Плита ПЗК 480х360мм | шт. | 21
174 | Текущая цена | - Поддерживающий кронштейн УК-П-02 | шт. | 66
175 | Текущая цена | - Полка стационарная ITK 19 дюймов | шт. | 3
176 | Текущая цена | - Разъем RJ-458P8C под витую пару категория 5 универсальный | шт. | 60
177 | Текущая цена | - Соединительные муфты для кабелей с резиновой изоляцией 1РСТ-1 | шт. | 3
178 | Текущая цена | - Устройство для подвеса муфт и запаса кабеля УПМК | шт. | 23
179 | Текущая цена | - Шкаф 19" телекоммуникационный настенно напольный 22U (600х600) | шт. | 2
180 | Текущая цена | ... | м. | 7650
181 | Текущая цена | - Кабель оптический ОКМС-8Сп 8 Кн | м. | 2300
182 | Текущая цена | - Кабель оптический ОКМС-8Сп 8 Кн (для УПМК) | м. | 2600
183 | Текущая цена | - Кабель оптический ОКМС-О-2/4Сп-8-6кН Трансвок | м. | 300
184 | Текущая цена | - Кабель телефонный Кольчугино ТППэп 30х2х0,4 | м. | 2350
185 | Текущая цена | - Металлорукав Р3-ЦХ-25 d25мм | м. | 100
186 | Текущая цена | Опора L=11м | 1 шт | 28
187 | ТССЦ-103-0131 | Трубы стальные электросварные прямошовные со снятой фаской из стали марок БСт2кп-БСт4кп и БСт2пс-БСт4пс наружный диаметр 32 мм, толщина стенки 2,5 мм | м | 7.5
188 | ТССЦ-204-0006 | Горячекатаная арматурная сталь гладкая класса А-I, диаметром 16-18 мм | т | 0.80896
189 | ТССЦ-204-0022 | Горячекатаная арматурная сталь периодического профиля класса А-III, диаметром 12 мм | т | 0.0356
190 | ТССЦ-403-0911 | Плиты пригрузочные и опорные сборные железобетонные ВЛ и ОРУ | м3 | 8.4
191 | ТССЦ-408-0122 | Песок природный для строительных работ средний | м3 | 15
192 | ТССЦ-501-1841 | Кабель силовой огнестойкий с медными жилами с изоляцией и оболочкой из ПВХ, не распространяющий горение, с низким дымо- и газовыделением, напряжением 1,0 кВ марки ВВГнг-FRLS 3х2,5 | 1000 м | 0.05
193 | ТССЦ-502-0518 | Провода силовые для электрических установок на напряжение до 450 В с медной жилой марки ПВ3, сечением 4 мм2 | 1000 м | 0.08
Удаленные и замененные ресурсы
Материалы
194 | 101-1026 | Швеллеры № 40 из стали марки Ст3сп | т | 0.019
195 | 204-0100 | Горячекатаная арматурная сталь класса А-I, А-II, А-III | т | 0.0436
196 | 403-2461 | Фундаменты сборные железобетонные ВЛ и ОРУ | м3 | 16.29
Неучтенные ресурсы
Материалы
197 | 101-1714 | Болты с гайками и шайбами строительные | т
198 | 101-9010 | Битум | т
199 | 101-9341 | Сталь стержневая диаметром до 10 мм | т
200 | 101-9734 | Грунтовка битумная | т
201 | 102-9061 | Детали опор пропитанные из пиломатериалов хвойных пород | м3
202 | 110-9030 | Изоляторы штыревые | шт.
203 | 110-9091 | Штыри | шт.
204 | 110-9126 | Металлические плакаты | шт. | 2.8
205 | 110-9160 | Крюки | кг
206 | 201-9040 | Оттяжки | компл.
207 | 201-9261 | Детали крепления стальные | кг
208 | 201-9266 | Хомуты стальные | кг
209 | 201-9285 | Траверсы стальные | т
210 | 403-0911 | Плиты пригрузочные и опорные сборные железобетонные ВЛ и ОРУ | м3
211 | 502-9079 | Провода неизолированные | т
212 | 502-9102 | Провода самонесущие изолированные | т