## ЛСР по форме №4 с материалами
СОГЛАСОВАНО: | [8 empty] | УТВЕРЖДАЮ:
_______________ | [8 empty] | __________________
" _____ " ________________ 2018 г. |  | 2020 г. | [6 empty] | "______ " _______________2018 г. |  | 2020 г.
АО "Многовершинное"
(наименование стройки)
ЛОКАЛЬНЫЙ СМЕТНЫЙ РАСЧЕТ №
(локальная смета)
на | строительство линии связи с ВОЛС АО "Многовершинное"
(наименование работ и затрат, наименование объекта)
Основание:
| Сметная стоимость _______________________________________________________________________________________________ |  | ___________________________7139,500 |  | тыс. руб.
| строительных работ _______________________________________________________________________________________________ |  | _______________________________________________________________________________________________5522,780 |  | тыс. руб.
| монтажных работ _______________________________________________________________________________________________ |  | _______________________________________________________________________________________________1016,972 |  | тыс. руб.
| прочих _______________________________________________________________________________________________ |  | _______________________________________________________________________________________________50,931 |  | тыс. руб.
| Средства на оплату труда _______________________________________________________________________________________________ |  | ___________________________502,545 |  | тыс. руб.
| Сметная трудоемкость _______________________________________________________________________________________________ |  | _______________________________________________________________________________________________1670,58 |  | чел.час
| Трудозатраты механизаторов _______________________________________________________________________________________________ |  | _______________________________________________________________________________________________207,66 |  | чел.час
Составлен(а) в текущих (прогнозных) ценах по состоянию на ______________
№ пп | Шифр и номер позиции норматива | Наименование работ и затрат, единица измерения | Количество | Стоимость единицы, руб. |  |  | Общая стоимость, руб. |  |  |  | Затраты труда рабочих, чел.-ч, не занятых обслуживанием машин
|  |  |  | всего | эксплуата- ции машин | мате- риалы | Всего | оплаты труда | эксплуата- ции машин | мате- риалы
|  |  |  | оплаты труда | в т.ч. оплаты труда |  |  |  | в т.ч. оплаты труда |  | на единицу | всего
1 | 2 | 3 | 4 | 5 | 6 | 7 | 8 | 9 | 10 | 11 | 12 | 13
Раздел 1. Установка опор
1 | ТЕР33-04-016-01 Приказ Минстроя РФ от 17.07.15 №512/пр | Развозка конструкций и материалов опор ВЛ 0,38-10 кВ по трассе: одностоечных деревянных опор (1 опора) | 28 | 12,44 2,16 | 10,28 1,88 |  | 348 | 60 | 288 53 |  | 0.2 | 5.6
2 | ТЕРр69-10-1 Приказ Минстроя РФ от 17.07.15 №512/пр | Антисептирование древесины: водными растворами (100 м2 обработанной поверхности) | 1,54 (28*11*0,5) / 100 | 151,94 28,34 | 2.11 | 121.49 | 234 | 44 | 3 | 187 | 2.51 | 3.87
3 | ТЕР33-04-001-02 Приказ Минстроя РФ от 17.07.15 №512/пр | Установка с помощью механизмов деревянных опор ВЛ 0,38; 6-10 кВ из пропитанных цельных стоек: одностоечных с подкосом (1 опора) | 28 | 468,81 74,02 | 310,08 23,34 | 84.71 | 13127 | 2073 | 8682 654 | 2372 | 6.31 | 176.68
4 | ТЕР33-01-001-01 Приказ Минстроя РФ от 17.07.15 №512/пр | Установка сборных железобетонных неразъемных подножников: под промежуточные свободностоящие опоры объемом до 0,6 м3 (1 м3 конструкций) | 28 | 2648,83 53,8 | 223,41 18,64 | 2371.62 | 74167 | 1506 | 6255 522 | 66406 | 4.48 | 125.44
5 | ТЕР33-04-005-02 Приказ Минстроя РФ от 17.07.15 №512/пр | Установка оттяжек одинарных к опорам: ВЛ 6-10 кВ (1 оттяжка) | 12 | 30,62 20,32 | 9.48 | 0.82 | 367 | 244 | 114 | 9 | 1.8 | 21.6
6 | ТЕР33-01-001-11 Приказ Минстроя РФ от 17.07.15 №512/пр | Установка сборных железобетонных анкерных плит объемом: до 1,5 м3 (1 м3 конструкций) | 14,4 12*1,2 | 5134,73 41,55 | 273,64 24,96 | 4819.54 | 73940 | 598 | 3940 359 | 69402 | 3.46 | 49.82
Итого по разделу 1 Установка опор | [6 empty] | 1469613 |  |  |  |  | 383.01
Раздел 2. Земляные работы
7 | ТЕР01-01-010-27 Приказ Минстроя РФ от 17.07.15 №512/пр | Разработка грунта в отвал экскаваторами типа "ATLAS", "VOLVO", "KOMATSU", "HITACHI", "LIEBHER" с ковшом вместимостью 0,65 (0,5-1) м3, группа грунтов: 3 (1000 м3 грунта) | 0,21 (300*0,7*1,0) / 1000 | 4340,1 99,68 | 4240,42 348,33 |  | 911 | 21 | 890 73 |  | 9.65 | 2.03
8 | ТЕР01-02-057-03 Приказ Минстроя РФ от 17.07.15 №512/пр | Разработка грунта вручную в траншеях глубиной до 2 м без креплений с откосами, группа грунтов: 3 (100 м3 грунта) | 0,21 (300*0,7*0,1) / 100 | 2561,84 2561,84 |  |  | 538 | 538 |  |  | 248 | 52.08
9 | ТЕР23-01-001-01 Приказ Минстроя РФ от 17.07.15 №512/пр | Устройство основания под трубопроводы: песчаного (10 м3 основания) | 2,1 (300*0,7*0,1) / 10 | 1240,4 110,26 | 35,97 4,46 | 1094.17 | 2605 | 232 | 76 9 | 2297 | 10.2 | 21.42
10 | ТЕР01-01-087-03 Приказ Минстроя РФ от 17.07.15 №512/пр | Засыпка траншей и котлованов с перемещением грунта до 5 м бульдозерами мощностью: 303 кВт (410 л.с.), группа грунтов 3 (1000 м3 грунта) | 0,189 (210-21) / 1000 | 427.57 | 427,57 23,62 |  | 81 |  | 81 4
Итого по разделу 2 Земляные работы | [6 empty] | 59183 |  |  |  |  | 75.53
Раздел 3. Монтаж линии связи
11 | ТЕР34-02-042-08 Приказ Минстроя РФ от 17.07.15 №512/пр | Подвеска на крюках проводов диаметром: до 5 мм, на 1 км линии число опор 28 (1 км провода) | 1.53 | 1116,21 239,85 |  | 876.36 | 1708 | 367 |  | 1341 | 19.5 | 29.84
12 | ТЕРм10-01-055-03 Приказ Минстроя РФ от 17.07.15 №512/пр | Прокладка кабеля, масса 1 м: до 1 кг, по стене бетонной (100 м кабеля) | 4 (2*200) / 100 | 1395,81 510,43 | 178,8 22,17 | 706.58 | 5583 | 2042 | 715 89 | 2826 | 42.5 | 170
13 | ТЕРм10-06-015-01 Приказ Минстроя РФ от 17.07.15 №512/пр | Бокс с двумя втулками, емкость жил до: 20 (1 шт.) | 5 | 1561,75 114,66 |  | 1447.09 | 7809 | 573 |  | 7236 | 9 | 45
14 | ТЕРм10-01-052-11 Приказ Минстроя РФ от 17.07.15 №512/пр | Кроссировка параллельная в кроссе или шкафу (10 шт. (кроссировок)) | 0.5 | 62,17 60,19 |  | 1.98 | 31 | 30 |  | 1 | 4.1 | 2.05
15 | ТЕРм08-02-412-02 Приказ Минстроя РФ от 17.07.15 №512/пр | Затягивание провода в проложенные трубы и металлические рукава первого одножильного или многожильного в общей оплетке, суммарное сечение: до 6 мм2 (100 м) | 6 | 96,13 67,11 | 5,23 0,34 | 23.79 | 577 | 403 | 31 2 | 143 | 5.39 | 32.34
16 | ТЕРм10-01-053-03 Приказ Минстроя РФ от 17.07.15 №512/пр | Прокладка кабеля или провода питания на провододержателях сечением: 25 мм2 (100 м кабеля или провода) | 2.2 | 289,1 214,03 | 69,88 8,66 | 5.19 | 636 | 471 | 154 19 | 11 | 16.8 | 36.96
17 | ТЕР34-02-071-03 Приказ Минстроя РФ от 17.07.15 №512/пр | Подвеска проводов напряжением: до 240 В, диаметр провода до 4 мм (1 км провода) | 2,14 (400+1500+240)/1000 | 642,14 303,81 |  | 338.33 | 1374 | 650 |  | 724 | 24.7 | 52.86
18 | ТЕРм10-06-057-02 Приказ Минстроя РФ от 17.07.15 №512/пр | Монтаж соединительных муфт для самонесущих волоконно-оптических кабелей на опоре, емкость оптических волокон: 8 (1 муфта) | 5 | 590,51 77,68 | 474,75 63,18 | 38.08 | 2953 | 388 | 2374 316 | 191 | 4.54 | 22.7
19 | ТЕРм10-06-060-02 Приказ Минстроя РФ от 17.07.15 №512/пр | Монтаж оптического кросса с учетом измерений на волоконно-оптическом кабеле с числом волокон: 8 (1 оптический кросс) | 5 | 60,71 42,43 | 14.73 | 3.55 | 304 | 212 | 74 | 18 | 2.48 | 12.4
20 | ТЕРм10-07-058-01 Приказ Минстроя РФ от 17.07.15 №512/пр | Ввод кабеля связи в служебно-технические здания, емкость кабеля: 4х4 (1 ввод одного кабеля) | 10 | 2515,38 315,68 |  | 2199.7 | 25154 | 3157 |  | 21997 | 23.7 | 237
21 | ТЕРм08-01-087-03 Постановл.Губернат.Хабар.края от 09.10.10 N119 | Металлические конструкции (1 т) | 0,36 24*0,015 | 14245,79 792,43 | 635,73 29,75 | 12817.63 | 5128 | 285 | 229 11 | 4614 | 62.2 | 22.39
22 | ТЕР22-01-011-05 Приказ Минстроя РФ от 17.07.15 №512/пр | Укладка стальных водопроводных труб с гидравлическим испытанием диаметром: 150 мм (1 км трубопровода) | 0.3 | 213576,17 6416,28 | 10281,43 1208,07 | 196878.46 | 64073 | 1925 | 3084 362 | 59064 | 468 | 140.4
23 | ТЕР34-02-077-06 Приказ Минстроя РФ от 17.07.15 №512/пр | Развозка линейных материалов автомашинами за первый километр: прочих материалов (1 т-км) | 8.4 | 255,63 21,22 | 234.41 |  | 2147 | 178 | 1969 |  | 2 | 16.8
Итого по разделу 3 Монтаж линии связи | [6 empty] | 939734 |  |  |  |  | 820.74
Раздел 4. Материалы
24 | прайс лист | Кабель ВОЛС (м) | 3250 | 58.7 |  | 58.7 | 190775 |  |  | 190775
25 | Прайс лист | Вязка кабельная (шт) | 54 | 141.68 |  | 141.68 | 7651 |  |  | 7651
26 | Прайс лист | Шкаф распределительный (шт) | 10 | 3602.72 |  | 3602.72 | 36027 |  |  | 36027
27 | прайс лист | Плинт 10 пар (шт) | 10 | 425.04 |  | 425.04 | 4250 |  |  | 4250
28 | прайс лист | Устройство для подвеса муфт и запаса кабеля (шт) | 26 | 698.28 |  | 698.28 | 18155 |  |  | 18155
29 | прайс лист | труба мет. д159 (м) | 300 | 242.88 |  | 242.88 | 72864 |  |  | 72864
30 | Прайс-лист | Провод ТППпэ 30х2х0,4 (м) | 3000 | 113.34 |  | 113.34 | 340020 |  |  | 340020
31 | Прайс-лист | УК-Н-01(натяжной) (шт.) | 44 | 222 |  | 222 | 9768 |  |  | 9768
32 | прайс-лист | УК-П-02 поддерживающий (шт) | 30 | 656.79 |  | 656.79 | 19704 |  |  | 19704
33 | Прайс-лист | Лента крепежная (м) | 80 | 31 |  | 31 | 2480 |  |  | 2480
34 | Прайс-лист | Скрепа для ленты крепления (уп) | 2 | 690 |  | 690 | 1380 |  |  | 1380
35 | Прайс-лист | Трос д8 (м) | 2160 | 135.61 |  | 135.61 | 292918 |  |  | 292918
36 | Прайс-лист | Талреп 16 (шт) | 56 44+12 | 595.06 |  | 595.06 | 33323 |  |  | 33323
37 | Прайс-лист | Коуши (шт) | 56 44+12 | 13.16 |  | 13.16 | 737 |  |  | 737
38 | Прайс-лист | Вертлюг (шт) | 56 44+12 | 410.87 |  | 410.87 | 23009 |  |  | 23009
39 | Прайс-лист | Зажим троссовый (шт) | 136 88+48 | 16.19 |  | 16.19 | 2202 |  |  | 2202
40 | Прайс-лист | Лента бандажная перфорированная 20х0,6 (м) | 300 | 15.18 |  | 15.18 | 4554 |  |  | 4554
41 | Прайс-лист | Уголок 50х50 (м) | 27 | 211 |  | 211 | 5697 |  |  | 5697
42 | Прайс-лист | Опоры 11 м (1 опора) | 28 | 7765 |  | 7765 | 217420 |  |  | 217420
43 | Прайс-лист | Подножник (шт) | 28 | 42108.33 |  | 42108.33 | 1179033 |  |  | 1179033
44 | прайс лист | Анкерная плита 1,2 (шт) | 12 | 13156 |  | 13156 | 157872 |  |  | 157872
45 | Прайс-лист | Трос д12 (м) | 180 | 135.61 |  | 135.61 | 24410 |  |  | 24410
46 | Прайс-лист | Зажим болтовой (шт) | 28 | 170.02 |  | 170.02 | 4761 |  |  | 4761
Итого по разделу 4 Материалы | [6 empty] | 2649010
Раздел 5. Заземление линии
47 | ТЕРм08-02-471-02 Приказ Минстроя РФ от 17.07.15 №512/пр | Заземлитель вертикальный из угловой стали размером: 63х63х6 мм (10 шт.) | 0.7 | 299,05 146,91 | 94,59 5,13 | 57.55 | 209 | 103 | 66 4 | 40 | 11.8 | 8.26
48 | ТЕРм08-02-472-01 Приказ Минстроя РФ от 17.07.15 №512/пр | Заземлитель горизонтальный из стали: круглой диаметром 12 мм (100 м) | 0,945 (7*(11+2,5)) / 100 | 352,35 236,55 | 65,56 2,39 | 50.24 | 333 | 224 | 62 2 | 47 | 19 | 17.96
49 | ТССЦ-204-0021 Приказ Минстроя РФ от 17.07.15 №512/пр | Горячекатаная арматурная сталь периодического профиля класса А-III, диаметром 10 мм (т) | 0.13 | 11711 |  | 11711 | 1522 |  |  | 1522
50 | ТССЦ-108-0071 Приказ Минстроя РФ от 17.07.15 №512/пр | Штыри (шт.) | 7 | 9.29 |  | 9.29 | 65 |  |  | 65
Заземление шкафов
51 | ТЕРм08-02-472-10 Приказ Минстроя РФ от 17.07.15 №512/пр | Проводник заземляющий из медного изолированного провода сечением 25 мм2 открыто по строительным основаниям (100 м) | 0.5 | 490,58 400,39 | 36,38 0,51 | 53.81 | 245 | 200 | 18 | 27 | 32.16 | 16.08
Итого по разделу 5 Заземление линии | [6 empty] | 30214 |  |  |  |  | 42.3
Раздел 6. Пусконаладочные работы
52 | ТЕРм10-06-079-01 Приказ Минстроя РФ от 17.07.15 №512/пр | Измерение сопротивления шлейфа, сопротивления изоляции и омической асимметрии (1 усилительный участок цепи) | 1 | 110,25 108,09 |  | 2.16 | 110 | 108 |  | 2 | 9 | 9
53 | ТЕРм10-06-068-03 Приказ Минстроя РФ от 17.07.15 №512/пр | Тестирование оборудования оконечной станции (одно оптическое направление, схема «м1+0м» или «м1+1м», или «м1:1м»): STM-1 (1 направление) | 1 | 1019,07 999,09 |  | 19.98 | 1019 | 999 |  | 20 | 51 | 51
54 | ТЕРм10-06-068-17 Приказ Минстроя РФ от 17.07.15 №512/пр | Сдача объекта, контрольные и приемо-сдаточные испытания (1 объект) | 1 | 11973,94 5661,51 | 6199,2 704,64 | 113.23 | 11974 | 5662 | 6199 705 | 113 | 289 | 289
Итого по разделу 6 Пусконаладочные работы | [6 empty] | 347281 |  |  |  |  | 349
Раздел 7. Развозка материалов и оборудованияна месте производства работ
55 | ТССЦпг-03-01-02-005 Приказ Минстроя РФ от 17.07.15 №512/пр | Перевозка бетонных и ж/б изделий, стеновых и перегородочных материалов (кирпич, блоки, камни, плиты и панели), лесоматериалов круглых и пиломатериалов автомобилями бортовыми грузоподъемностью до 15 т, на расстояние до 5 км II класс груза (1 т груза) | 67,2 8,4+28*2,1 | 13.33 | 13.33 |  | 896 |  | 896
56 | ТССЦпг-01-01-01-003 Приказ Минстроя РФ от 17.07.15 №512/пр | Погрузочные работы при автомобильных перевозках: изделий из сборного железобетона, бетона, керамзитобетона массой до 3 т (1 т груза) | 67,2 8,4+28*2,1 | 13.11 | 13.11 |  | 881 |  | 881
57 | ТССЦпг-01-01-02-003 Приказ Минстроя РФ от 17.07.15 №512/пр | Разгрузочные работы при автомобильных перевозках: изделий из сборного железобетона, бетона, керамзитобетона массой до 3 т (1 т груза) | 67,2 8,4+28*2,1 | 13.11 | 13.11 |  | 881 |  | 881
Итого по разделу 7 Развозка материалов и оборудованияна месте производства работ | [6 empty] | 33334
Раздел 8. Машины
58 | ТСЭМ-060202 Приказ Минстроя РФ от 17.07.15 №512/пр | Экскаваторы одноковшовые дизельные на гусеничном ходу при работе на гидроэнергетическом строительстве 0,5 м3 (маш.-ч) | 40 | 145.12 | 145,12 17,1 |  | 5805 |  | 5805 684
59 | ТСЭМ-031050 И1. Постановл.Губернат.Хабар.края от 26.01.12 N2 | Вышка телескопическая 25 м (маш.-ч) | 160 | 165.13 | 165,13 17,1 |  | 26421 |  | 26421 2736
60 | ТСЭМ-031851 Приказ Минстроя РФ от 17.07.15 №512/пр | Краны переносные 1 т (маш.-ч) | 56 | 32.26 | 32,26 12,74 |  | 1807 |  | 1807 713
Итого по разделу 8 Машины | [6 empty] | 202172
Раздел 9. Машины
Доставка материалов
61 | ТССЦпг-03-01-03-200 Приказ Минстроя РФ от 17.07.15 №512/пр | Перевозка бетонных и ж/б изделий, стеновых и перегородочных материалов (кирпич, блоки, камни, плиты и панели), лесоматериалов круглых и пиломатериалов автомобилями бортовыми грузоподъемностью до 15 т, на расстояние до 200 км III класс груза (1 т груза) | 89,6 67,2+22,4 | 130.02 | 130.02 |  | 11650 |  | 11650
62 | ТССЦпг-03-01-03-201 Приказ Минстроя РФ от 17.07.15 №512/пр | Перевозка бетонных и ж/б изделий, стеновых и перегородочных материалов (кирпич, блоки, камни, плиты и панели), лесоматериалов круглых и пиломатериалов, автомобилями бортовыми грузоподъемностью до 15 т, свыше 200 км добавлять на каждый последующий 1 км: III класс груза (1 т груза) | 82432 89,6*(1120-200) | 0.57 | 0.57 |  | 46986 |  | 46986
63 | ТССЦпг-01-01-01-045 Приказ Минстроя РФ от 17.07.15 №512/пр | Погрузочные работы при автомобильных перевозках: прочих материалов, деталей (с использованием погрузчика) (1 т груза) | 89.6 | 21.8 | 21.8 |  | 1953 |  | 1953
64 | ТССЦпг-01-01-02-003 Приказ Минстроя РФ от 17.07.15 №512/пр | Разгрузочные работы при автомобильных перевозках: изделий из сборного железобетона, бетона, керамзитобетона массой до 3 т (1 т груза) | 89.6 | 13.11 | 13.11 |  | 1175 |  | 1175
Экспедиция техники
65 | калькуляция | Доставка тяжелой техники на автомобильном трале (км) | 2240 1120,0*2 | 65 |  | 65 | 145600 |  |  | 145600
66 | калькуляция | Бригадный автомобиль (км) | 2240 1120*2 | 28 |  | 28 | 62720 |  |  | 62720
67 | калькуляция | Автовышка (км) | 2240 1120*2 | 32 |  | 32 | 71680 |  |  | 71680
Итого по разделу 9 Машины | [6 empty] | 860143
ИТОГИ ПО СМЕТЕ:
Итого прямые затраты по смете с учетом индексов, в текущих ценах | [6 empty] | 5843234 | 389411 | 1010290 113134 | 4443533 |  | 1670.58
Накладные расходы | [6 empty] | 461723
Сметная прибыль | [6 empty] | 285726
ВСЕГО по смете | [6 empty] | 7139500 |  |  |  |  | 1670.58
Составил: ___________________________
(должность, подпись, расшифровка)
Проверил: ___________________________
(должность, подпись, расшифровка)