## Мои данные
Основание: дефектная ведомость
: | [6 empty] | в базисном уровне цен |  | в текущем уровне цен
: |  |  |  | Сметная стоимость |  |  | 95102,21 руб. |  | 1193418,95 руб.
|  |  |  | Средства на оплату труда |  |  | 2573,9 руб. |  | 73863,42 руб.
|  |  |  | Нормативная трудоемкость |  |  | 171,83 чел.час
Составлен(а) в ценах на август 2019г.
№ п/п | Шифр расценки и коды ресурсов (обоснование коэффициента) | Наименование работ и затрат | Единица измерения | Кол-во единиц | Цена на ед. изм., руб. | Коэф. Поправ. к позиции | Всего в базисных ценах, руб. | Коэф. пересчета | Всего в текущих (прогнозных) ценах, руб. | Справочно
ЗТР, всего, чел.-час
Стоим. ед. с нач., руб.
1 | 2 | 3 | 4 | 5 | 6 | 7 | 8 | 9 | 10 | 11
Раздел 1. Ремонт дороги S=2910м2
1 | ТЕР27-04-001-04 Прил.27.3 п.3.6; Приказ от 29.12.2016 № 1028/пр п.8.7.1 | Устройство подстилающих и выравнивающих слоев оснований: из щебня толщ.10см | 100 м3 материала основания (в плотном теле) | 2,91 | 3578,42 |  |  | август 2019 г. п/п 102_ |  | 80,9548,71
|  | ЗП |  |  | 195,7 | 1,15 | 654,92 | 28,75 | 18828,66
|  | ЭМ |  |  | 3365,64 | 0,65*1,25 | 7957,63 | 6,73 | 53554,88
|  | в т.ч. ЗПМ |  |  | '(278,72) | 0,65*1,25 | '(659) | 28,75 | '(18946,22)
|  | МР |  |  | 17,08 |  | 49,71 | 8,72 | 433,42
|  | НР от ФОТ | % | 142 |  |  | 1865,77 | 142 | 53640,33
|  | СП от ФОТ | % | 95 |  | 0.85 | 1064,28 | 81=95*0.85 | 30597,65
|  | Всего по позиции |  |  |  |  | 11592,31 |  | 157054,94 | 53970,77 | 2812.75
2 | ТССЦ-408-0019 Приказ от 29.12.2016 № 1028/пр п.8.7.1 | Щебень из природного камня для строительных работ марка: 600, фракция 20-40 мм | м3 | 366,7 | 107,01 |  | 39240,57 | август 2019 г. п/п 31344_13,38 | 525037,39
3 | ТЕР27-04-001-04 Приказ от 29.12.2016 № 1028/пр п.8.7.1 | Устройство подстилающих и выравнивающих слоев оснований: из асфальтобетонной крошки толщ.5см (применит.) | 100 м3 материала основания (в плотном теле) | 1,455 | 3578,42 |  |  | август 2019 г. п/п 102_ |  | 40,4837,47
|  | ЗП |  |  | 195,7 | 1,15 | 327,46 | 28,75 | 9414,33
|  | ЭМ |  |  | 3365,64 | 1,25 | 6121,26 | 6,73 | 41196,07
|  | в т.ч. ЗПМ |  |  | '(278,72) | 1,25 | '(506,92) | 28,75 | '(14574,01)
|  | МР |  |  | 17,08 |  | 24,85 | 8,72 | 216,71
|  | НР от ФОТ | % | 142 |  |  | 1184,82 | 142 | 34063,44
|  | СП от ФОТ | % | 95 |  | 0.85 | 675,85 | 81=95*0.85 | 19430,56
|  | Всего по позиции |  |  |  |  | 8334,24 |  | 104321,11 | 71698,36 | 115.39
4 | ТССЦ-410-0111 Приказ от 29.12.2016 № 1028/пр п.8.7.1 | Лом асфальтобетона | т | 320,1 | 58,7 |  | 18789,87 | август 2019 г. п/п 31514_9,34 | 175498,03
5 | ТЕРэ01-01-015-2 | Частичное восстановление профиля водоотводных канав вручную: грунт II группы (очистка кюветов) | 10 м | 70 | 8,77 |  |  | 2 квартал 2019 г. п/п 26 |  | 50,42,8
|  | ЗП |  |  | 5,62 |  | 393,4 | 28,43 | 11184,6
|  | ЭМ |  |  | 3,15 |  | 220,5 | 9,34 | 2059,4
|  | в т.ч. ЗПМ |  |  | '(0,46) |  | '(32,2) | 28,43 | '(915,6)
МР
|  | НР от ФОТ | % | 100 |  |  | 425,6 | 100 | 12100,2
|  | СП от ФОТ | % | 60 |  |  | 255,36 | 60 | 7260,12
|  | Всего по позиции |  |  |  |  | 1294,86 |  | 32604,32 | 465,78
|  | Итого по разделу 1 Ремонт дороги S=2910м2 |  |  |  |  | 79251,84 |  | 994515,79
|  | Итого прямые затраты по смете |  |  |  |  | 73780,17 |  | 837423,49
В том числе (справочно):
|  | фонд оплаты труда (ФОТ) |  |  |  |  | 2573,90 |  | 73863,42
|  | материалы |  |  |  |  | 58105 |  | 701185,55
|  | эксплуатация машин и механизмов |  |  |  |  | 14299,39 |  | 96810,35
|  | Накладные расходы |  |  |  |  | 3476,19 |  | 99803,97
|  | Сметная прибыль |  |  |  |  | 1995,48 |  | 57288,33
|  | Итого |  |  |  |  | 79251,84 |  | 994515,79
|  | НДС 20% |  |  |  |  | 15850,37 |  | 198903,16
|  | ВСЕГО по смете |  |  |  |  | 95102,21 |  | 1193418,95
Note on A2: Титул::<подпись 200 атрибут 950 текст> <подпись 200 значение>
Note on F2: Титул::<подпись 210 атрибут 950 текст> <подпись 210 значение>
Note on A3: Титул::_________________ /<подпись 200 атрибут 950 значение>/
Note on A6: Параметр::<Основание>
Note on A7: Титул::<подпись 122 текст>: <подпись 122 значение>
Note on A8: Титул::<подпись 125 текст>: <подпись 125 значение>
Note on H8: ИтогоБазЦ::<Итого по расчету> руб.
Note on J8: ИтогоБИМ::<Итого по расчету> руб.
Note on H9: ИтогоБазЦ::<Итого ФОТ> руб.
Note on J9: ИтогоБИМ::<Итого ФОТ> руб.
Note on H10: ИтогоБазЦ::<Итого ТЗ> чел.час
Note on A16: ЛокСмМТСН::<Номер позиции по смете><Статус ресурса>
Note on B16: ЛокСмМТСН::<Обоснование (код) позиции> <Примечание> <Пункт ТЧ>
Note on C16: ЛокСмМТСН::<Наименование (текстовая часть) расценки> <Формула расчета стоимости единицы> Ц=<Формула базисной цены единицы ПЗ><Формула базисной цены единицы МАТ>
Note on D16: ЛокСмМТСН::<Ед. измерения по расценке>
Note on E16: ЛокСмМТСН::<Количество всего (физ. объем) по позиции> <Формула расчета физ. объема><Нормы НР(неокругл.) по позиции при БИМ><Нормы СП(неокругл.) по позиции при БИМ><ТЗ по позиции на единицу без коэффициентов><ТЗМ по позиции на единицу без коэффициентов>
Note on F16: ЛокСмМТСН::<Исходное значение ПЗ по позиции на единицу>
Note on G16: ЛокСмМТСН::<К-т к позиции на прямые затраты><К-т к позиции на основную з/п><К-т к позиции на эксплуатацию машин><К-т к позиции на з/п машинистов><К-т к позиции на материалы><К-т к позиции на трудозатраты рабочих> <К-т к позиции на трудозатраты механизаторов><К-ты к НР по позиции для баз.цен><К-ты к СП по позиции для баз.цен>
Note on H16: ЛокСмМТСН::<Общая стоимость ПЗ по позиции в базисных ценах с учетом к-тов к итогам> <Сумма НР по позиции при расчете в базисных ценах><Сумма СП по позиции при расчете в базисных ценах>
Note on I16: ЛокСмМТСН::<Наименование индекса к позиции> <Индекс к позиции на ОЗП><Индекс к позиции на ЭМ><Индекс к позиции на ЗПМ><Индекс к позиции на МАТ><Индекс к СМР><Строка задания НР для БИМ><Строка задания СП для БИМ>
Note on J16: ЛокСмМТСН::<Общая стоимость ПЗ по позиции для БИМ до начисления НР и СП><Сумма НР по позиции для БИМ><Сумма СП по позиции для БИМ>
Note on K16: ЛокСмМТСН::<Стоимость единицы по позиции с коэф-ми, НР и СП для БИМ><ТЗ по позиции всего><ТЗМ по позиции всего>