## Мои данные
ЛОКАЛЬНАЯ СМЕТА №
(локальный сметный расчет)
(наименование работ и затрат, наименование объекта)
Основание: дефектная ведомость
: | [6 empty] | в базисном уровне цен |  | в текущем уровне цен
: |  |  |  | Сметная стоимость |  |  | 109942,12 руб. |  | 1358234,82 руб.
|  |  |  | Средства на оплату труда |  |  | 3124,88 руб. |  | 93902,76 руб.
|  |  |  | Нормативная трудоемкость |  |  | 133,12 чел.час
Составлен(а) в ценах на январь 2019г.
№ п/п | Шифр расценки и коды ресурсов (обоснование коэффициента) | Наименование работ и затрат | Единица измерения | Кол-во единиц | Цена на ед. изм., руб. | Коэф. Поправ. к позиции | Всего в базисных ценах, руб. | Коэф. пересчета | Всего в текущих (прогнозных) ценах, руб. | Справочно
ЗТР, всего, чел.-час
Стоим. ед. с нач., руб.
1 | 2 | 3 | 4 | 5 | 6 | 7 | 8 | 9 | 10 | 11
Раздел 1. Ремонт дороги S=1212м2
1 | ТЕРр68-12-2 | Разборка покрытий и оснований щебеночных | 100 м3 конструкций | 0,424 | 596,33 |  |  | Январь 2020 г. п/п 49_ |  | 7,791,97
|  | ЗП |  |  | 144,57 |  | 61,3 | 30,05 | 1842
|  | ЭМ |  |  | 451,76 |  | 191,54 | 10,09 | 1932,7
|  | в т.ч. ЗПМ |  |  | '(59,01) |  | '(25,02) | 30,05 | '(751,86)
МР
|  | НР от ФОТ | % | 104 |  |  | 89,77 | 104 | 2697,61
|  | СП от ФОТ | % | 60 |  |  | 51,79 | 60 | 1556,32
|  | Всего по позиции |  |  |  |  | 394,4 |  | 8028,63 | 18935,45
2 | ТССЦпг-01-01-01-043 | Погрузочные работы при автомобильных перевозках: мусора строительного с погрузкой экскаваторами емкостью ковша до 0,5 м3 | 1 т груза | 50,9 | 3,53 |  |  | Январь 2020 г. п/п 1_
ЗП
|  | ЭМ |  |  | 3,53 |  | 179,68 | 11,69 | 2100,64
в т.ч. ЗПМ
МР
|  | НР от ФОТ | % | 0 |  |  |  | 0
|  | СП от ФОТ | % | 0 |  |  |  | 0
|  | Всего по позиции |  |  |  |  | 179,68 |  | 2100,64 | 41,27
3 | ТЕР01-01-013-14 | Разработка грунта с погрузкой на автомобили-самосвалы экскаваторами с ковшом вместимостью: 0,5 (0,5-0,63) м3, группа грунтов 2 | 1000 м3 грунта | 0,4242 | 4823,06 |  |  | Январь 2020 г. п/п 244_ |  | 6,418,5
|  | ЗП |  |  | 117,62 |  | 49,89 | 30,05 | 1499,33
|  | ЭМ |  |  | 4701,1 |  | 1994,21 | 9,88 | 19702,76
|  | в т.ч. ЗПМ |  |  | '(588,87) |  | '(249,8) | 30,05 | '(7506,45)
|  | МР |  |  | 4,34 |  | 1,84 | 15,33 | 28,22
|  | НР от ФОТ | % | 95 |  |  | 284,71 | 95 | 8533.77
|  | СП от ФОТ | % | 50 |  | 0.85 | 128,87 | 43=50*0.85 | 3872,49
|  | Всего по позиции |  |  |  |  | 2459,52 |  | 33636.57 | 79345,33
4 | ТССЦпг-03-21-01-015 | Перевозка грузов автомобилями-самосвалами грузоподъемностью 10 т, работающих вне карьера, на расстояние: до 15 км: I класс груза | 1 т груза | 118,75 | 13,38 |  |  | август 2019 г. п/п 1_
ЗП
|  | ЭМ |  |  | 13,38 |  | 1588,88 | 8,35 | 13266,75
в т.ч. ЗПМ
МР
|  | НР от ФОТ | % | 0 |  |  |  | 0
|  | СП от ФОТ | % | 0 |  |  |  | 0
|  | Всего по позиции |  |  |  |  | 1588,88 |  | 13266,75 | 111,72
5 | ТЕР27-04-001-01 Приказ от 29.12.2016 № 1028/пр п.8.7.1 | Устройство подстилающих и выравнивающих слоев оснований: из песка толщ.20см | 100 м3 материала основания (в плотном теле) | 2,424 | 2324,46 |  |  | Январь 2020 г. п/п 97_ |  | 43,8242,06
|  | ЗП |  |  | 126,07 | 1,15 | 351,43 | 30,05 | 10560,54
|  | ЭМ |  |  | 2186,19 | 1,25 | 6624,16 | 6,93 | 45905,4
|  | в т.ч. ЗПМ |  |  | '(177,53) | 1,25 | '(537,91) | 30,05 | '(16164,37)
|  | МР |  |  | 12,2 |  | 29,58 | 8,72 | 257,89
|  | НР от ФОТ | % | 142 |  |  | 1262,86 | 142 | 37949,37
|  | СП от ФОТ | % | 95 |  | 0.85 | 720,37 | 81=95*0.85 | 21647,18
|  | Всего по позиции |  |  |  |  | 8988,4 |  | 116320,38 | 47986,96 | 1302.36
6 | ТССЦ-408-0122 | Песок природный для строительных: работ средний | м3 | 266,64 | 55,26 |  | 14734,53 | Январь 2020 г. п/п 31223_9,96 | 146755,99
7 | ТЕР27-04-007-01 Приказ от 29.12.2016 № 1028/пр п.8.7.1 | Устройство оснований толщиной 15 см из щебня фракции 40-70 мм при укатке каменных материалов с пределом прочности на сжатие до 68,6 МПа (700 кгс/см2): однослойных до 20см | 1000 м2 основания | 1,212 | 24576,77 |  |  | Январь 2020 г. п/п 117_ |  | 51,5154,9
|  | ЗП |  |  | 301,96 | 1,15 | 420,87 | 30,05 | 12647,2
|  | ЭМ |  |  | 3787,21 | 1,25 | 5737,62 | 7,91 | 45384,6
|  | в т.ч. ЗПМ |  |  | '(471,12) | 1,25 | '(713,75) | 30,05 | '(21448,1)
|  | МР |  |  | 20487,6 |  | 24830,98 | 13,52 | 335714,72
|  | НР от ФОТ | % | 142 |  |  | 1611,16 | 142 | 48315.33
|  | СП от ФОТ | % | 95 |  | 0.85 | 919,04 | 81=95*0.85 | 27617,19
|  | Всего по позиции |  |  |  |  | 33519,67 |  | 469679.04 | 387606,47 | 625.44
8 | ТССЦ-408-0020 | Щебень из природного камня для строительных работ марка: 600, фракция 40-70 мм | м3 | -229,1 | 98,6 |  | -22589,26 | Январь 2020 г. п/п 31182_13,61 | -307440,75
9 | ТССЦ-408-0019 | Щебень из природного камня для строительных работ марка: 600, фракция 20-40 мм | м3 | 229,1 | 107,01 |  | 24515,99 | Январь 2020 г. п/п 31181_13,44 | 329493,91
10 | ТЕР27-04-007-04 Приказ от 29.12.2016 № 1028/пр п.8.7.1 | На каждый 1 см изменения толщины слоя добавлять или исключать к расценкам 27-04-007-01, 27-04-007-02, 27-04-007-03 | 1000 м2 основания | 1,212 | 1488,99 |  |  | Январь 2020 г. п/п 120_ |  | 19,01
|  | ЗП |  |  |  | 5*1,15 |  | 30,05
|  | ЭМ |  |  | 246,63 | 5*1,25 | 1868,23 | 8 | 14945,78
|  | в т.ч. ЗПМ |  |  | '(30,15) | 5*1,25 | '(228,39) | 30,05 | '(6863,01)
|  | МР |  |  | 1242,36 | 5 | 7528,7 | 13,61 | 102465,63
|  | НР от ФОТ | % | 142 |  |  | 324,31 | 142 | 9645.47
|  | СП от ФОТ | % | 95 |  | 0.85 | 185 | 81=95*0.85 | 5559,04
|  | Всего по позиции |  |  |  |  | 9906,24 |  | 132615.92 | 109501,58
11 | ТССЦ-408-0020 | Щебень из природного камня для строительных работ марка: 600, фракция 40-70 мм | м3 | -76,36 | 98,6 |  | -7529,1 | Январь 2020 г. п/п 31182_13,61 | -102471,3
12 | ТССЦ-408-0019 | Щебень из природного камня для строительных работ марка: 600, фракция 20-40 мм | м3 | 76,36 | 107,01 |  | 8171,28 | Январь 2020 г. п/п 31181_13,44 | 109821,72
13 | ТЕР27-04-001-04 Приказ от 29.12.2016 № 1028/пр п.8.7.1 | Устройство подстилающих и выравнивающих слоев оснований: из асфальтовой крошки толщ.7см | 100 м3 материала основания (в плотном теле) | 0,8484 | 3578,42 |  |  | Январь 2020 г. п/п 100_ |  | 23,621,85
|  | ЗП |  |  | 195,7 | 1,15 | 190,94 | 30,05 | 5737,64
|  | ЭМ |  |  | 3365,64 | 1,25 | 3569,26 | 6,95 | 24806,37
|  | в т.ч. ЗПМ |  |  | '(278,72) | 1,25 | '(295,58) | 30,05 | '(8882,26)
|  | МР |  |  | 17,08 |  | 14,49 | 8,72 | 126,36
|  | НР от ФОТ | % | 142 |  |  | 690,86 | 142 | 20560.26
|  | СП от ФОТ | % | 95 |  | 0.85 | 394,08 | 81=95*0.85 | 11842,12
|  | Всего по позиции |  |  |  |  | 4859,63 |  | 63072.75 | 74578,91 | 178.27
14 | ТССЦ-410-0111 | Лом асфальтобетона | т | 211,56 | 58,7 |  | 12418,57 | Январь 2020 г. п/п 31351_9,42 | 116982,1
|  | Итого по разделу 1 Ремонт дороги S=1212м2 |  |  |  |  | 91618,43 |  | 1132284,07
|  | Итого прямые затраты по смете |  |  |  |  | 84955,61 |  | 932066,20
В том числе (справочно):
|  | фонд оплаты труда (ФОТ) |  |  |  |  | 3124,88 |  | 93902,76
|  | материалы |  |  |  |  | 62127,60 |  | 731734,49
|  | эксплуатация машин и механизмов |  |  |  |  | 21753,58 |  | 168045
|  | Накладные расходы |  |  |  |  | 4263,68 |  | 127701.81
|  | Сметная прибыль |  |  |  |  | 2399,14 |  | 72094,34
|  | Итого |  |  |  |  | 91618,43 |  | 1131862.35
|  | НДС 20% |  |  |  |  | 18323,69 |  | 226372.47
|  | ВСЕГО по смете |  |  |  |  | 109942,12 |  | 1358234.82
Note on A2: Титул::<подпись 200 атрибут 950 текст> <подпись 200 значение>
Note on A3: Титул::_________________ /<подпись 200 атрибут 950 значение>/
Note on A8: Титул::<Индекс/ЛН локальной сметы>
Note on A11: Титул::на <Наименование локальной сметы>, <Наименование объекта>
Note on A14: Параметр::<Основание>
Note on A15: Титул::<подпись 122 текст>: <подпись 122 значение>
Note on A16: Титул::<подпись 125 текст>: <подпись 125 значение>
Note on H16: ИтогоБазЦ::<Итого по расчету> руб.
Note on J16: ИтогоБИМ::<Итого по расчету> руб.
Note on H17: ИтогоБазЦ::<Итого ФОТ> руб.
Note on J17: ИтогоБИМ::<Итого ФОТ> руб.
Note on H18: ИтогоБазЦ::<Итого ТЗ> чел.час
Note on A24: ЛокСмМТСН::<Номер позиции по смете><Статус ресурса>
Note on B24: ЛокСмМТСН::<Обоснование (код) позиции> <Примечание> <Пункт ТЧ>
Note on C24: ЛокСмМТСН::<Наименование (текстовая часть) расценки> <Формула расчета стоимости единицы> Ц=<Формула базисной цены единицы ПЗ><Формула базисной цены единицы МАТ>
Note on D24: ЛокСмМТСН::<Ед. измерения по расценке>
Note on E24: ЛокСмМТСН::<Количество всего (физ. объем) по позиции> <Формула расчета физ. объема><Нормы НР(неокругл.) по позиции при БИМ><Нормы СП(неокругл.) по позиции при БИМ><ТЗ по позиции на единицу без коэффициентов><ТЗМ по позиции на единицу без коэффициентов>
Note on F24: ЛокСмМТСН::<Исходное значение ПЗ по позиции на единицу>
Note on G24: ЛокСмМТСН::<К-т к позиции на прямые затраты><К-т к позиции на основную з/п><К-т к позиции на эксплуатацию машин><К-т к позиции на з/п машинистов><К-т к позиции на материалы><К-т к позиции на трудозатраты рабочих> <К-т к позиции на трудозатраты механизаторов><К-ты к НР по позиции для баз.цен><К-ты к СП по позиции для баз.цен>
Note on H24: ЛокСмМТСН::<Общая стоимость ПЗ по позиции в базисных ценах с учетом к-тов к итогам> <Сумма НР по позиции при расчете в базисных ценах><Сумма СП по позиции при расчете в базисных ценах>
Note on I24: ЛокСмМТСН::<Наименование индекса к позиции> <Индекс к позиции на ОЗП><Индекс к позиции на ЭМ><Индекс к позиции на ЗПМ><Индекс к позиции на МАТ><Индекс к СМР><Строка задания НР для БИМ><Строка задания СП для БИМ>
Note on J24: ЛокСмМТСН::<Общая стоимость ПЗ по позиции для БИМ до начисления НР и СП><Сумма НР по позиции для БИМ><Сумма СП по позиции для БИМ>
Note on K24: ЛокСмМТСН::<Стоимость единицы по позиции с коэф-ми, НР и СП для БИМ><ТЗ по позиции всего><ТЗМ по позиции всего>