## Мои данные
ЛСР_ЛЭУ
УТВЕРЖДАЮ | [8 empty] | СОГЛАСОВАНО
_________________ // | [8 empty] | _________________ //
"____" _____________ 2020 г. | [8 empty] | "____" _____________ 2020 г.
Объект культурного наследия регионального значения "Покровский собор, 1912г." по адресу: Калужская область, г.Боровск, ул.Коммунистическая , д.63В
(наименование стройки)
ЛОКАЛЬНАЯ СМЕТА № 1
(локальный сметный расчет)
Реставрация фасадов
(наименование работ и затрат, наименование объекта)
Основание:
: | [5 empty] | в базисном уровне цен |  | в текущем уровне цен
: |  |  | Сметная стоимость |  |  | 2314340,47 руб. |  | 18098142,47 руб.
|  |  | Средства на оплату труда |  |  | 553800,39 руб. |  | 553800,39 руб.
|  |  | Нормативная трудоемкость |  |  | 43019,22 чел.час
Составлен(а) в ценах на Май 2020г.
№ п/п | Шифр расценки и коды ресурсов (обоснование коэффициента) | Наименование работ и затрат | Единица измерения | Кол-во единиц | Цена на ед. изм., руб. | Коэф. поправ. к позиции | Всего в базисных ценах, руб. | Коэф. пересчета | Всего в текущих (прогнозных) ценах, руб.
1 | 2 | 3 | 4 | 5 | 6 | 7 | 8 | 9 | 10
Раздел 1. Демонтажные работы
1 | ФЕР46-02-009-02 | Отбивка штукатурки с поверхностей: стен и потолков кирпичных | 100 м2 | 20.45 | 178
|  | ЗП |  |  | 178 |  | 4186.12 |  | 4186.12
ЭМ
в т.ч. ЗПМ
МР
|  | НР от ФОТ | % | 110 |  |  | 4604.73 | 110 | 4604.73
|  | СП от ФОТ | % | 70 |  |  | 2930.28 | 70 | 2930.28
|  | ЗТР | чел.-ч | 22.82
|  | Всего по позиции |  |  |  |  | 11721.13 |  | 11721.13
2 | ФЕРр56-10-1 | Снятие дверных полотен | 100 м2 | 0.0567 | 288.06
|  | ЗП |  |  | 288.06 |  | 18.78 |  | 18.78
ЭМ
в т.ч. ЗПМ
МР
|  | НР от ФОТ | % | 82 |  |  | 15.4 | 82 | 15.4
|  | СП от ФОТ | % | 62 |  |  | 11.64 | 62 | 11.64
|  | ЗТР | чел.-ч | 36.28
|  | Всего по позиции |  |  |  |  | 45.82 |  | 45.82
3 | ФЕРр56-9-1 | Демонтаж дверных коробок: в каменных стенах с отбивкой штукатурки в откосах | 100 шт | 0.06 | 1579.15
| 91.18.01-012 | Компрессоры передвижные с электродвигателем давлением 600 кПа (6 ат), производительность: до 3,5 м3/мин | маш.час | 0.24 | 32.5 |  | 7.8 |  | 7.8
| 91.21.10-003 | Молотки при работе от передвижных компрессорных станций: отбойные пневматические | маш.час | 0.48 | 1.53 |  | 0.73 |  | 0.73
|  | ЗП |  |  | 1437.99 |  | 99.22 |  | 99.22
|  | ЭМ |  |  | 141.16 |  | 10.59 |  | 10.59
в т.ч. ЗПМ
МР
|  | НР от ФОТ | % | 82 |  |  | 81.36 | 82 | 81.36
|  | СП от ФОТ | % | 62 |  |  | 61.52 | 62 | 61.52
|  | ЗТР | чел.-ч | 179.3
|  | Всего по позиции |  |  |  |  | 252.69 |  | 252.69
4 | ТЕРрр10-01-002-01 | Расчистка оштукатуренных поверхностей от различных покрасок; известковых: гладких | 1 м2 | 102.5 | 31.6
|  | ЗП |  |  | 31.6 |  | 3724.85 |  | 3724.85
ЭМ
в т.ч. ЗПМ
МР
|  | НР от ФОТ | % | 110 |  |  | 4097.34 | 110 | 4097.34
|  | СП от ФОТ | % | 0 |  |  |  | 0
|  | ЗТР | чел.-ч | 3.03
|  | Всего по позиции |  |  |  |  | 7822.19 |  | 7822.19
5 | ФЕР46-04-001-04 | Разборка: кирпичных стен | м3 | 26.9 | 113.91
| 91.18.01-012 | Компрессоры передвижные с электродвигателем давлением 600 кПа (6 ат), производительность: до 3,5 м3/мин | маш.час | 30.94 | 32.5 |  | 1005.55 |  | 1005.55
| 91.21.10-003 | Молотки при работе от передвижных компрессорных станций: отбойные пневматические | маш.час | 61.87 | 1.53 |  | 94.66 |  | 94.66
|  | ЗП |  |  | 73.01 |  | 2258.57 |  | 2258.57
|  | ЭМ |  |  | 40.9 |  | 1375.26 |  | 1375.26
в т.ч. ЗПМ
МР
|  | НР от ФОТ | % | 110 |  |  | 2484.43 | 110 | 2484.43
|  | СП от ФОТ | % | 70 |  |  | 1581 | 70 | 1581
|  | ЗТР | чел.-ч | 8.24
|  | Всего по позиции |  |  |  |  | 7699.26 |  | 7699.26
Раздел 2. Кирпичная кладка,штукатурка,окраска
6 | ТЕРрр03-02-007-23 | Реставрация кирпичной кладки стен средней сложности стандартным кирпичом; при количестве кладки в одном месте: до 2,0 м3 | 1 м3 | 2.4 | 328.03
| 110900 | Растворосмесители передвижные 80 л | маш.час | 0.12 | 20.91 |  | 2.51 |  | 2.51
| 101-1601 | Известь строительная негашеная хлорная марки А | кг | 48 | 4 |  | 192 |  | 192
| 408-9040 | Песок для строительных работ природный | м3 | 0.648 | 90.5 |  | 58.64 |  | 58.64
| 411-0001 | Вода | м3 | 2.232 | 2.16 |  | 4.82 |  | 4.82
| 888-0409 | Портландцемент быстротвердеющий М400 в таре | кг | 91.2 | 0.75 |  | 68.4 |  | 68.4
| 999-9004 | Вес материалов | т | 4.872
|  | ЗП |  |  | 192.04 |  | 530.04 |  | 530.04
|  | ЭМ |  |  | 1.05 |  | 3.15 |  | 3.15
|  | в т.ч. ЗПМ |  |  | (0,63) |  | (1,89) |  | (1,89)
|  | МР |  |  | 134.94 |  | 323.85 |  | 323.85
|  | НР от ФОТ | % | 110 |  |  | 585.12 | 110 | 585.12
|  | СП от ФОТ | % | 0 |  |  |  | 0
|  | ЗТР | чел.-ч | 13.79
|  | ЗТМ | чел.-ч | 0.05
|  | Всего по позиции |  |  |  |  | 1442.16 |  | 1442.16
7 | ФССЦ-06.1.01.05-0001 | Кирпич керамический лицевой профильный размером 250х120х65 мм | 1000 шт | 0.9792 | 2420 |  | 2369.66 |  | 2369.66
8 | ТЕРрр03-02-007-24 | Реставрация кирпичной кладки стен средней сложности стандартным кирпичом; при количестве кладки в одном месте: до 5,0 м3 | 1 м3 | 3.8 | 319.39
| 110900 | Растворосмесители передвижные 80 л | маш.час | 0.19 | 20.91 |  | 3.97 |  | 3.97
| 101-1601 | Известь строительная негашеная хлорная марки А | кг | 76 | 4 |  | 304 |  | 304
| 408-9040 | Песок для строительных работ природный | м3 | 1.026 | 90.5 |  | 92.85 |  | 92.85
| 411-0001 | Вода | м3 | 3.534 | 2.16 |  | 7.63 |  | 7.63
| 888-0409 | Портландцемент быстротвердеющий М400 в таре | кг | 144.4 | 0.75 |  | 108.3 |  | 108.3
| 999-9004 | Вес материалов | т | 7.714
|  | ЗП |  |  | 183.4 |  | 801.46 |  | 801.46
|  | ЭМ |  |  | 1.05 |  | 4.99 |  | 4.99
|  | в т.ч. ЗПМ |  |  | (0,63) |  | (2,99) |  | (2,99)
|  | МР |  |  | 134.94 |  | 512.77 |  | 512.77
|  | НР от ФОТ | % | 110 |  |  | 884.9 | 110 | 884.9
|  | СП от ФОТ | % | 0 |  |  |  | 0
|  | ЗТР | чел.-ч | 13.17
|  | ЗТМ | чел.-ч | 0.05
|  | Всего по позиции |  |  |  |  | 2204.12 |  | 2204.12
9 | ФССЦ-06.1.01.05-0001 | Кирпич керамический лицевой профильный размером 250х120х65 мм | 1000 шт | 1.5504 | 2420 |  | 3751.97 |  | 3751.97
10 | ТЕРрр03-02-003-01 | Реставрация лицевой поверхности кирпичном кладки стандартным кирпичом при глубине заделки: 0,5 кирпича | 1 м2 | 25.5 | 186.88
| 110900 | Растворосмесители передвижные 80 л | маш.час | 0.51 | 20.91 |  | 10.66 |  | 10.66
| 101-1601 | Известь строительная негашеная хлорная марки А | кг | 107.1 | 4 |  | 428.4 |  | 428.4
| 408-9040 | Песок для строительных работ природный | м3 | 1.5045 | 90.5 |  | 136.16 |  | 136.16
| 411-0001 | Вода | м3 | 3.825 | 2.16 |  | 8.26 |  | 8.26
| 888-0409 | Портландцемент быстротвердеющий М400 в таре | кг | 219.3 | 0.75 |  | 164.48 |  | 164.48
| 888-0468 | Поковки из квадратных заготовок массой 1,8 кг | кг | 43.35 | 8.6 |  | 372.81 |  | 372.81
| 999-9004 | Вес материалов | т | 8.925
| 999-9900 | Строительный мусор | т | 8.925
|  | ЗП |  |  | 142.93 |  | 4191.43 |  | 4191.43
|  | ЭМ |  |  | 0.42 |  | 13.39 |  | 13.39
|  | в т.ч. ЗПМ |  |  | (0,25) |  | (7,98) |  | (7,98)
|  | МР |  |  | 43.53 |  | 1110.01 |  | 1110.01
|  | НР от ФОТ | % | 110 |  |  | 4619.35 | 110 | 4619.35
|  | СП от ФОТ | % | 0 |  |  |  | 0
|  | ЗТР | чел.-ч | 11.04
|  | ЗТМ | чел.-ч | 0.02
|  | Всего по позиции |  |  |  |  | 9934.18 |  | 9934.18
11 | ФССЦ-06.1.01.05-0001 | Кирпич керамический лицевой профильный размером 250х120х65 мм | 1000 шт | 1.7085 | 2420 |  | 4134.57 |  | 4134.57
12 | ТЕРрр03-02-003-02 | Реставрация лицевой поверхности кирпичном кладки стандартным кирпичом при глубине заделки: 1,0 кирпича | 1 м2 | 12.8 | 265.03
| 110900 | Растворосмесители передвижные 80 л | маш.час | 0.38 | 20.91 |  | 7.95 |  | 7.95
| 101-1601 | Известь строительная негашеная хлорная марки А | кг | 88.32 | 4 |  | 353.28 |  | 353.28
| 408-9040 | Песок для строительных работ природный | м3 | 1.2416 | 90.5 |  | 112.36 |  | 112.36
| 411-0001 | Вода | м3 | 3.456 | 2.16 |  | 7.47 |  | 7.47
| 888-0409 | Портландцемент быстротвердеющий М400 в таре | кг | 181.76 | 0.75 |  | 136.32 |  | 136.32
| 888-0468 | Поковки из квадратных заготовок массой 1,8 кг | кг | 44.8 | 8.6 |  | 385.28 |  | 385.28
| 999-9004 | Вес материалов | т | 7.936
| 999-9900 | Строительный мусор | т | 7.936
|  | ЗП |  |  | 186.69 |  | 2748.07 |  | 2748.07
|  | ЭМ |  |  | 0.63 |  | 10.08 |  | 10.08
|  | в т.ч. ЗПМ |  |  | (0,38) |  | (6,08) |  | (6,08)
|  | МР |  |  | 77.71 |  | 994.69 |  | 994.69
|  | НР от ФОТ | % | 110 |  |  | 3029.57 | 110 | 3029.57
|  | СП от ФОТ | % | 0 |  |  |  | 0
|  | ЗТР | чел.-ч | 14.42
|  | ЗТМ | чел.-ч | 0.03
|  | Всего по позиции |  |  |  |  | 6782.41 |  | 6782.41
13 | ФССЦ-06.1.01.05-0001 | Кирпич керамический лицевой профильный размером 250х120х65 мм | 1000 шт | 1.5616 | 2420 |  | 3779.07 |  | 3779.07
14 | ТЕРрр03-02-010-09 | Реставрация стандартным кирпичом кирпичной кладки: одно и трех центровых кирпичных перемычек прямых | 1 м2 | 0.52 | 247.8
| 110900 | Растворосмесители передвижные 80 л | маш.час | 0.09 | 20.91 |  | 1.88 |  | 1.88
| 101-1601 | Известь строительная негашеная хлорная марки А | кг | 2.6 | 4 |  | 10.4 |  | 10.4
| 408-9040 | Песок для строительных работ природный | м3 | 0.0364 | 90.5 |  | 3.29 |  | 3.29
| 411-0001 | Вода | м3 | 0.1196 | 2.16 |  | 0.26 |  | 0.26
| 888-0409 | Портландцемент быстротвердеющий М400 в таре | кг | 62.4 | 0.75 |  | 46.8 |  | 46.8
| 999-9004 | Вес материалов | т | 0.2548
| 999-9900 | Строительный мусор | т | 0.0884
|  | ЗП |  |  | 127.42 |  | 76.2 |  | 76.2
|  | ЭМ |  |  | 3.55 |  | 2.31 |  | 2.31
|  | в т.ч. ЗПМ |  |  | (2,15) |  | (1,4) |  | (1,4)
|  | МР |  |  | 116.83 |  | 60.75 |  | 60.75
|  | НР от ФОТ | % | 110 |  |  | 85.36 | 110 | 85.36
|  | СП от ФОТ | % | 0 |  |  |  | 0
|  | ЗТР | чел.-ч | 9.15
|  | ЗТМ | чел.-ч | 0.17
|  | Всего по позиции |  |  |  |  | 224.62 |  | 224.62
15 | ФССЦ-06.1.01.05-0001 | Кирпич керамический лицевой профильный размером 250х120х65 мм | 1000 шт | 0.05252 | 2420 |  | 127.1 |  | 127.1
16 | ТЕРрр21-01-006-01 | Устройство поддерживающих лесов и опалубки при реставрации кладки сводов, арок, глав, закомар и перемычек | 1 м3 | 0.52 | 1014.69
| 30103 | Автопогрузчики с вилочными подхватами 2 т | маш.час | 0.25 | 59.73 |  | 14.93 |  | 14.93
| 331532 | Пилы электрические цепные | маш.час | 0.25 | 1.34 |  | 0.34 |  | 0.34
| 400001 | Автомобили бортовые грузоподъемностью до 5 т | маш.час | 0.42 | 68.56 |  | 28.8 |  | 28.8
| 101-1805 | Гвозди строительные | т | 8.84e-05 | 9360 |  | 0.83 |  | 0.83
| 101-1977 | Болты строительные с гайками и шайбами | кг | 0.4108 | 17 |  | 6.98 |  | 6.98
| 102-0059 | Пиломатериалы хвойных пород. Доски обрезные длиной 4-6.5 м, шириной 75-150 мм, толщиной 44 мм и более I сорта | м3 | 0.04056 | 2500 |  | 101.4 |  | 101.4
| 102-0060 | Пиломатериалы хвойных пород. Доски обрезные длиной 4-6.5 м, шириной 75-150 мм, толщиной 44 мм и более II сорта | м3 | 0.017316 | 2250 |  | 38.96 |  | 38.96
| 102-0112 | Пиломатериалы хвойных пород. Доски обрезные длиной 2-3.75 м, шириной 75-150 мм, толщиной 25 мм II сорта | м3 | 0.0065 | 1630 |  | 10.6 |  | 10.6
| 102-9015 | Бревна строительные | м3 | 0.61048 | 487 |  | 297.3 |  | 297.3
| 537-0077 | Канат двойной свивки типа ТК без покрытия из проволок марки В, маркировочная группа 1570 н/мм2 и менее, диаметром 10.5 мм | 10м | 0.01716 | 146 |  | 2.51 |  | 2.51
|  | ЗП |  |  | 47.42 |  | 28.36 |  | 28.36
|  | ЭМ |  |  | 85.44 |  | 55.54 |  | 55.54
|  | в т.ч. ЗПМ |  |  | (16,4) |  | (10,66) |  | (10,66)
|  | МР |  |  | 881.83 |  | 458.55 |  | 458.55
|  | НР от ФОТ | % | 110 |  |  | 42.92 | 110 | 42.92
|  | СП от ФОТ | % | 0 |  |  |  | 0
|  | ЗТР | чел.-ч | 3.59
|  | ЗТМ | чел.-ч | 1.3
|  | Всего по позиции |  |  |  |  | 585.37 |  | 585.37
17 | ТЕРрр21-01-006-02 | Разборка поддерживающих лесов и опалубки при реставрации кладки сводов, арок, глав, закомар и перемычек | 1 м3 | 0.52 | 111.09
| 30103 | Автопогрузчики с вилочными подхватами 2 т | маш.час | 0.25 | 59.73 |  | 14.93 |  | 14.93
| 400001 | Автомобили бортовые грузоподъемностью до 5 т | маш.час | 0.42 | 68.56 |  | 28.8 |  | 28.8
|  | ЗП |  |  | 26.29 |  | 15.72 |  | 15.72
|  | ЭМ |  |  | 84.8 |  | 55.13 |  | 55.13
|  | в т.ч. ЗПМ |  |  | (16,4) |  | (10,66) |  | (10,66)
МР
|  | НР от ФОТ | % | 110 |  |  | 29.02 | 110 | 29.02
|  | СП от ФОТ | % | 0 |  |  |  | 0
|  | ЗТР | чел.-ч | 1.99
|  | ЗТМ | чел.-ч | 1.3
|  | Всего по позиции |  |  |  |  | 99.87 |  | 99.87
18 | ТЕРрр08-01-028-06 | Расчистка и зачеканка глубоко выветрившихся швов кирпичной кладки как расчистка и зачеканка трещин | 10 м | 44.5 | 69.62
| 402-0079 | Раствор готовый отделочный тяжелый, цементный 1:2 | м3 | 0.45835 | 480 |  | 220.01 |  | 220.01
|  | ЗП |  |  | 64.68 |  | 3310 |  | 3310
ЭМ
в т.ч. ЗПМ
|  | МР |  |  | 4.94 |  | 219.83 |  | 219.83
|  | НР от ФОТ | % | 110 |  |  | 3641 | 110 | 3641
|  | СП от ФОТ | % | 0 |  |  |  | 0
|  | ЗТР | чел.-ч | 4.5
|  | Всего по позиции |  |  |  |  | 7170.83 |  | 7170.83
19 | ТЕРрр03-02-003-01 | Реставрация лицевой поверхности кирпичном кладки стандартным кирпичом при глубине заделки: 0,5 кирпича | 1 м2 | 13.2 | 186.88
| 110900 | Растворосмесители передвижные 80 л | маш.час | 0.26 | 20.91 |  | 5.44 |  | 5.44
| 101-1601 | Известь строительная негашеная хлорная марки А | кг | 55.44 | 4 |  | 221.76 |  | 221.76
| 408-9040 | Песок для строительных работ природный | м3 | 0.7788 | 90.5 |  | 70.48 |  | 70.48
| 411-0001 | Вода | м3 | 1.98 | 2.16 |  | 4.28 |  | 4.28
| 888-0409 | Портландцемент быстротвердеющий М400 в таре | кг | 113.52 | 0.75 |  | 85.14 |  | 85.14
| 888-0468 | Поковки из квадратных заготовок массой 1,8 кг | кг | 22.44 | 8.6 |  | 192.98 |  | 192.98
| 999-9004 | Вес материалов | т | 4.62
| 999-9900 | Строительный мусор | т | 4.62
|  | ЗП |  |  | 142.93 |  | 2169.68 |  | 2169.68
|  | ЭМ |  |  | 0.42 |  | 6.93 |  | 6.93
|  | в т.ч. ЗПМ |  |  | (0,25) |  | (4,13) |  | (4,13)
|  | МР |  |  | 43.53 |  | 574.6 |  | 574.6
|  | НР от ФОТ | % | 110 |  |  | 2391.19 | 110 | 2391.19
|  | СП от ФОТ | % | 0 |  |  |  | 0
|  | ЗТР | чел.-ч | 11.04
|  | ЗТМ | чел.-ч | 0.02
|  | Всего по позиции |  |  |  |  | 5142.4 |  | 5142.4
20 | ФССЦ-06.1.01.05-0001 | Кирпич керамический лицевой профильный размером 250х120х65 мм | 1000 шт | 0.8844 | 2420 |  | 2140.25 |  | 2140.25
21 | ТЕРрр03-02-006-03 | Реставрация кирпичных архитектурных деталей карнизов, поясков, наличников и прочих деталей от 1 до 10 кирпичей в одном месте: стандартным кирпичом | 10 кирпичей | 56.3 | 52.58
| 110900 | Растворосмесители передвижные 80 л | маш.час | 1.13 | 20.91 |  | 23.63 |  | 23.63
| 101-1601 | Известь строительная негашеная хлорная марки А | кг | 28.15 | 4 |  | 112.6 |  | 112.6
| 408-9040 | Песок для строительных работ природный | м3 | 0.41662 | 90.5 |  | 37.7 |  | 37.7
| 411-0001 | Вода | м3 | 1.4075 | 2.16 |  | 3.04 |  | 3.04
| 888-0409 | Портландцемент быстротвердеющий М400 в таре | кг | 56.3 | 0.75 |  | 42.23 |  | 42.23
| 999-9004 | Вес материалов | т | 2.9839
|  | ЗП |  |  | 48.69 |  | 3152.44 |  | 3152.44
|  | ЭМ |  |  | 0.42 |  | 29.56 |  | 29.56
|  | в т.ч. ЗПМ |  |  | (0,25) |  | (17,6) |  | (17,6)
|  | МР |  |  | 3.47 |  | 195.35 |  | 195.35
|  | НР от ФОТ | % | 110 |  |  | 3487.04 | 110 | 3487.04
|  | СП от ФОТ | % | 0 |  |  |  | 0
|  | ЗТР | чел.-ч | 3.76
|  | ЗТМ | чел.-ч | 0.02
|  | Всего по позиции |  |  |  |  | 6864.39 |  | 6864.39
22 | ФССЦ-06.1.01.05-0001 | Кирпич керамический лицевой профильный размером 250х120х65 мм | 1000 шт | 0.6756 | 2420 |  | 1634.95 |  | 1634.95
23 | ТЕРрр03-02-005-04 | Заготовка профилированных и резных кирпичей при фигурной средней сложности теске: валика с двумя подсечками, полукруга на плашку вогнутого и т.п. | 10 шт. | 67.5 | 67.31
|  | ЗП |  |  | 67.31 |  | 5224.94 |  | 5224.94
ЭМ
в т.ч. ЗПМ
МР
|  | НР от ФОТ | % | 110 |  |  | 5747.43 | 110 | 5747.43
|  | СП от ФОТ | % | 0 |  |  |  | 0
|  | ЗТР | чел.-ч | 5.17
|  | Всего по позиции |  |  |  |  | 10972.37 |  | 10972.37
24 | ТЕРрр08-01-010-01 | Воссоздание штукатурки известково-цементным раствором по кирпичной поверхности: стен прямолинейных | 1 м2 | 1776.6 | 66.6
| 888991 | Прочие машины | руб | 2824.79
| 101-0254 | Известь строительная негашеная хлорная марки А | т | 6.68 | 4000 |  | 26720.06 |  | 26720.06
| 101-1305 | Портландцемент общестроительного назначения бездобавочный марки 400 | т | 13.6088 | 458 |  | 6232.81 |  | 6232.81
| 408-9040 | Песок для строительных работ природный | м3 | 65.7342 | 90.5 |  | 5948.95 |  | 5948.95
| 411-0001 | Вода | м3 | 31.9788 | 2.16 |  | 69.07 |  | 69.07
|  | ЗП |  |  | 43.07 |  | 87995.88 |  | 87995.88
|  | ЭМ |  |  | 1.59 |  | 3530.99 |  | 3530.99
в т.ч. ЗПМ
|  | МР |  |  | 21.94 |  | 38978.61 |  | 38978.61
|  | НР от ФОТ | % | 110 |  |  | 96795.47 | 110 | 96795.47
|  | СП от ФОТ | % | 0 |  |  |  | 0
|  | ЗТР | чел.-ч | 3.42
|  | Всего по позиции |  |  |  |  | 227300.95 |  | 227300.95
25 | ТЕРрр03-02-009-20 | Реставрация кирпичной кладки круглых, многогранных и бочкообразных колонн, барабанов, глав диаметром от 1,5 до 2,5 кирпича стандартным кирпичом, объемом до 1 м3 в одном месте; сложность кладки (архитектурного оформления): средняя | 1 м3 | 75.1 | 765.74
| 110900 | Растворосмесители передвижные 80 л | маш.час | 3 | 20.91 |  | 62.73 |  | 62.73
| 101-1601 | Известь строительная негашеная хлорная марки А | кг | 1201.6 | 4 |  | 4806.4 |  | 4806.4
| 408-9040 | Песок для строительных работ природный | м3 | 16.522 | 90.5 |  | 1495.24 |  | 1495.24
| 411-0001 | Вода | м3 | 81.108 | 2.16 |  | 175.19 |  | 175.19
| 888-0409 | Портландцемент быстротвердеющий М400 в таре | кг | 2403.2 | 0.75 |  | 1802.4 |  | 1802.4
| 999-9004 | Вес материалов | т | 165.22
|  | ЗП |  |  | 654.67 |  | 56540.58 |  | 56540.58
|  | ЭМ |  |  | 0.84 |  | 78.85 |  | 78.85
|  | в т.ч. ЗПМ |  |  | (0,51) |  | (47,88) |  | (47,88)
|  | МР |  |  | 110.24 |  | 8278.27 |  | 8278.27
|  | НР от ФОТ | % | 110 |  |  | 62247.31 | 110 | 62247.31
|  | СП от ФОТ | % | 0 |  |  |  | 0
|  | ЗТР | чел.-ч | 43.89
|  | ЗТМ | чел.-ч | 0.04
|  | Всего по позиции |  |  |  |  | 127145.01 |  | 127145.01
26 | ФССЦ-06.1.01.05-0001 | Кирпич керамический лицевой профильный размером 250х120х65 мм | 1000 шт | 36.048 | 2420 |  | 87236.16 |  | 87236.16
27 | ТЕРрр08-01-010-05 | Воссоздание штукатурки известково-цементным раствором по кирпичной поверхности: откосов прямолинейных | 1 м2 | 151.4 | 97.86
| 888991 | Прочие машины | руб | 336.11
| 101-0254 | Известь строительная негашеная хлорная марки А | т | 0.77214 | 4000 |  | 3088.56 |  | 3088.56
| 101-1305 | Портландцемент общестроительного назначения бездобавочный марки 400 | т | 1.5443 | 458 |  | 707.28 |  | 707.28
| 408-9040 | Песок для строительных работ природный | м3 | 7.57 | 90.5 |  | 685.09 |  | 685.09
| 411-0001 | Вода | м3 | 3.785 | 2.16 |  | 8.18 |  | 8.18
|  | ЗП |  |  | 65.99 |  | 11489.52 |  | 11489.52
|  | ЭМ |  |  | 2.22 |  | 420.14 |  | 420.14
в т.ч. ЗПМ
|  | МР |  |  | 29.65 |  | 4489 |  | 4489
|  | НР от ФОТ | % | 110 |  |  | 12638.47 | 110 | 12638.47
|  | СП от ФОТ | % | 0 |  |  |  | 0
|  | ЗТР | чел.-ч | 5.24
|  | Всего по позиции |  |  |  |  | 29037.13 |  | 29037.13
28 | ТЕРрр08-01-017-01 | Воссоздание по камню (без разделки углов) известково-цементным раствором штукатурки тяг: горизонтальных, карнизов, падуг | 1 м2 | 142.5 | 151.8
| 888991 | Прочие машины | руб | 456
| 101-0254 | Известь строительная негашеная хлорная марки А | т | 1.0973 | 4000 |  | 4389 |  | 4389
| 101-1305 | Портландцемент общестроительного назначения бездобавочный марки 400 | т | 1.9808 | 458 |  | 907.18 |  | 907.18
| 408-9040 | Песок для строительных работ природный | м3 | 9.5475 | 90.5 |  | 864.05 |  | 864.05
| 411-0001 | Вода | м3 | 4.56 | 2.16 |  | 9.85 |  | 9.85
|  | ЗП |  |  | 105.3 |  | 17256.04 |  | 17256.04
|  | ЭМ |  |  | 3.2 |  | 570 |  | 570
в т.ч. ЗПМ
|  | МР |  |  | 43.3 |  | 6170.25 |  | 6170.25
|  | НР от ФОТ | % | 110 |  |  | 18981.64 | 110 | 18981.64
|  | СП от ФОТ | % | 0 |  |  |  | 0
|  | ЗТР | чел.-ч | 8.44
|  | Всего по позиции |  |  |  |  | 42977.93 |  | 42977.93
29 | ТЕРрр08-01-009-01 | Отделка (подготовка) поверхности под окраску с применением новых синтетических материалов - поверхность оштукатуренная гладкая | 1 м2 | 2228.4 | 95.32
| 888991 | Прочие машины | руб | 3543.16
| 101-0254 | Известь строительная негашеная хлорная марки А | т | 8.3788 | 4000 |  | 33515.14 |  | 33515.14
| 101-1305 | Портландцемент общестроительного назначения бездобавочный марки 400 | т | 17.0695 | 458 |  | 7817.85 |  | 7817.85
| 408-9040 | Песок для строительных работ природный | м3 | 82.4508 | 90.5 |  | 7461.8 |  | 7461.8
| 411-0001 | Вода | м3 | 40.1112 | 2.16 |  | 86.64 |  | 86.64
|  | ЗП |  |  | 71.79 |  | 183973.37 |  | 183973.37
|  | ЭМ |  |  | 1.59 |  | 4428.95 |  | 4428.95
в т.ч. ЗПМ
|  | МР |  |  | 21.94 |  | 48891.09 |  | 48891.09
|  | НР от ФОТ | % | 110 |  |  | 202370.71 | 110 | 202370.71
|  | СП от ФОТ | % | 0 |  |  |  | 0
|  | ЗТР | чел.-ч | 5.7
|  | Всего по позиции |  |  |  |  | 439664.12 |  | 439664.12
30 | ТЕРрр10-01-005-02 | Отделка-окраска с дополнительной грунтовкой гладких штукатурных поверхностей стен, откосов | 10 м2 | 222.84 | 362.46
| 500-9596 | Шлифовальная бумага | м2 | 6.4624 | 37 |  | 239.11 |  | 239.11
| 888-0053 | Краски перхлорвиниловыеХВ-161 | кг | 1649.016 | 22.4 |  | 36937.96 |  | 36937.96
| 888-0082 | Шпатлевка ХВ-0018 фасадная | кг | 1225.62 | 21.5 |  | 26350.83 |  | 26350.83
| 888-9002 | Прочие материалы | руб | 2896.92
| 999-9003 | Вес материалов | кг | 2874.636
|  | ЗП |  |  | 64.38 |  | 16498.41 |  | 16498.41
ЭМ
в т.ч. ЗПМ
|  | МР |  |  | 298.08 |  | 66424.15 |  | 66424.15
|  | НР от ФОТ | % | 110 |  |  | 18148.25 | 110 | 18148.25
|  | СП от ФОТ | % | 0 |  |  |  | 0
|  | ЗТР | чел.-ч | 5.8
|  | Всего по позиции |  |  |  |  | 101070.81 |  | 101070.81
31 | ТЕРрр08-01-009-01 | Отделка (подготовка) поверхности под окраску с применением новых синтетических материалов - поверхность оштукатуренная профилированная | 1 м2 | 142.5 | 95.32
| 888991 | Прочие машины | руб | 226.58
| 101-0254 | Известь строительная негашеная хлорная марки А | т | 0.5358 | 4000 |  | 2143.2 |  | 2143.2
| 101-1305 | Портландцемент общестроительного назначения бездобавочный марки 400 | т | 1.0916 | 458 |  | 499.93 |  | 499.93
| 408-9040 | Песок для строительных работ природный | м3 | 5.2725 | 90.5 |  | 477.16 |  | 477.16
| 411-0001 | Вода | м3 | 2.565 | 2.16 |  | 5.54 |  | 5.54
|  | ЗП |  |  | 71.79 |  | 11764.59 |  | 11764.59
|  | ЭМ |  |  | 1.59 |  | 283.23 |  | 283.23
в т.ч. ЗПМ
|  | МР |  |  | 21.94 |  | 3126.44 |  | 3126.44
|  | НР от ФОТ | % | 110 |  |  | 12941.05 | 110 | 12941.05
|  | СП от ФОТ | % | 0 |  |  |  | 0
|  | ЗТР | чел.-ч | 5.7
|  | Всего по позиции |  |  |  |  | 28115.31 |  | 28115.31
32 | ТЕРрр08-01-009-01 | Отделка-окраска с дополнительной грунтовкой профилированных штукатурных поверхностей-детали о.в=142,5м2 | 1 м2 | 142.5 | 95.32
| 888991 | Прочие машины | руб | 226.58
| 101-0254 | Известь строительная негашеная хлорная марки А | т | 0.5358 | 4000 |  | 2143.2 |  | 2143.2
| 101-1305 | Портландцемент общестроительного назначения бездобавочный марки 400 | т | 1.0916 | 458 |  | 499.93 |  | 499.93
| 408-9040 | Песок для строительных работ природный | м3 | 5.2725 | 90.5 |  | 477.16 |  | 477.16
| 411-0001 | Вода | м3 | 2.565 | 2.16 |  | 5.54 |  | 5.54
|  | ЗП |  |  | 71.79 |  | 11764.59 |  | 11764.59
|  | ЭМ |  |  | 1.59 |  | 283.23 |  | 283.23
в т.ч. ЗПМ
|  | МР |  |  | 21.94 |  | 3126.44 |  | 3126.44
|  | НР от ФОТ | % | 110 |  |  | 12941.05 | 110 | 12941.05
|  | СП от ФОТ | % | 0 |  |  |  | 0
|  | ЗТР | чел.-ч | 5.7
|  | Всего по позиции |  |  |  |  | 28115.31 |  | 28115.31
Раздел 3. Воссоздание окрытий кровель, выступающих частей и водосточных труб
33 | ТЕРрр06-01-003-25 | Покрытие крыш в шашку медью или цинком; простых: медью толщиной листа 1,0 мм | 1 м2 | 219.5 | 38.66
| 888-0408 | Заклепки медные | кг | 2.195 | 110 |  | 241.45 |  | 241.45
| 999-9004 | Вес материалов | т | 2.8535
|  | ЗП |  |  | 37.56 |  | 9481.08 |  | 9481.08
ЭМ
в т.ч. ЗПМ
|  | МР |  |  | 1.1 |  | 241.45 |  | 241.45
|  | НР от ФОТ | % | 110 |  |  | 10429.19 | 110 | 10429.19
|  | СП от ФОТ | % | 0 |  |  |  | 0
|  | ЗТР | чел.-ч | 2.77
|  | Всего по позиции |  |  |  |  | 20151.72 |  | 20151.72
34 | ФССЦ-10.2.02.05-0062 | Медь листовая толщиной: 1-1,4 мм | т | 2.7108 | 57744.62 |  | 156535.56 |  | 156535.56
35 | ФССЦ-01.7.15.14-0142 | Детали креплений медные | кг | 160.235 | 140.01 |  | 22434.5 |  | 22434.5
36 | ТЕРрр06-01-006-14 | Покрытие выступающих частей стен (фризы, пояски, сандрики, подоконники, кокошники, порталы, контрфорсы и т.п.); шириной покрытия 0,4 м: медью толщиной листа 1,0 мм | 1 пог.м | 19.4 | 17.81
| 101-0801 | Проволока медная круглая электротехническая ММ (мягкая) диаметром 1.0-3.0 мм и выше | т | 0.001164 | 81200 |  | 94.52 |  | 94.52
| 888-0408 | Заклепки медные | кг | 0.776 | 110 |  | 85.36 |  | 85.36
| 999-9004 | Вес материалов | т | 0.0776
|  | ЗП |  |  | 8.54 |  | 190.53 |  | 190.53
ЭМ
в т.ч. ЗПМ
|  | МР |  |  | 9.27 |  | 179.83 |  | 179.83
|  | НР от ФОТ | % | 110 |  |  | 209.58 | 110 | 209.58
|  | СП от ФОТ | % | 0 |  |  |  | 0
|  | ЗТР | чел.-ч | 0.63
|  | Всего по позиции |  |  |  |  | 579.94 |  | 579.94
37 | ФССЦ-10.2.02.05-0062 | Медь листовая толщиной: 1-1,4 мм | т | 0.078764 | 57744.62 |  | 4548.2 |  | 4548.2
38 | ТЕРрр06-01-008-20 | Смена покрытий желобов: медью толщиной листа 1,0 мм | 1 м | 32.4 | 21.91
| 101-0801 | Проволока медная круглая электротехническая ММ (мягкая) диаметром 1.0-3.0 мм и выше | т | 0.001944 | 81200 |  | 157.85 |  | 157.85
| 888-0408 | Заклепки медные | кг | 1.62 | 110 |  | 178.2 |  | 178.2
| 999-9004 | Вес материалов | т | 0.1944
|  | ЗП |  |  | 11.54 |  | 429.99 |  | 429.99
ЭМ
в т.ч. ЗПМ
|  | МР |  |  | 10.37 |  | 335.98 |  | 335.98
|  | НР от ФОТ | % | 110 |  |  | 472.99 | 110 | 472.99
|  | СП от ФОТ | % | 0 |  |  |  | 0
|  | ЗТР | чел.-ч | 1.04
|  | Всего по позиции |  |  |  |  | 1238.96 |  | 1238.96
39 | ФССЦ-10.2.02.05-0062 | Медь листовая толщиной: 1-1,4 мм | т | 0.21449 | 57744.62 |  | 12385.53 |  | 12385.53
40 | ТЕРрр06-01-002-20 | Рядовое покрытие крыш медью двойным фальцем; простых: толщиной листа 1,0 мм/Изготовление из меди водосточных труб-прямые участки диаметром 140мм о.в=14,6мп*4шт+12,2мп*4шт=58,4+48,8=107,2мп | 1 м2 | 47.1251 | 15.64
| 888-0408 | Заклепки медные | кг | 0.5655 | 110 |  | 62.21 |  | 62.21
| 999-9004 | Вес материалов | т | 0.5655
|  | ЗП |  |  | 14.32 |  | 776.05 |  | 776.05
ЭМ
в т.ч. ЗПМ
|  | МР |  |  | 1.32 |  | 62.21 |  | 62.21
|  | НР от ФОТ | % | 110 |  |  | 853.66 | 110 | 853.66
|  | СП от ФОТ | % | 0 |  |  |  | 0
|  | ЗТР | чел.-ч | 1.29
|  | Всего по позиции |  |  |  |  | 1691.92 |  | 1691.92
41 | ФССЦ-10.2.02.05-0062 | Медь листовая толщиной: 1-1,4 мм | т | 0.023088 | 57744.62 |  | 1333.21 |  | 1333.21
42 | ФССЦ-01.7.15.14-0142 | Детали креплений медные | кг | 4.4 | 140.01 |  | 616.04 |  | 616.04
43 | ТЕРрр06-01-002-20 | Рядовое покрытие крыш медью двойным фальцем; простых: толщиной листа 1,0 мм/Изготовление из меди водосточных труб-колена диаметром 140мм о.в=3*4тр+2*4тр=12+8=20шт | 1 м2 | 8.792 | 15.64
| 888-0408 | Заклепки медные | кг | 0.1055 | 110 |  | 11.61 |  | 11.61
| 999-9004 | Вес материалов | т | 0.1055
|  | ЗП |  |  | 14.32 |  | 144.79 |  | 144.79
ЭМ
в т.ч. ЗПМ
|  | МР |  |  | 1.32 |  | 11.61 |  | 11.61
|  | НР от ФОТ | % | 110 |  |  | 159.27 | 110 | 159.27
|  | СП от ФОТ | % | 0 |  |  |  | 0
|  | ЗТР | чел.-ч | 1.29
|  | Всего по позиции |  |  |  |  | 315.67 |  | 315.67
44 | ФССЦ-10.2.02.05-0062 | Медь листовая толщиной: 1-1,4 мм | т | 0.097591 | 57744.62 |  | 5635.36 |  | 5635.36
45 | ФССЦ-01.7.15.14-0142 | Детали креплений медные | кг | 6.42 | 140.01 |  | 898.86 |  | 898.86
46 | ТЕРрр06-01-002-20 | Рядовое покрытие крыш медью двойным фальцем; простых: толщиной листа 1,0 мм/Изготовление из меди водосточных труб-отливы диаметром 140мм о.в=4+4=8шт | 1 м2 | 3.5168 | 15.64
| 888-0408 | Заклепки медные | кг | 0.042202 | 110 |  | 4.64 |  | 4.64
| 999-9004 | Вес материалов | т | 0.042202
|  | ЗП |  |  | 14.32 |  | 57.91 |  | 57.91
ЭМ
в т.ч. ЗПМ
|  | МР |  |  | 1.32 |  | 4.64 |  | 4.64
|  | НР от ФОТ | % | 110 |  |  | 63.7 | 110 | 63.7
|  | СП от ФОТ | % | 0 |  |  |  | 0
|  | ЗТР | чел.-ч | 1.29
|  | Всего по позиции |  |  |  |  | 126.25 |  | 126.25
47 | ФССЦ-10.2.02.05-0062 | Медь листовая толщиной: 1-1,4 мм | т | 0.039036 | 57744.62 |  | 2254.12 |  | 2254.12
48 | ФССЦ-01.7.15.14-0142 | Детали креплений медные | кг | 2.56 | 140.01 |  | 358.43 |  | 358.43
49 | ТЕРрр06-01-002-20 | Рядовое покрытие крыш медью двойным фальцем; простых: толщиной листа 1,0 мм/Изготовление из меди водосточных труб-воронки диаметром 140мм о.в=4+4=8шт | 1 м2 | 3.5168 | 15.64
| 888-0408 | Заклепки медные | кг | 0.042202 | 110 |  | 4.64 |  | 4.64
| 999-9004 | Вес материалов | т | 0.042202
|  | ЗП |  |  | 14.32 |  | 57.91 |  | 57.91
ЭМ
в т.ч. ЗПМ
|  | МР |  |  | 1.32 |  | 4.64 |  | 4.64
|  | НР от ФОТ | % | 110 |  |  | 63.7 | 110 | 63.7
|  | СП от ФОТ | % | 0 |  |  |  | 0
|  | ЗТР | чел.-ч | 1.29
|  | Всего по позиции |  |  |  |  | 126.25 |  | 126.25
50 | ФССЦ-10.2.02.05-0062 | Медь листовая толщиной: 1-1,4 мм | т | 0.039036 | 57744.62 |  | 2254.12 |  | 2254.12
51 | ФССЦ-01.7.15.14-0142 | Детали креплений медные | кг | 2.56 | 140.01 |  | 358.43 |  | 358.43
52 | ТЕРрр06-01-011-09 | Изготовление кованных ухватов из медного прутка для водосточных труб | 1 шт. | 134 | 192.58
| 522-0050 | Пруток круглый медный марки М3-Т, диаметром 15 мм | т | 0.335 | 66900 |  | 22411.5 |  | 22411.5
| 888-0357 | Кокс молотый | кг | 603 | 1.05 |  | 633.15 |  | 633.15
|  | ЗП |  |  | 20.6 |  | 3174.46 |  | 3174.46
ЭМ
в т.ч. ЗПМ
|  | МР |  |  | 171.98 |  | 23045.32 |  | 23045.32
|  | НР от ФОТ | % | 110 |  |  | 3491.91 | 110 | 3491.91
|  | СП от ФОТ | % | 0 |  |  |  | 0
|  | ЗТР | чел.-ч | 1.75
|  | Всего по позиции |  |  |  |  | 29711.69 |  | 29711.69
53 | ТЕРрр06-01-011-03 | Смена ухватов (стремян) для водосточных труб с земли или с подмостей: в кирпичных стенах | 1 шт. | 134 | 15.66
| 888-9002 | Прочие материалы | руб | 1340
|  | ЗП |  |  | 5.66 |  | 872.21 |  | 872.21
ЭМ
в т.ч. ЗПМ
|  | МР |  |  | 10 |  | 1340 |  | 1340
|  | НР от ФОТ | % | 110 |  |  | 959.43 | 110 | 959.43
|  | СП от ФОТ | % | 0 |  |  |  | 0
|  | ЗТР | чел.-ч | 0.51
|  | Всего по позиции |  |  |  |  | 3171.64 |  | 3171.64
Раздел 4. Разные работы
54 | ТЕРрр21-01-001-01 | Устройство металлических инвентарных лесов на фасадах | 1 м2 | 1579.5 | 47.38
| 330201 | Машины сверлильные электрические | маш.час | 157.95 | 1.09 |  | 172.17 |  | 172.17
| 331532 | Пилы электрические цепные | маш.час | 78.98 | 1.34 |  | 105.83 |  | 105.83
| 400001 | Автомобили бортовые грузоподъемностью до 5 т | маш.час | 126.36 | 68.56 |  | 8663.24 |  | 8663.24
| 101-0797 | Катанка горячекатаная в мотках диаметром 6.3-6.5 мм | т | 0.03159 | 3320 |  | 104.88 |  | 104.88
| 101-0812 | Проволока стальная низкоуглеродистая разного назначения оцинкованная диаметром 1.6 мм | т | 0.015795 | 11800 |  | 186.38 |  | 186.38
| 101-1805 | Гвозди строительные | т | 0.09477 | 9360 |  | 887.05 |  | 887.05
| 102-0063 | Пиломатериалы хвойных пород. Доски необрезные длиной 4-6.5 м, шириной 75-150 мм, толщиной 16 мм I сорта | м3 | 19.7437 | 1920 |  | 37908 |  | 37908
| 103-9231 | Детали лесов стальные | т | 0.6318 | 8660 |  | 5471.39 |  | 5471.39
| 537-0077 | Канат двойной свивки типа ТК без покрытия из проволок марки В, маркировочная группа 1570 н/мм2 и менее, диаметром 10.5 мм | 10м | 31.59 | 146 |  | 4612.14 |  | 4612.14
|  | ЗП |  |  | 10.59 |  | 19235.95 |  | 19235.95
|  | ЭМ |  |  | 5.66 |  | 11174.96 |  | 11174.96
|  | в т.ч. ЗПМ |  |  | (0,92) |  | (1816,43) |  | (1816,43)
|  | МР |  |  | 31.13 |  | 49169.83 |  | 49169.83
|  | НР от ФОТ | % | 110 |  |  | 23157.62 | 110 | 23157.62
|  | СП от ФОТ | % | 0 |  |  |  | 0
|  | ЗТР | чел.-ч | 0.86
|  | ЗТМ | чел.-ч | 0.08
|  | Всего по позиции |  |  |  |  | 102738.36 |  | 102738.36
55 | ТЕРрр21-01-001-02 | Разборка металлических инвентарных лесов на фасадах | 1 м2 | 1579.5 | 10.65
| 400001 | Автомобили бортовые грузоподъемностью до 5 т | маш.час | 126.36 | 68.56 |  | 8663.24 |  | 8663.24
|  | ЗП |  |  | 5.17 |  | 9390.92 |  | 9390.92
|  | ЭМ |  |  | 5.48 |  | 10819.58 |  | 10819.58
|  | в т.ч. ЗПМ |  |  | (0,92) |  | (1816,43) |  | (1816,43)
МР
|  | НР от ФОТ | % | 110 |  |  | 12328.09 | 110 | 12328.09
|  | СП от ФОТ | % | 0 |  |  |  | 0
|  | ЗТР | чел.-ч | 0.42
|  | ЗТМ | чел.-ч | 0.08
|  | Всего по позиции |  |  |  |  | 32538.59 |  | 32538.59
56 | ТЕРрр21-01-001-01 | Устройство металлических инвентарных лесов на фасадах | 1 м2 | 210 | 47.38
| 330201 | Машины сверлильные электрические | маш.час | 21 | 1.09 |  | 22.89 |  | 22.89
| 331532 | Пилы электрические цепные | маш.час | 10.5 | 1.34 |  | 14.07 |  | 14.07
| 400001 | Автомобили бортовые грузоподъемностью до 5 т | маш.час | 16.8 | 68.56 |  | 1151.81 |  | 1151.81
| 101-0797 | Катанка горячекатаная в мотках диаметром 6.3-6.5 мм | т | 0.0042 | 3320 |  | 13.94 |  | 13.94
| 101-0812 | Проволока стальная низкоуглеродистая разного назначения оцинкованная диаметром 1.6 мм | т | 0.0021 | 11800 |  | 24.78 |  | 24.78
| 101-1805 | Гвозди строительные | т | 0.0126 | 9360 |  | 117.94 |  | 117.94
| 102-0063 | Пиломатериалы хвойных пород. Доски необрезные длиной 4-6.5 м, шириной 75-150 мм, толщиной 16 мм I сорта | м3 | 2.625 | 1920 |  | 5040 |  | 5040
| 103-9231 | Детали лесов стальные | т | 0.084 | 8660 |  | 727.44 |  | 727.44
| 537-0077 | Канат двойной свивки типа ТК без покрытия из проволок марки В, маркировочная группа 1570 н/мм2 и менее, диаметром 10.5 мм | 10м | 4.2 | 146 |  | 613.2 |  | 613.2
|  | ЗП |  |  | 10.59 |  | 2557.49 |  | 2557.49
|  | ЭМ |  |  | 5.66 |  | 1485.75 |  | 1485.75
|  | в т.ч. ЗПМ |  |  | (0,92) |  | (241,5) |  | (241,5)
|  | МР |  |  | 31.13 |  | 6537.3 |  | 6537.3
|  | НР от ФОТ | % | 110 |  |  | 3078.89 | 110 | 3078.89
|  | СП от ФОТ | % | 0 |  |  |  | 0
|  | ЗТР | чел.-ч | 0.86
|  | ЗТМ | чел.-ч | 0.08
|  | Всего по позиции |  |  |  |  | 13659.43 |  | 13659.43
57 | ТЕРрр21-01-009-01 | Подъем материалов лесов на высоту до 15м при помощи каната и блока | 1 подъем | 18 | 6
| 30402 | Лебедки электрические, тяговым усилием до 12,26 (1,25) кН (т) | маш.час | 7.02 | 2.09 |  | 14.67 |  | 14.67
|  | ЗП |  |  | 5.18 |  | 107.23 |  | 107.23
|  | ЭМ |  |  | 0.82 |  | 18.45 |  | 18.45
в т.ч. ЗПМ
МР
|  | НР от ФОТ | % | 110 |  |  | 117.95 | 110 | 117.95
|  | СП от ФОТ | % | 0 |  |  |  | 0
|  | ЗТР | чел.-ч | 0.44
|  | Всего по позиции |  |  |  |  | 243.63 |  | 243.63
58 | ТЕРрр21-01-001-02 | Разборка металлических инвентарных лесов на фасадах | 1 м2 | 210 | 10.65
| 400001 | Автомобили бортовые грузоподъемностью до 5 т | маш.час | 16.8 | 68.56 |  | 1151.81 |  | 1151.81
|  | ЗП |  |  | 5.17 |  | 1248.56 |  | 1248.56
|  | ЭМ |  |  | 5.48 |  | 1438.5 |  | 1438.5
|  | в т.ч. ЗПМ |  |  | (0,92) |  | (241,5) |  | (241,5)
МР
|  | НР от ФОТ | % | 110 |  |  | 1639.07 | 110 | 1639.07
|  | СП от ФОТ | % | 0 |  |  |  | 0
|  | ЗТР | чел.-ч | 0.42
|  | ЗТМ | чел.-ч | 0.08
|  | Всего по позиции |  |  |  |  | 4326.13 |  | 4326.13
59 | ТЕРрр21-01-009-02 | Спуск материалов лесов с высоты до 15м при помощи каната и блока | 1 спуск | 18 | 5.44
| 30402 | Лебедки электрические, тяговым усилием до 12,26 (1,25) кН (т) | маш.час | 6.3 | 2.09 |  | 13.17 |  | 13.17
|  | ЗП |  |  | 4.71 |  | 97.5 |  | 97.5
|  | ЭМ |  |  | 0.73 |  | 16.43 |  | 16.43
в т.ч. ЗПМ
МР
|  | НР от ФОТ | % | 110 |  |  | 107.25 | 110 | 107.25
|  | СП от ФОТ | % | 0 |  |  |  | 0
|  | ЗТР | чел.-ч | 0.4
|  | Всего по позиции |  |  |  |  | 221.18 |  | 221.18
60 | ТЕРрр21-01-001-01 | Устройство металлических инвентарных лесов на фасадах | 1 м2 | 264 | 47.38
| 330201 | Машины сверлильные электрические | маш.час | 26.4 | 1.09 |  | 28.78 |  | 28.78
| 331532 | Пилы электрические цепные | маш.час | 13.2 | 1.34 |  | 17.69 |  | 17.69
| 400001 | Автомобили бортовые грузоподъемностью до 5 т | маш.час | 21.12 | 68.56 |  | 1447.99 |  | 1447.99
| 101-0797 | Катанка горячекатаная в мотках диаметром 6.3-6.5 мм | т | 0.00528 | 3320 |  | 17.53 |  | 17.53
| 101-0812 | Проволока стальная низкоуглеродистая разного назначения оцинкованная диаметром 1.6 мм | т | 0.00264 | 11800 |  | 31.15 |  | 31.15
| 101-1805 | Гвозди строительные | т | 0.01584 | 9360 |  | 148.26 |  | 148.26
| 102-0063 | Пиломатериалы хвойных пород. Доски необрезные длиной 4-6.5 м, шириной 75-150 мм, толщиной 16 мм I сорта | м3 | 3.3 | 1920 |  | 6336 |  | 6336
| 103-9231 | Детали лесов стальные | т | 0.1056 | 8660 |  | 914.5 |  | 914.5
| 537-0077 | Канат двойной свивки типа ТК без покрытия из проволок марки В, маркировочная группа 1570 н/мм2 и менее, диаметром 10.5 мм | 10м | 5.28 | 146 |  | 770.88 |  | 770.88
|  | ЗП |  |  | 10.59 |  | 3215.12 |  | 3215.12
|  | ЭМ |  |  | 5.66 |  | 1867.8 |  | 1867.8
|  | в т.ч. ЗПМ |  |  | (0,92) |  | (303,6) |  | (303,6)
|  | МР |  |  | 31.13 |  | 8218.32 |  | 8218.32
|  | НР от ФОТ | % | 110 |  |  | 3870.59 | 110 | 3870.59
|  | СП от ФОТ | % | 0 |  |  |  | 0
|  | ЗТР | чел.-ч | 0.86
|  | ЗТМ | чел.-ч | 0.08
|  | Всего по позиции |  |  |  |  | 17171.83 |  | 17171.83
61 | ТЕРрр21-01-009-01 | Подъем материалов лесов на высоту до 15м при помощи каната и блока | 1 подъем | 22 | 6
| 30402 | Лебедки электрические, тяговым усилием до 12,26 (1,25) кН (т) | маш.час | 8.58 | 2.09 |  | 17.93 |  | 17.93
|  | ЗП |  |  | 5.18 |  | 131.05 |  | 131.05
|  | ЭМ |  |  | 0.82 |  | 22.55 |  | 22.55
в т.ч. ЗПМ
МР
|  | НР от ФОТ | % | 110 |  |  | 144.16 | 110 | 144.16
|  | СП от ФОТ | % | 0 |  |  |  | 0
|  | ЗТР | чел.-ч | 0.44
|  | Всего по позиции |  |  |  |  | 297.76 |  | 297.76
62 | ТЕРрр21-01-001-02 | Разборка металлических инвентарных лесов на фасадах | 1 м2 | 264 | 10.65
| 400001 | Автомобили бортовые грузоподъемностью до 5 т | маш.час | 21.12 | 68.56 |  | 1447.99 |  | 1447.99
|  | ЗП |  |  | 5.17 |  | 1569.61 |  | 1569.61
|  | ЭМ |  |  | 5.48 |  | 1808.4 |  | 1808.4
|  | в т.ч. ЗПМ |  |  | (0,92) |  | (303,6) |  | (303,6)
МР
|  | НР от ФОТ | % | 110 |  |  | 2060.53 | 110 | 2060.53
|  | СП от ФОТ | % | 0 |  |  |  | 0
|  | ЗТР | чел.-ч | 0.42
|  | ЗТМ | чел.-ч | 0.08
|  | Всего по позиции |  |  |  |  | 5438.54 |  | 5438.54
63 | ТЕРрр21-01-009-02 | Спуск материалов лесов с высоты до 15м при помощи каната и блока | 1 спуск | 22 | 5.44
| 30402 | Лебедки электрические, тяговым усилием до 12,26 (1,25) кН (т) | маш.час | 7.7 | 2.09 |  | 16.09 |  | 16.09
|  | ЗП |  |  | 4.71 |  | 119.16 |  | 119.16
|  | ЭМ |  |  | 0.73 |  | 20.08 |  | 20.08
в т.ч. ЗПМ
МР
|  | НР от ФОТ | % | 110 |  |  | 131.08 | 110 | 131.08
|  | СП от ФОТ | % | 0 |  |  |  | 0
|  | ЗТР | чел.-ч | 0.4
|  | Всего по позиции |  |  |  |  | 270.32 |  | 270.32
64 | ТЕРрр21-01-001-01 | Устройство металлических инвентарных лесов на фасадах | 1 м2 | 22 | 47.38
| 330201 | Машины сверлильные электрические | маш.час | 2.2 | 1.09 |  | 2.4 |  | 2.4
| 331532 | Пилы электрические цепные | маш.час | 1.1 | 1.34 |  | 1.47 |  | 1.47
| 400001 | Автомобили бортовые грузоподъемностью до 5 т | маш.час | 1.76 | 68.56 |  | 120.67 |  | 120.67
| 101-0797 | Катанка горячекатаная в мотках диаметром 6.3-6.5 мм | т | 0.00044 | 3320 |  | 1.46 |  | 1.46
| 101-0812 | Проволока стальная низкоуглеродистая разного назначения оцинкованная диаметром 1.6 мм | т | 0.00022 | 11800 |  | 2.6 |  | 2.6
| 101-1805 | Гвозди строительные | т | 0.00132 | 9360 |  | 12.36 |  | 12.36
| 102-0063 | Пиломатериалы хвойных пород. Доски необрезные длиной 4-6.5 м, шириной 75-150 мм, толщиной 16 мм I сорта | м3 | 0.275 | 1920 |  | 528 |  | 528
| 103-9231 | Детали лесов стальные | т | 0.0088 | 8660 |  | 76.21 |  | 76.21
| 537-0077 | Канат двойной свивки типа ТК без покрытия из проволок марки В, маркировочная группа 1570 н/мм2 и менее, диаметром 10.5 мм | 10м | 0.44 | 146 |  | 64.24 |  | 64.24
|  | ЗП |  |  | 10.59 |  | 267.93 |  | 267.93
|  | ЭМ |  |  | 5.66 |  | 155.65 |  | 155.65
|  | в т.ч. ЗПМ |  |  | (0,92) |  | (25,3) |  | (25,3)
|  | МР |  |  | 31.13 |  | 684.86 |  | 684.86
|  | НР от ФОТ | % | 110 |  |  | 322.55 | 110 | 322.55
|  | СП от ФОТ | % | 0 |  |  |  | 0
|  | ЗТР | чел.-ч | 0.86
|  | ЗТМ | чел.-ч | 0.08
|  | Всего по позиции |  |  |  |  | 1430.99 |  | 1430.99
65 | ТЕРрр21-01-001-02 | Разборка металлических инвентарных лесов на фасадах | 1 м2 | 22 | 10.65
| 400001 | Автомобили бортовые грузоподъемностью до 5 т | маш.час | 1.76 | 68.56 |  | 120.67 |  | 120.67
|  | ЗП |  |  | 5.17 |  | 130.8 |  | 130.8
|  | ЭМ |  |  | 5.48 |  | 150.7 |  | 150.7
|  | в т.ч. ЗПМ |  |  | (0,92) |  | (25,3) |  | (25,3)
МР
|  | НР от ФОТ | % | 110 |  |  | 171.71 | 110 | 171.71
|  | СП от ФОТ | % | 0 |  |  |  | 0
|  | ЗТР | чел.-ч | 0.42
|  | ЗТМ | чел.-ч | 0.08
|  | Всего по позиции |  |  |  |  | 453.21 |  | 453.21
66 | ТЕРрр21-01-001-01 | Устройство металлических инвентарных лесов на фасадах | 1 м2 | 22 | 47.38
| 330201 | Машины сверлильные электрические | маш.час | 2.2 | 1.09 |  | 2.4 |  | 2.4
| 331532 | Пилы электрические цепные | маш.час | 1.1 | 1.34 |  | 1.47 |  | 1.47
| 400001 | Автомобили бортовые грузоподъемностью до 5 т | маш.час | 1.76 | 68.56 |  | 120.67 |  | 120.67
| 101-0797 | Катанка горячекатаная в мотках диаметром 6.3-6.5 мм | т | 0.00044 | 3320 |  | 1.46 |  | 1.46
| 101-0812 | Проволока стальная низкоуглеродистая разного назначения оцинкованная диаметром 1.6 мм | т | 0.00022 | 11800 |  | 2.6 |  | 2.6
| 101-1805 | Гвозди строительные | т | 0.00132 | 9360 |  | 12.36 |  | 12.36
| 102-0063 | Пиломатериалы хвойных пород. Доски необрезные длиной 4-6.5 м, шириной 75-150 мм, толщиной 16 мм I сорта | м3 | 0.275 | 1920 |  | 528 |  | 528
| 103-9231 | Детали лесов стальные | т | 0.0088 | 8660 |  | 76.21 |  | 76.21
| 537-0077 | Канат двойной свивки типа ТК без покрытия из проволок марки В, маркировочная группа 1570 н/мм2 и менее, диаметром 10.5 мм | 10м | 0.44 | 146 |  | 64.24 |  | 64.24
|  | ЗП |  |  | 10.59 |  | 267.93 |  | 267.93
|  | ЭМ |  |  | 5.66 |  | 155.65 |  | 155.65
|  | в т.ч. ЗПМ |  |  | (0,92) |  | (25,3) |  | (25,3)
|  | МР |  |  | 31.13 |  | 684.86 |  | 684.86
|  | НР от ФОТ | % | 110 |  |  | 322.55 | 110 | 322.55
|  | СП от ФОТ | % | 0 |  |  |  | 0
|  | ЗТР | чел.-ч | 0.86
|  | ЗТМ | чел.-ч | 0.08
|  | Всего по позиции |  |  |  |  | 1430.99 |  | 1430.99
67 | ТЕРрр21-01-001-02 | Разборка металлических инвентарных лесов на фасадах | 1 м2 | 22 | 10.65
| 400001 | Автомобили бортовые грузоподъемностью до 5 т | маш.час | 1.76 | 68.56 |  | 120.67 |  | 120.67
|  | ЗП |  |  | 5.17 |  | 130.8 |  | 130.8
|  | ЭМ |  |  | 5.48 |  | 150.7 |  | 150.7
|  | в т.ч. ЗПМ |  |  | (0,92) |  | (25,3) |  | (25,3)
МР
|  | НР от ФОТ | % | 110 |  |  | 171.71 | 110 | 171.71
|  | СП от ФОТ | % | 0 |  |  |  | 0
|  | ЗТР | чел.-ч | 0.42
|  | ЗТМ | чел.-ч | 0.08
|  | Всего по позиции |  |  |  |  | 453.21 |  | 453.21
68 | ТЕРрр21-01-001-01 | Устройство металлических инвентарных лесов на фасадах | 1 м2 | 22 | 47.38
| 330201 | Машины сверлильные электрические | маш.час | 2.2 | 1.09 |  | 2.4 |  | 2.4
| 331532 | Пилы электрические цепные | маш.час | 1.1 | 1.34 |  | 1.47 |  | 1.47
| 400001 | Автомобили бортовые грузоподъемностью до 5 т | маш.час | 1.76 | 68.56 |  | 120.67 |  | 120.67
| 101-0797 | Катанка горячекатаная в мотках диаметром 6.3-6.5 мм | т | 0.00044 | 3320 |  | 1.46 |  | 1.46
| 101-0812 | Проволока стальная низкоуглеродистая разного назначения оцинкованная диаметром 1.6 мм | т | 0.00022 | 11800 |  | 2.6 |  | 2.6
| 101-1805 | Гвозди строительные | т | 0.00132 | 9360 |  | 12.36 |  | 12.36
| 102-0063 | Пиломатериалы хвойных пород. Доски необрезные длиной 4-6.5 м, шириной 75-150 мм, толщиной 16 мм I сорта | м3 | 0.275 | 1920 |  | 528 |  | 528
| 103-9231 | Детали лесов стальные | т | 0.0088 | 8660 |  | 76.21 |  | 76.21
| 537-0077 | Канат двойной свивки типа ТК без покрытия из проволок марки В, маркировочная группа 1570 н/мм2 и менее, диаметром 10.5 мм | 10м | 0.44 | 146 |  | 64.24 |  | 64.24
|  | ЗП |  |  | 10.59 |  | 267.93 |  | 267.93
|  | ЭМ |  |  | 5.66 |  | 155.65 |  | 155.65
|  | в т.ч. ЗПМ |  |  | (0,92) |  | (25,3) |  | (25,3)
|  | МР |  |  | 31.13 |  | 684.86 |  | 684.86
|  | НР от ФОТ | % | 110 |  |  | 322.55 | 110 | 322.55
|  | СП от ФОТ | % | 0 |  |  |  | 0
|  | ЗТР | чел.-ч | 0.86
|  | ЗТМ | чел.-ч | 0.08
|  | Всего по позиции |  |  |  |  | 1430.99 |  | 1430.99
69 | ТЕРрр21-01-001-02 | Разборка металлических инвентарных лесов на фасадах | 1 м2 | 22 | 10.65
| 400001 | Автомобили бортовые грузоподъемностью до 5 т | маш.час | 1.76 | 68.56 |  | 120.67 |  | 120.67
|  | ЗП |  |  | 5.17 |  | 130.8 |  | 130.8
|  | ЭМ |  |  | 5.48 |  | 150.7 |  | 150.7
|  | в т.ч. ЗПМ |  |  | (0,92) |  | (25,3) |  | (25,3)
МР
|  | НР от ФОТ | % | 110 |  |  | 171.71 | 110 | 171.71
|  | СП от ФОТ | % | 0 |  |  |  | 0
|  | ЗТР | чел.-ч | 0.42
|  | ЗТМ | чел.-ч | 0.08
|  | Всего по позиции |  |  |  |  | 453.21 |  | 453.21
70 | ТЕРрр21-01-001-01 | Устройство металлических инвентарных лесов на фасадах | 1 м2 | 22 | 47.38
| 330201 | Машины сверлильные электрические | маш.час | 2.2 | 1.09 |  | 2.4 |  | 2.4
| 331532 | Пилы электрические цепные | маш.час | 1.1 | 1.34 |  | 1.47 |  | 1.47
| 400001 | Автомобили бортовые грузоподъемностью до 5 т | маш.час | 1.76 | 68.56 |  | 120.67 |  | 120.67
| 101-0797 | Катанка горячекатаная в мотках диаметром 6.3-6.5 мм | т | 0.00044 | 3320 |  | 1.46 |  | 1.46
| 101-0812 | Проволока стальная низкоуглеродистая разного назначения оцинкованная диаметром 1.6 мм | т | 0.00022 | 11800 |  | 2.6 |  | 2.6
| 101-1805 | Гвозди строительные | т | 0.00132 | 9360 |  | 12.36 |  | 12.36
| 102-0063 | Пиломатериалы хвойных пород. Доски необрезные длиной 4-6.5 м, шириной 75-150 мм, толщиной 16 мм I сорта | м3 | 0.275 | 1920 |  | 528 |  | 528
| 103-9231 | Детали лесов стальные | т | 0.0088 | 8660 |  | 76.21 |  | 76.21
| 537-0077 | Канат двойной свивки типа ТК без покрытия из проволок марки В, маркировочная группа 1570 н/мм2 и менее, диаметром 10.5 мм | 10м | 0.44 | 146 |  | 64.24 |  | 64.24
|  | ЗП |  |  | 10.59 |  | 267.93 |  | 267.93
|  | ЭМ |  |  | 5.66 |  | 155.65 |  | 155.65
|  | в т.ч. ЗПМ |  |  | (0,92) |  | (25,3) |  | (25,3)
|  | МР |  |  | 31.13 |  | 684.86 |  | 684.86
|  | НР от ФОТ | % | 110 |  |  | 322.55 | 110 | 322.55
|  | СП от ФОТ | % | 0 |  |  |  | 0
|  | ЗТР | чел.-ч | 0.86
|  | ЗТМ | чел.-ч | 0.08
|  | Всего по позиции |  |  |  |  | 1430.99 |  | 1430.99
71 | ТЕРрр21-01-001-02 | Разборка металлических инвентарных лесов на фасадах | 1 м2 | 22 | 10.65
| 400001 | Автомобили бортовые грузоподъемностью до 5 т | маш.час | 1.76 | 68.56 |  | 120.67 |  | 120.67
|  | ЗП |  |  | 5.17 |  | 130.8 |  | 130.8
|  | ЭМ |  |  | 5.48 |  | 150.7 |  | 150.7
|  | в т.ч. ЗПМ |  |  | (0,92) |  | (25,3) |  | (25,3)
МР
|  | НР от ФОТ | % | 110 |  |  | 171.71 | 110 | 171.71
|  | СП от ФОТ | % | 0 |  |  |  | 0
|  | ЗТР | чел.-ч | 0.42
|  | ЗТМ | чел.-ч | 0.08
|  | Всего по позиции |  |  |  |  | 453.21 |  | 453.21
Раздел 5. Крыльца
72 | ТЕРрр04-01-034-10 | Реставрация и воссоздание прямолинейных ступеней, изготовленных из пиленых плит неокантованными кромками; брусковые ступени (профилированные) с валиком, полочкой и выкружкой верхней части подступенка: песчаник (гранит) II группы | 1 м2 видимой поверхности | 28.01 | 790.21
| 408-9040 | Песок для строительных работ природный | м3 | 1.6526 | 90.5 |  | 149.56 |  | 149.56
| 411-0001 | Вода | м3 | 4.4816 | 2.16 |  | 9.68 |  | 9.68
| 888-0020 | Портландцемент бездобавочный М400, в таре | кг | 224.08 | 0.77 |  | 172.54 |  | 172.54
| 888-0320 | Известь строительная негашеная комовая, сорт 1 | кг | 112.04 | 0.53 |  | 59.38 |  | 59.38
| 999-9003 | Вес материалов | кг | 15293.46
|  | ЗП |  |  | 776.24 |  | 25003.85 |  | 25003.85
ЭМ
в т.ч. ЗПМ
|  | МР |  |  | 13.97 |  | 391.3 |  | 391.3
|  | НР от ФОТ | % | 110 |  |  | 27504.24 | 110 | 27504.24
|  | СП от ФОТ | % | 0 |  |  |  | 0
|  | ЗТР | чел.-ч | 51.68
|  | Всего по позиции |  |  |  |  | 52899.39 |  | 52899.39
73 | ФССЦ-13.2.01.03-0024 | Камень декоративный: песчаник-плитняк, необработанный, желтый, фракция 20- 30 мм | м2 | 35.01 | 236.75 |  | 8288.62 |  | 8288.62
74 | ТЕРрр04-01-019-06 | Реставрация покрытий из прямоугольных чисто тесаных плит, соединенных в четверть размером в плане 0,5x0,5 м, изготовленных из пиленых плит с неотесанными кромками, при толщине покрытия от 13 до 17 см: песчаник (гранит) ¦¦ группы | 1 м2 поверхности покрытия | 24.4 | 1415.07
| 408-9040 | Песок для строительных работ природный | м3 | 0.732 | 90.5 |  | 66.25 |  | 66.25
| 411-0001 | Вода | м3 | 1.708 | 2.16 |  | 3.69 |  | 3.69
| 888-0020 | Портландцемент бездобавочный М400, в таре | кг | 122 | 0.77 |  | 93.94 |  | 93.94
| 888-0320 | Известь строительная негашеная комовая, сорт 1 | кг | 48.8 | 0.53 |  | 25.86 |  | 25.86
| 999-9003 | Вес материалов | кг | 12200
|  | ЗП |  |  | 1407.29 |  | 39488.56 |  | 39488.56
ЭМ
в т.ч. ЗПМ
|  | МР |  |  | 7.78 |  | 189.83 |  | 189.83
|  | НР от ФОТ | % | 110 |  |  | 43437.42 | 110 | 43437.42
|  | СП от ФОТ | % | 0 |  |  |  | 0
|  | ЗТР | чел.-ч | 110.06
|  | Всего по позиции |  |  |  |  | 83115.81 |  | 83115.81
75 | ФССЦ-13.2.01.03-0024 | Камень декоративный: песчаник-плитняк, необработанный, желтый, фракция 20- 30 мм | м2 | 34.648 | 236.75 |  | 8202.91 |  | 8202.91
|  | Итого прямые затраты по смете |  |  |  |  | 1117717.93 |  | 1117717.93
|  | Итого прямые затраты по смете с учетом коэффициентов к итогам |  |  |  |  | 1197507.84 |  | 1197507.84
В том числе, справочно:
|  | Приказ от 29.12.2016 № 1028/пр п.8.7.1 При ремонтно-строительных работах и работах по реконструкции объектов капитального строительства (аналогичных технологическим процессам в новом строительстве, в том числе по возведению новых конструктивных элементов) ОЗП=1,15; ЭМ=1,25; ЗПМ=1,25; ТЗ=1,15; ТЗМ=1,25 (Поз. 1, 5, 2-4, 6-75) |  |  |  |  | 79789.91 |  | 79789.91
В том числе (справочно):
|  | фонд оплаты труда (ФОТ) |  |  |  |  | 553800.39 |  | 553800.39
|  | материалы |  |  |  |  | 607683.97 |  | 607683.97
|  | эксплуатация машин и механизмов |  |  |  |  | 41060.18 |  | 41060.18
|  | Накладные расходы |  |  |  |  | 609147.39 |  | 609147.39
|  | Сметная прибыль |  |  |  |  | 4584.44 |  | 4584.44
ВСЕГО по смете
|  | Работы по реконструкции зданий и сооружений (усиление и замена существующих конструкций, разборка и возведение отдельных конструктивных элементов) |  |  |  |  | 19420.37 |  | 19420.37
|  | Проемы (ремонтно-строительные) |  |  |  |  | 298.51 |  | 298.51
|  | Работы по реставрации памятников истории и культуры |  |  |  |  | 1791520.79 |  | 1791520.79
|  | Итого |  |  |  |  | 1811239.67 |  | 1811239.67
|  | Итого по смете в текущих ценах 2020г. Согласно Письма Минстроя № 19271-ИФ/09 от 21.05.2020г. 1 811 239,67 * 7,82 | [6 empty] | 14163894.22
|  | Производство работ в зимнее время 1,41% |  |  |  |  | 25538.48 |  | 199710.91
|  | Итого |  |  |  |  | 1836778.15 |  | 14363605.13
|  | Непредвиденные затраты 5% |  |  |  |  | 91838.91 |  | 718180.26
|  | Итого с непредвиденными |  |  |  |  | 1928617.06 |  | 15081785.39
|  | НДС 20% |  |  |  |  | 385723.41 |  | 3016357.08
|  | ВСЕГО по смете |  |  |  |  | 2314340.47 |  | 18098142.47
Составил: ___________________
Проверил: ___________________
Note on A3: Титул::<подпись 200 атрибут 950 текст> <подпись 200 значение>
Note on E3: Титул::<подпись 210 атрибут 950 текст> <подпись 210 значение>
Note on A4: Титул::_________________ /<подпись 200 атрибут 950 значение>/
Note on J4: Титул::_________________ /<подпись 210 атрибут 950 значение>/
Note on A8: Титул::<Наименование стройки>
Note on A12: Титул::<Индекс/ЛН локальной сметы>
Note on A15: Титул::на <Наименование локальной сметы>, <Наименование объекта>
Note on A18: Параметр::<Основание>
Note on A19: Титул::<подпись 122 текст>: <подпись 122 значение>
Note on A20: Титул::<подпись 125 текст>: <подпись 125 значение>
Note on G20: ИтогоБазЦ::<Итого по расчету> руб.
Note on I20: ИтогоБИМ::<Итого по расчету> руб.
Note on G21: ИтогоБазЦ::<Итого ФОТ> руб.
Note on I21: ИтогоБИМ::<Итого ФОТ> руб.
Note on G22: ИтогоБазЦ::<Итого ТЗ> чел.час
Note on A27: ЛокСмМТСН::<Номер позиции по смете><Статус ресурса>
Note on B27: ЛокСмМТСН::<Обоснование (код) позиции> <Пункт ТЧ>
Note on C27: ЛокСмМТСН::<Наименование (текстовая часть) расценки> <Формула расчета стоимости единицы> Ц=<Формула базисной цены единицы ПЗ><Формула базисной цены единицы МАТ>
Note on D27: ЛокСмМТСН::<Ед. измерения по расценке>
Note on E27: ЛокСмМТСН::<Количество всего (физ. объем) по позиции> <Формула расчета физ. объема><Нормы НР(неокругл.) по позиции для баз.цен><Нормы СП(неокругл.) по позиции для баз.цен><ТЗ по позиции на единицу без коэффициентов><ТЗМ по позиции на единицу без коэффициентов>
Note on F27: ЛокСмМТСН::<Исходное значение ПЗ по позиции на единицу>
Note on G27: ЛокСмМТСН::<К-т к позиции на прямые затраты><К-т к позиции на основную з/п><К-т к позиции на эксплуатацию машин><К-т к позиции на з/п машинистов><К-т к позиции на материалы><К-т к позиции на трудозатраты рабочих> <К-т к позиции на трудозатраты механизаторов><К-ты к НР по позиции для баз.цен><К-ты к СП по позиции для баз.цен>
Note on H27: ЛокСмМТСН::<Общая стоимость ПЗ по позиции в базисных ценах с учетом к-тов к итогам> <Сумма НР по позиции при расчете в базисных ценах><Сумма СП по позиции при расчете в базисных ценах>
Note on I27: ЛокСмМТСН::<Наименование индекса к позиции> <Индекс к позиции на ОЗП><Индекс к позиции на ЭМ><Индекс к позиции на ЗПМ><Индекс к позиции на МАТ><Строка задания НР для БИМ><Строка задания СП для БИМ>
Note on J27: ЛокСмМТСН::<Общая стоимость ПЗ по позиции для БИМ до начисления НР и СП><Сумма НР по позиции для БИМ><Сумма СП по позиции для БИМ>
Note on C766: Итоги:: <Текстовая часть (итоги)>
Note on H766: Итоги::<Прямые затраты в базисных ценах (итоги)>
Note on J766: Итоги:: <Прямые затраты (итоги)>
Note on B791: Хвост::<Составил>
Note on B793: Хвост::<Проверил>