## Лист1
Приложение № 2
Утверждено приказом № 421 от 4 августа 2020 г. Минстроя РФ
Наименование редакции сметных нормативов |  |  | Изменения в сметные нормы, утвержденные приказами Минстроя России от 26 декабря № 2019 г. № 871/пр, 872/пр, 874/пр, 875/пр (в ред. приказов от 30.03.2019 № 171/пр, от 01.06.2020 295/пр, от 30.06.2020 № 353/пр, от 20.10.2020 № 635/пр, от 09.02.2021 № 50/пр) | [10 empty] | Изменения в сметные нормы, утвержденные приказами Минстроя России от 26 декабря № 2019 г. № 871/пр, 872/пр, 874/пр, 875/пр (в ред. приказов от 30.03.2019 № 171/пр, от 01.06.2020 295/пр, от 30.06.2020 № 353/пр, от 20.10.2020 № 635/пр, от 09.02.2021 № 50/пр)
Наименование программного продукта |  |  | ПК "ГРАНД-Смета 2021"
Комплекс работ по "Внедрению систем безопасности при выполнении работ на высоте" | [14 empty] | Комплекс работ по "Внедрению систем безопасности при выполнении работ на высоте"
(наименование стройки)
Филиал «Шатурская ГРЭС» ПАО «Юнипро» | [15 empty] | Филиал «Шатурская ГРЭС» ПАО «Юнипро»
(наименование объекта капитального строительства)
ЛОКАЛЬНЫЙ СМЕТНЫЙ РАСЧЕТ (СМЕТА) № ЛС-04
Цех централизованного ремонта (ЦЦР) | [16 empty] | Цех централизованного ремонта (ЦЦР)
(наименование конструктивного решения)
Составлен | базисно-индексным | методом
Основание
(проектная и (или) иная техническая документация)
Составлен(а) в текущем (базисном) уровне цен
Сметная стоимость |  | 317.5 | (52,94) | тыс.руб.
в том числе:
| строительных работ | 0 | (0) | тыс.руб. |  | Средства на оплату труда рабочих |  |  |  |  | 0 | (3,09) | тыс.руб.
| монтажных работ | 115.91 | (13,34) | тыс.руб. |  | Нормативные затраты труда рабочих | [5 empty] | 339.4 | чел.час.
| оборудования | 148.67 | (30,78) | тыс.руб. |  | Нормативные затраты труда машинистов | [5 empty] | 37.96 | чел.час.
| прочих затрат | 0 | (0) | тыс.руб. |  | Расчетный измеритель конструктивного решения
№ п/п | Обоснование | Наименование работ и затрат |  |  | Единица измерения | Количество |  |  | Сметная стоимость в базисном уровне цен (в текущем уровне цен (гр. 8) для ресурсов, отсутствующих в СНБ), руб. |  |  | Индексы | Сметная стоимость в текущем уровне цен, руб.
[6 empty] | на единицу | коэффициенты | всего с учетом коэффициентов | на единицу | коэффициенты | всего
1 | 2 | 3 |  |  | 4 | 5 | 6 | 7 | 8 | 9 | 10 | 11 | 12
Раздел 1. Строительно-монтажные работы | [17 empty] | Раздел 1. Строительно-монтажные работы
Маслоохладители турбин блоков № 4 | [18 empty] | Маслоохладители турбин блоков № 4
1 | ФЕРм38-01-006-01 | Сборка с помощью крана на автомобильном ходу: листовые конструкции массой до 0,5 т (бачки, течки, воронки, желоба, лотки и пр.) |  |  | 4: т; 7: 1,6 | [6 empty] | Сборка с помощью крана на автомобильном ходу: листовые конструкции массой до 0,5 т (бачки, течки, воронки, желоба, лотки и пр.)
| 1 | ОТ |  |  | 8: 1513.4; 10: 2421.44 | [7 empty] | ОТ
| 2 | ЭМ |  |  | 8: 3724.56; 10: 5959.3 | [7 empty] | ЭМ
| 3 | в т.ч. ОТм |  |  | 8: 145.33; 10: 232.53 | [7 empty] | в т.ч. ОТм
| 4 | М |  |  | 8: 509.79; 10: 815.66 | [7 empty] | М
|  | ЗТ |  |  | 4: чел.-ч; 5: 161; 7: 257,6 | [8 empty] | ЗТ
|  | ЗТм |  |  | 4: чел.-ч; 5: 11,6; 7: 18,56 | [8 empty] | ЗТм
|  | Итого по расценке |  |  | 8: 5747.75; 10: 9196.4 | [9 empty] | Итого по расценке
|  | ФОТ |  |  | 10: 2653.97 | [8 empty] | ФОТ
| МДС81-33.2004 п.4.10 | НР Изготовление в построечных условиях материалов и полуфабрикатов, металлических и трубопроводных заготовок |  |  | 4: %; 5: 0; 7: 0 | [8 empty] | НР Изготовление в построечных условиях материалов и полуфабрикатов, металлических и трубопроводных заготовок
|  | СП Изготовление в построечных условиях материалов и полуфабрикатов, металлических и трубопроводных заготовок |  |  | 4: %; 5: 0; 7: 0 | [8 empty] | СП Изготовление в построечных условиях материалов и полуфабрикатов, металлических и трубопроводных заготовок
|  | Всего по позиции |  |  | 10: 9196.4 | [10 empty] | Всего по позиции
2 | ФЕРм37-02-028-01 | Запасовка полиспастов монтажных грузоподъемностью системы до 20 т |  |  | 4: шт; 7: 2 | [6 empty] | Запасовка полиспастов монтажных грузоподъемностью системы до 20 т
| 1 | ОТ |  |  | 8: 260.65; 10: 521.3 | [7 empty] | ОТ
| 2 | ЭМ |  |  | 8: 759.7; 10: 1519.4 | [7 empty] | ЭМ
| 3 | в т.ч. ОТм |  |  | 8: 90.45; 10: 180.9 | [7 empty] | в т.ч. ОТм
| 4 | М |  |  | 8: 5.21; 10: 10.42 | [7 empty] | М
|  | ЗТ |  |  | 4: чел.-ч; 5: 32,5; 7: 65 | [8 empty] | ЗТ
|  | ЗТм |  |  | 4: чел.-ч; 5: 6,7; 7: 13,4 | [8 empty] | ЗТм
|  | Итого по расценке |  |  | 8: 1025.56; 10: 2051.12 | [9 empty] | Итого по расценке
|  | ФОТ |  |  | 10: 702.2 | [8 empty] | ФОТ
| МДС81-33.2004 Прил.4 п.43 | НР Монтаж оборудования |  |  | 4: %; 5: 80; 7: 80; 10: 561.76 | [8 empty] | НР Монтаж оборудования
| Письмо №АП-5536/06 Прил.1 п.43 | СП Монтаж оборудования |  |  | 4: %; 5: 60; 7: 60; 10: 421.32 | [8 empty] | СП Монтаж оборудования
|  | Всего по позиции |  |  | 10: 3034.2 | [10 empty] | Всего по позиции
3 | ФЕРм37-02-029-14 | Установка на высоте до 10 м запасованного полиспаста грузоподъемностью системы до 20 т |  |  | 4: шт; 7: 2 | [6 empty] | Установка на высоте до 10 м запасованного полиспаста грузоподъемностью системы до 20 т
| 1 | ОТ |  |  | 8: 71.65; 10: 143.3 | [7 empty] | ОТ
| 2 | ЭМ |  |  | 8: 323.74; 10: 647.48 | [7 empty] | ЭМ
| 3 | в т.ч. ОТм |  |  | 8: 40.5; 10: 81 | [7 empty] | в т.ч. ОТм
| 4 | М |  |  | 8: 1.43; 10: 2.86 | [7 empty] | М
|  | ЗТ |  |  | 4: чел.-ч; 5: 8,4; 7: 16,8 | [8 empty] | ЗТ
|  | ЗТм |  |  | 4: чел.-ч; 5: 3; 7: 6 | [8 empty] | ЗТм
|  | Итого по расценке |  |  | 8: 396.82; 10: 793.64 | [9 empty] | Итого по расценке
|  | ФОТ |  |  | 10: 224.3 | [8 empty] | ФОТ
| МДС81-33.2004 Прил.4 п.43 | НР Монтаж оборудования |  |  | 4: %; 5: 80; 7: 80; 10: 179.44 | [8 empty] | НР Монтаж оборудования
| Письмо №АП-5536/06 Прил.1 п.43 | СП Монтаж оборудования |  |  | 4: %; 5: 60; 7: 60; 10: 134.58 | [8 empty] | СП Монтаж оборудования
|  | Всего по позиции |  |  | 10: 1107.66 | [10 empty] | Всего по позиции
|  | Итоги по разделу 1 Строительно-монтажные работы : | [22 empty] | Итоги по разделу 1 Строительно-монтажные работы :
|  | Итого прямые затраты (справочно) |  |  | 10: 12041.16 | [12 empty] | Итого прямые затраты (справочно)
|  | В том числе: | [23 empty] | В том числе:
|  | Оплата труда рабочих |  |  | 10: 3086.04 | [12 empty] | Оплата труда рабочих
|  | Эксплуатация машин |  |  | 10: 8126.18 | [12 empty] | Эксплуатация машин
|  | Оплата труда машинистов |  |  | 10: 494.43 | [12 empty] | Оплата труда машинистов
|  | Материалы |  |  | 10: 828.94 | [12 empty] | Материалы
| СМР | Монтажные работы |  |  | 10: 13338.26 | [12 empty] | Монтажные работы
|  | В том числе: | [23 empty] | В том числе:
|  | оплата труда |  |  | 10: 3086.04 | [12 empty] | оплата труда
|  | эксплуатация машин и механизмов |  |  | 10: 8126.18 | [12 empty] | эксплуатация машин и механизмов
|  | материалы |  |  | 10: 828.94 | [12 empty] | материалы
|  | накладные расходы |  |  | 10: 741.2 | [12 empty] | накладные расходы
|  | сметная прибыль |  |  | 10: 555.9 | [12 empty] | сметная прибыль
|  | Итого ФОТ (справочно) |  |  | 10: 3580.47 | [12 empty] | Итого ФОТ (справочно)
|  | Итого накладные расходы (справочно) |  |  | 10: 741.2 | [12 empty] | Итого накладные расходы (справочно)
|  | Итого сметная прибыль (справочно) |  |  | 10: 555.9 | [12 empty] | Итого сметная прибыль (справочно)
|  | Итого по разделу 1 Строительно-монтажные работы |  |  | 10: 13338.26 | [13 empty] | Итого по разделу 1 Строительно-монтажные работы
Раздел 2. Материалы и оборудование, не учтенные в расценках | [17 empty] | Раздел 2. Материалы и оборудование, не учтенные в расценках
4 О | Прайс-лист | vpro DL AR600 Прямой сегмент 6м |  |  | 4: шт.; 7: 1; 8: 6925.29; 10: 6925.29 | [6 empty] | vpro DL AR600 Прямой сегмент 6м
|  | Цена=40139,00/1,2/4,83 | [25 empty] | Цена=40139,00/1,2/4,83
5 О | Прайс-лист | vpro DL AV 01 Кронштейн универсальный |  |  | 4: шт.; 7: 2; 8: 1364.56; 10: 2729.12 | [6 empty] | vpro DL AV 01 Кронштейн универсальный
|  | Цена=7909,00/1,2/4,83 | [25 empty] | Цена=7909,00/1,2/4,83
6 О | Прайс-лист | vproDL H03 Пластина для универсального кронштейна |  |  | 4: шт.; 7: 2; 8: 1060.9; 10: 2121.8 | [6 empty] | vproDL H03 Пластина для универсального кронштейна
|  | Цена=6149,00/1,2/4,83 | [25 empty] | Цена=6149,00/1,2/4,83
7 О | Прайс-лист | vpro DL H01 Концевой ограничитель |  |  | 4: шт.; 7: 2; 8: 263.8; 10: 527.6 | [6 empty] | vpro DL H01 Концевой ограничитель
|  | Цена=1529,00/1,2/4,83 | [25 empty] | Цена=1529,00/1,2/4,83
8 О | Прайс-лист | vpro DL M01 Мобильная анкерная точка |  |  | 4: шт.; 7: 2; 8: 5312.11; 10: 10624.22 | [6 empty] | vpro DL M01 Мобильная анкерная точка
|  | Цена=30789,00/1,2/4,83 | [25 empty] | Цена=30789,00/1,2/4,83
9 О | Прайс-лист | vpro DL PK Пломбировочный комплект для АЛ «ДВУТАВР» (табличка, пломбы 20шт.) |  |  | 4: шт.; 7: 1; 8: 320.74; 10: 320.74 | [6 empty] | vpro DL PK Пломбировочный комплект для АЛ «ДВУТАВР» (табличка, пломбы 20шт.)
|  | Цена=1859,00/1,2/4,83 | [25 empty] | Цена=1859,00/1,2/4,83
10 О | Прайс-лист | vpro DL H04 Монтажный комплект АЛ ДВУТАВР |  |  | 4: шт.; 7: 2; 8: 662.35; 10: 1324.7 | [6 empty] | vpro DL H04 Монтажный комплект АЛ ДВУТАВР
|  | Цена=3839,00/1,2/4,83 | [25 empty] | Цена=3839,00/1,2/4,83
11 О | Прайс-лист | vpro HB10 Средство защиты втягивающего типа «НВ-10» |  |  | 4: шт.; 7: 2; 8: 3103.86; 10: 6207.72 | [6 empty] | vpro HB10 Средство защиты втягивающего типа «НВ-10»
|  | Цена=17990,00/1,2/4,83 | [25 empty] | Цена=17990,00/1,2/4,83
|  | Итоги по разделу 2 Материалы и оборудование, не учтенные в расценках : | [22 empty] | Итоги по разделу 2 Материалы и оборудование, не учтенные в расценках :
| О | Оборудование |  |  | 10: 30781.19 | [12 empty] | Оборудование
|  | Итого по разделу 2 Материалы и оборудование, не учтенные в расценках |  |  | 10: 30781.19 | [13 empty] | Итого по разделу 2 Материалы и оборудование, не учтенные в расценках
|  | Итоги по смете: | [26 empty] | Итоги по смете:
|  | Итого прямые затраты (справочно) |  |  | 10: 12041.16 | [16 empty] | Итого прямые затраты (справочно)
|  | В том числе: | [27 empty] | В том числе:
|  | Оплата труда рабочих |  |  | 10: 3086.04 | [16 empty] | Оплата труда рабочих
|  | Эксплуатация машин |  |  | 10: 8126.18 | [16 empty] | Эксплуатация машин
|  | Оплата труда машинистов |  |  | 10: 494.43 | [16 empty] | Оплата труда машинистов
|  | Материалы |  |  | 10: 828.94 | [16 empty] | Материалы
| СМР | Монтажные работы |  |  | 10: 13338.26; 11: 8.69; 12: 115909 | [16 empty] | Монтажные работы
|  | В том числе: | [27 empty] | В том числе:
|  | оплата труда |  |  | 10: 3086.04 | [16 empty] | оплата труда
|  | эксплуатация машин и механизмов |  |  | 10: 8126.18 | [16 empty] | эксплуатация машин и механизмов
|  | материалы |  |  | 10: 828.94 | [16 empty] | материалы
|  | накладные расходы |  |  | 10: 741.2 | [16 empty] | накладные расходы
|  | сметная прибыль |  |  | 10: 555.9 | [16 empty] | сметная прибыль
| О | Оборудование |  |  | 10: 30781.19; 11: 4.83; 12: 148673 | [16 empty] | Оборудование
|  | Итого |  |  | 10: 44119.45; 12: 264582 | [16 empty] | Итого
|  | Итого ФОТ (справочно) |  |  | 10: 3580.47 | [16 empty] | Итого ФОТ (справочно)
|  | Итого накладные расходы (справочно) |  |  | 10: 741.2 | [16 empty] | Итого накладные расходы (справочно)
|  | Итого сметная прибыль (справочно) |  |  | 10: 555.9 | [16 empty] | Итого сметная прибыль (справочно)
|  | НДС 20% |  |  | 10: 8823.89; 12: 52916.4 | [17 empty] | НДС 20%
|  | ВСЕГО по смете |  |  | 10: 52943.34; 12: 317498.4 | [18 empty] | ВСЕГО по смете
Составил:
[должность, подпись (инициалы, фамилия)]
Проверил:
[должность, подпись (инициалы, фамилия)]