## Лист1
39 | ФЕР27-02-010-02 | Установка бортовых камней бетонных: при других видах покрытий | 100 м |  |  | 0,37 | [5 empty] | Установка бортовых камней бетонных: при других видах покрытий
|  | Объем=37 / 100 | [10 empty] | Объем=37 / 100
| Приказ от 04.08.2020 № 421/пр п.58б | При применении сметных норм, включенных в сборники ГЭСН (ФЕР, ТЕР), аналогичных технологическим процессам в новом строительстве, в том числе по возведению новых конструктивных элементов ОЗП=1,15; ЭМ=1,25 к расх.; ЗПМ=1,25; ТЗ=1,15; ТЗМ=1,25 | [16 empty] | При применении сметных норм, включенных в сборники ГЭСН (ФЕР, ТЕР), аналогичных технологическим процессам в новом строительстве, в том числе по возведению новых конструктивных элементов ОЗП=1,15; ЭМ=1,25 к расх.; ЗПМ=1,25; ТЗ=1,15; ТЗМ=1,25
| 1 | ОТ |  |  |  |  | 590.51 | 1,15 | 251.26 | 22.62 | 5684 |  |  | ОТ
| 2 | ЭМ |  |  |  |  | 73.02 | 1,25 | 33.77 |  |  |  |  | ЭМ
| 3 | в т.ч. ОТм |  |  |  |  | 8.7 | 1,25 | 4.02 | 22.62 | 91 |  |  | в т.ч. ОТм
| 4 | М |  |  |  |  | 3690.05 |  | 1365.32 |  |  |  |  | М
| 13.2.03.02 | Камни бортовые | м | 100 |  | 37 | [8 empty] | Камни бортовые
|  | ЗТ | чел.-ч | 69,8 | 1,15 | 29,6999 | [9 empty] | ЗТ
|  | ЗТм | чел.-ч | 0,65 | 1,25 | 0,300625 | [9 empty] | ЗТм
|  | Итого по расценке |  |  |  |  | 4353.58 |  | 1650.35 | [7 empty] | Итого по расценке
|  | ФОТ | [6 empty] | 255.28 |  | 5775 |  |  |  |  | ФОТ
| МДС81-33.2004 Прил.4 п.21 | НР Автомобильные дороги | % | 142 |  | 142 |  |  | 362.5 |  | 8201 |  |  |  |  | НР Автомобильные дороги
| Письмо №АП-5536/06 от 18.11.04 Прил.1 п.21 | СП Автомобильные дороги | % | 95 | 0,85 | 80,75 |  |  | 206.14 |  | 4663 |  |  |  |  | СП Автомобильные дороги
|  | Всего по позиции | [6 empty] | 2218.99 | [8 empty] | Всего по позиции
40 | ФЕР27-02-010-02 | Установка бортовых камней бетонных: при других видах покрытий | 100 м |  |  | 0,37 | [5 empty] | Установка бортовых камней бетонных: при других видах покрытий
|  | Объем=37 / 100 | [10 empty] | Объем=37 / 100
| Приказ от 04.08.2020 № 421/пр п.58б | При применении сметных норм, включенных в сборники ГЭСН (ФЕР, ТЕР), аналогичных технологическим процессам в новом строительстве, в том числе по возведению новых конструктивных элементов ОЗП=1,15; ЭМ=1,25 к расх.; ЗПМ=1,25; ТЗ=1,15; ТЗМ=1,25 | [16 empty] | При применении сметных норм, включенных в сборники ГЭСН (ФЕР, ТЕР), аналогичных технологическим процессам в новом строительстве, в том числе по возведению новых конструктивных элементов ОЗП=1,15; ЭМ=1,25 к расх.; ЗПМ=1,25; ТЗ=1,15; ТЗМ=1,25
| 1 | ОТ |  |  |  |  | 590.51 | 1,15 | 251.26 | 22.62 | 5684 |  |  | ОТ
| 2 | ЭМ |  |  |  |  | 73.02 | 1,25 | 33.77 |  |  |  |  | ЭМ
| 3 | в т.ч. ОТм |  |  |  |  | 8.7 | 1,25 | 4.02 | 22.62 | 91 |  |  | в т.ч. ОТм
| 4 | М |  |  |  |  | 3690.05 |  | 1018.08 |  |  |  |  | М
| 13.2.03.02 | Камни бортовые | м | 100 |  | 37 | [8 empty] | Камни бортовые
|  | ЗТ | чел.-ч | 69,8 | 1,15 | 29,6999 | [9 empty] | ЗТ
|  | ЗТм | чел.-ч | 0,65 | 1,25 | 0,300625 | [9 empty] | ЗТм
|  | Итого по расценке |  |  |  |  | 3415.1 |  | 1303.11 | [7 empty] | Итого по расценке
|  | ФОТ | [6 empty] | 255.28 |  | 5775 |  |  |  |  | ФОТ
| МДС81-33.2004 Прил.4 п.21 | НР Автомобильные дороги | % | 142 |  | 142 |  |  | 362.5 |  | 8201 |  |  |  |  | НР Автомобильные дороги
| Письмо №АП-5536/06 от 18.11.04 Прил.1 п.21 | СП Автомобильные дороги | % | 95 | 0,85 | 80,75 |  |  | 206.14 |  | 4663 |  |  |  |  | СП Автомобильные дороги
|  | Всего по позиции | [6 empty] | 1871.75 | [8 empty] | Всего по позиции